## Specifikacija 1 pod
I-A PIRKIMO OBJEKTO DALIS
LENGVŲJŲ, KROVININIŲ IKI 3,5T BENDROSIOS MASĖS AUTOMOBILIŲ IR MIKROAUTOBUSŲ PADANGŲ SĄRAŠAS
Eil. Nr. | Prekės pavadinimas | Apkrovos ir greičio indeksai (ne mažesnis) | Degalų naudojimo efektyvumas (ne mažesnis) | Sukibimas su šlapia kelio danga (ne mažesnis) | Triukšmo lygis, dB (ne aukštesnis) | Preliminarus kiekis 12 mėn., vnt. | Gamintojas, modelis | Specifikacija | Apkrovos ir greičio indeksai | Degalų naudojimo efektyvumas | Sukibimas su šlapia kelio danga | Triukšmo lygis, dB
Siūlomų padangų parametrai
1 | 2 | 3 | 4 | 5 | 6 | 7 | 8 |  | 9 | 10 | 11 | 12
UNIVERSALIOS PADANGOS
1 | Padanga 195/80 R14C | 106/104R | E | C | 72 | 4 | Nexen Wiguard WT1 | 195/80R14C Nexen WINGUARD WT1 106R EB70 | 106R | E | B | 70
2 | Padanga 185/65 R15 M+S | 88H | E | C | 72 | 4 | Hifly All-Turi | 185/65R15 Hifly All-Turi 88H EC71 | 88H | E | C | 71
3 | Padanga 195/65 R15 H M+S | 91H | C | C | 72 | 8 | Matador All Weather Evo | 195/65R15 Matador All Weather Evo MP62 91H CC72 | 91H | C | C | 72
4 | Padanga 195/70 R15C | 104/102R | E | E | 72 | 4 | Maxxis AL2 | 195/70R15C Maxxis AL2 104R EA69 | 104R | E | A | 69
5 | Padanga 225/70 R15C M+S | 112/110R | E | C | 73 | 8 | Matador MPS400 | 225/70R15C Matador MPS400 112/110R CA72 | 112/110R | C | A | 72
6 | Padanga 185/75 R16C | 104/102R | E | E | 73 | 4 | Rotalla RA05 | 185/75R16C Rotalla RA05 104/102S EB72 | 104/102S | E | B | 72
7 | Padanga 195/75 R16C (M+S) | 107/105R | E | E | 73 | 8 | Matador MPS400 | 195/75R16C Matador MPS400 107/105R M+S CA73 | 107/105R | C | A | 73
8 | Padanga 205/55/R16 (M+S) | 91H | C | C | 72 | 4 | Matador All Weather | 205/55R16 Matador All Weather Evo 91H CC72 | 91H | C | C | 72
9 | Padanga 205/75 R16C (M+S) | 110/108R | C | E | 72 | 8 | Matador MPS400 | 205/75R16C Matador MPS400 110/108R 8PR CA72 | 110/108R | C | A | 72
10 | Padanga 205/80 R16 | 104T | E | D | 72 | 4 | Matador MP82 Conquerra | 205/80R16 Matador MP82 Conquerra 2 104T EC72 | 104T | E | C | 72
11 | Padanga 215/65 R16C (M+S) | 109/107R | E | C | 73 | 4 | Matador MPS400 | 215/65R16C Matador MPS400 109/107T 8PR CA73 | 109/107T | C | A | 73
12 | Padanga 215/70 R16 | 100H | E | E | 72 | 4 | Matador MP82 Conquerra | 215/70R16 Matador MP82 100H EC71 | 100H | E | C | 71
13 | Padanga 215/75 R16C | 116/114R | C | C | 73 | 8 | Maxxis AL2 | 215/75R16C Maxxis AL2 116R CB73 | 116R | C | B | 73
14 | Padanga 225/65 R16C M+S | 112/110R | E | C | 73 | 26 | Matador MPS400 | 225/65R16C Matador MPS400 112/110R CA72 | 112/110R | C | A | 72
15 | Padanga 225/75R R16C M+S | 112/110R | E | C | 73 | 8 | Matador MPS400 | 225/75R16C Matador MPS400 121/120R CA72 | 121/120R | C | A | 72
16 | Padanga 235/65 R16C | 115R | E | C | 73 | 4 | Matador MPS400 | 235/65R16C Matador MPS400 115/113R CA72 | 115R | C | A | 72
17 | Padanga 235/70 R16 | 106T | E | E | 72 | 36 | Matador MP82 Conquerra | 235/70R16 Matador MP82 106H EC71 | 106H | E | C | 71
18 | Padanga 225/65 R17 H | 98H | E | E | 72 | 4 | Aplus A909 AllSeason | 225/65R17 Aplus A909 AllSeason 106V EC72 | 106V | E | C | 72
VASARINĖS PADANGOS
1 | Padanga 175/70 R14 | 88T | C | C | 72 | 4 | Nexen N blue HD | 175/70R14 Nexen N blue HD XL 88T CC70 | 88T | C | C | 70
2 | Padanga 185/65 R15 | 88T | E | C | 72 | 8 | Matador MP47 Hectorra | 185/65R15 Matador MP47 Hectorra 3 88T CB70 | 88T | C | B | 70
3 | Padanga 195/65 R15 | 91H | C | C | 72 | 40 | Matador MP47 Hectorra | 195/65R15 Matador MP47 Hectorra 3 91H CB71 | 91H | C | C | 72
4 | Padanga 195/70 R15C | 104/102R | C | C | 72 | 4 | Armstrong Blu-Trac | 195/70R15C Armstrong Blu-Trac Van 104R CA67 | 104R | C | A | 67
5 | Padanga 215/70 R15C | 109R | E | C | 72 | 4 | Matador MPS330 | 215/70R15C Matador MPS330 109S EC72 | 109S | E | C | 72
6 | Padanga 225/70 R15C | 107/105R | E | C | 73 | 12 | Matador MPS330 | 225/70R15C Matador MPS330 112/110R EC73 | 112/110R | E | C | 73
7 | Padanga 195/75 R16C | 107/105R | E | C | 73 | 32 | Matador MPS330 | 195/75R16C Matador MPS330 107/105R EC72 | 107/15R | E | C | 72
8 | Padanga 205/55 R16 | 91H | C | C | 72 | 40 | Nexen N Blue | 205/55R16 Nexen N Blue HD 91H | 91H | C | C | 72
9 | Padanga 205/65 R16C | 107/105T | E | C | 72 | 8 | Matador MPS330 | 205/65R16C Matador MPS330 107/105T EC72 | 107/105T | E | C | 72
10 | Padanga 205/75 R16C | 107/105R | E | C | 73 | 36 | Matador MPS330 | 205/75R16C Matador MPS330 110/108R EC72 | 110/108R | E | C | 72
11 | Padanga 205/80 R16C | 104R | E | C | 72 | 8 | Aplus A929 | 205/80R16 Aplus A929 A/T 110S CC72 | 110S | C | C | 72
12 | Padanga 215/60 R16 | 99H | C | C | 72 | 12 | Matador MP47 | 215/60R16 Matador MP47 99H CB72 | 99H | C | B | 72
13 | Padanga 215/65 R16 | 98H | C | C | 72 | 46 | Hifly HT201 | 215/65R16 Hifly HT201 102H CC72 | 102H | C | C | 72
14 | Padanga 215/65 R16C | 109T | E | C | 72 | 16 | Hifly Super2000 | 215/65R16C Hifly Super2000 109T EC72 | 109T | E | C | 72
15 | Padanga 215/70 R16H | 98H | C | C | 72 | 16 | Hankook K115 | 215/70R16 Hankook K115 100H CC71 | 100H | C | C | 71
16 | Padanga 215/75 R16C | 113/111R | C | C | 72 | 16 | Maxxis MCV3+ | 215/75R16C Maxxis MCV3+ 113R BA72 | 113R | B | A | 72
17 | Padanga 225/65 R16C | 112/110R | E | C | 72 | 50 | Aplus A867 | 225/65R16C Aplus A867 112T EC72 | 112T | E | C | 72
18 | Padanga 235/65 R16C | 112/110R | E | C | 73 | 50 | Aplus A867 | 235/65R16C Aplus A867 115R EC72 | 115R | E | C | 72
19 | Padanga 245/70 R16 | 107H | E | C | 72 | 8 | Aplus A919 | 245/70R16 Aplus A919 111H EC71 | 111H | E | C | 72
20 | Padanga 215/55 R17 | 98H | C | C | 72 | 16 | Kormoran Ultra High Performance | 215/55R17 Kormoran Ultra High Performance 98W CC72 | 98W | C | C | 72
21 | Padanga 225/55 R17 | 98H | C | C | 72 | 8 | Kormoran Ultra High Performance | 225/55R17 Kormoran Ultra High Performance 101W CC72 | 101W | C | C | 72
22 | Padanga 225/65 R17 | 98H | C | C | 72 | 16 | Gripmax Stature HT | 225/65R17 Gripmax Stature HT 102H CC71 | 102H | C | C | 71
23 | Padanga 225/55 R18 | 98H | C | C | 72 | 4 | Gripmax Stature HT | 225/55R18 Gripmax Stature HT 98V CC71 | 98V | C | C | 71
24 | Padanga 225/60 R18 | 97H | C | E | 72 | 4 | Gripmax Stature HT | 225/60R18 Gripmax Stature HT 100H CC71 | 100H | C | C | 71
25 | Padanga 245/45 R18 | 100V | C | B | 71 | 4 | Nexen N Fera SU4 | 245/45R18 Nexen N Fera SU4 100W BB71 | 100W | B | B | 71
ŽIEMINĖS PADANGOS
1 | Padanga 175/70 R14 | 88T | E | C | 72 | 12 | Maxxis WP05 | 175/70R14 Maxxis WP05 88T EC69 | 88T | E | C | 69
2 | Padanga 185/70 R14 | 84T | E | C | 73 | 4 | Petlas Snowmaster W601 | 185/70R14 Petlas Snowmaster W601 88T EC71 | 88T | E | C | 71
3 | Padanga 185/65 R15 | 88T | E | C | 73 | 8 | Armstrong Ski-Trac | 185/65R15 Armstrong Ski-Trac PC 88T CC69 | 88T | C | C | 69
4 | Padanga 195/65 R15 | 91H | C | C | 72 | 50 | Novex SnowSpeed3 | 195/65R15 Novex SnowSpeed3 91H CC70 | 91H | C | C | 70
5 | Padanga 195/70 R15C | 104/102R | E | C | 73 | 4 | Matador MPS530 | 195/70R15C Matador MPS530 104/102R EC73 | 104/102R | E | C | 73
6 | Padanga 215/70 R15C | 109R | E | C | 73 | 8 | Matador MPS530 | 215/70R15C Matador MPS530 109/107R EC73 | 109/107T | E | C | 73
7 | Padanga 225/70 R15C | 112/110R | E | C | 73 | 12 | Matador MPS530 | 225/70R15C Matador MPS530 112/110R EC73 | 112/110R | E | C | 73
8 | Padanga 195/75 R16C | 107/105R | E | C | 73 | 16 | Matador MPS530 | 195/75R16C Matador MPS530 Van 107/105R EC73 | 107/105R | E | C | 73
9 | Padanga 205/55 R16 | 91H | C | C | 72 | 44 | Armstrong Ski-Trac | 205/55R16 Armstrong Ski-Trac PC 91H CC69 | 91H | C | C | 72
10 | Padanga 205/60 R16 | 96T | C | C | 72 | 8 | Novex Snowspeed 3 | 205/60R16 Novex Snowspeed 3 96H CC70 | 96H | C | C | 70
11 | Padanga 205/65 R16C | 107/105T | E | C | 72 | 4 | Nexen Winguard WT1 | 205/65R16C Nexen Winguard WT1 107T EC72 | 107T | E | C | 72
12 | Padanga 205/75 R16C | 110/108R | E | C | 73 | 28 | Matador MPS530 | 205/75R16C Matador MPS530 110/108R EC73 | 110/108R | E | C | 73
13 | Padanga 205/80 R16C | 110/108R | E | E | 73 | 16 | Continental CrossWinter | 205/80R16C Continental CrossWinter 110T EC73 | 110T | E | C | 73
14 | Padanga 215/60 R16 | 99H | C | C | 72 | 20 | Armstrong Ski-Trac | 215/60R16 Armstrong Ski-Trac PC 99H CC69 | 99H | C | C | 69
15 | Padanga 215/65 R16 | 98T | E | C | 72 | 20 | Armstrong Ski-Trac | 215/65R16 Armstrong Ski-Trac PC 98H CC69 | 98H | C | C | 69
16 | Padanga 215/65 R16C | 109R | E | C | 73 | 8 | Matador MPS530 | 215/65R16C Matador MPS530 109/107R EC73 | 109/107R | E | C | 73
17 | Padanga 215/70 R16H | 98H | C | C | 73 | 20 | Nokian WR SUV3 | 215/70R16 Nokian WR SUV3 100H CC72 | 100H | C | C | 72
18 | Padanga 215/75 R16C | 113/111R | E | C | 72 | 16 | Maxxis WL2 | 215/75R16C Maxxis WL2 113R CA71 | 113R | C | A | 71
19 | Padanga 225/65 R16C | 112/110R | E | C | 73 | 56 | Matador MPS530 | 225/65R16C Matador MPS530 112/110R EC73 | 112/110R | E | C | 73
20 | Padanga 235/65 R16C | 112/110R | E | C | 73 | 50 | Matador MPS530 | 235/65R16C Matador MPS530 115/113R EC73 | 115/113R | E | C | 73
21 | Padanga 245/70 R16 | 111T | E | C | 72 | 4 | Petlas Explero W671 | 245/70R16 Petlas Explero W671 SUV 111T EC72 | 111T | E | C | 72
22 | Padanga 215/55 R17 | 94H | C | C | 72 | 20 | Armstrong Ski-Trac | 215/55R17 Armstrong Ski-Trac HP 98V BC69 | 98V | B | C | 69
23 | Padanga 225/55 R17C | 109T | E | C | 73 | 8 | Maxxis WL2 | 225/55R17C Maxxis WL2 109T BA72 | 109T | B | A | 72
24 | Padanga 225/65 R17 | 98H | C | C | 73 | 20 | Gripmax Stature M/S | 225/65R17 Gripmax Stature M/S 102H CC71 | 102H | C | C | 71
25 | Padanga 235/55 R17 | 98H | C | C | 72 | 16 | Cooper Discoverer Winter | 235/55R17 Cooper Discoverer Winter 99H CC69 | 99H | C | C | 69
26 | Padanga 265/65 R17 | 112T | E | C | 73 | 8 | Petlas Explero W671 | 265/65R17 Petlas Explero W671 SUV 116H EC73 | 116H | E | C | 73
27 | Padanga 225/55 R18 | 98H | C | C | 73 | 4 | Gripmax Stature M/S | 225/55R18 Gripmax Stature M/S 98V CC71 | 98V | C | C | 71
28 | Padanga 225/60 R18 | 98H | C | C | 72 | 4 | Gripmax Stature M/S | 225/60R18 Gripmax Stature M/S 100H CC71 | 100H | C | C | 71
29 | Padanga 245/45 R18 | 100H | C | C | 71 | 4 | Gripmax Pro Winter | 245/45R18 Gripmax Pro Winter 100H CC71 | 100V | B | C | 69