## Medžiagos
Medžiagų įkainių lentelė
Pildo Rangovas
Pildoma automatiškai
(Užpildžius lentelę) Pateiktas įkainis atitinka pildymo sąlygas
(Užpildžius lentelę) Pateiktas įkainis atitinka pildymo sąlygas, bet yra daugiau kaip 50 procentų mažesnis už stulpelyje "Maksimalus priimtinas įkainis" nurodytą įkainį (bus reikalingas pagrindimas)
Užpildyta ne pagal reikalavimus (viršyta maksimali leistina reikšmė) (užpildžius visas pozicijas teisingai - neužsidega)
Eil. Nr. | Medžiagų ir įrengimų grupė | Medžiagų ir įrengimų pavadinimas | Tipas/Parametrai | Mato vnt. | Mato vnt. įkainis, Eur be PVM (Rangovo) | Maksimalus priimtinas įkainis, Eur be PVM (ESO) | Lyginamasis koeficientas | Pasiūlymo vertė (įvertinant lyginamąjį koeficientą):
Galios transformatoriai
1 | Galios transformatoriai | Galios transformatorius 10/(0,4-0,42) kV | 25kVA Yzn11 | vnt. | 2000 | 2000 | 1 | 2000
2 | Galios transformatoriai | Galios transformatorius 10/(0,4-0,42) kV | 40kVA Yzn11 | vnt. | 2200 | 2200 | 1 | 2200
3 | Galios transformatoriai | Galios transformatorius 10/(0,4-0,42) kV | 63kVA Yzn11 | vnt. | 2500 | 2700 | 1 | 2500
4 | Galios transformatoriai | Galios transformatorius 10/(0,4-0,42) kV | 100kVA Yzn11 | vnt. | 3500 | 3700 | 1 | 3500
5 | Galios transformatoriai | Galios transformatorius 10/(0,4-0,42) kV | 160kVA Yyn0 | vnt. | 4000 | 4300 | 1 | 4000
6 | Galios transformatoriai | Galios transformatorius 10/(0,4-0,42) kV | 250kVA Yyn0 | vnt. | 5000 | 5200 | 1 | 5000
7 | Galios transformatoriai | Galios transformatorius 10/(0,4-0,42) kV | 400kVA Yyn0 | vnt. | 6300 | 6700 | 1 | 6300
8 | Galios transformatoriai | Galios transformatorius 10/(0,4-0,42) kV | 630kVA Yyn0 | vnt. | 8000 | 8400 | 1 | 8000
Trumpojo jungimo indikatoriai
9 | Trumpojo jungimo indikatoriai | 10 kV KL elektromechaninis trumpojo jungimo indikatorius (įsivertinti visas tvirtinmo galimybes tiek ant kabelio gyslos tiek ant šynos) | 200A | vnt. | 60 | 60 | 1 | 60
10 | Trumpojo jungimo indikatoriai | 10 kV KL elektromechaninis trumpojo jungimo indikatorius (įsivertinti visas tvirtinmo galimybes tiek ant kabelio gyslos tiek ant šynos) | 400A | vnt. | 60 | 60 | 1 | 60
11 | Trumpojo jungimo indikatoriai | 10 kV KL elektromechaninis trumpojo jungimo indikatorius (įsivertinti visas tvirtinmo galimybes tiek ant kabelio gyslos tiek ant šynos) | 600A | vnt. | 60 | 60 | 1 | 60
12 | Trumpojo jungimo indikatoriai | 10 kV KL elektromechaninis trumpojo jungimo indikatorius (įsivertinti visas tvirtinmo galimybes tiek ant kabelio gyslos tiek ant šynos) | 800A | vnt. | 60 | 60 | 1 | 60
13 | Trumpojo jungimo indikatoriai | 10 KV trumpojo jungimo indikatoriai kabelių tinklui su prijungimo prie TSPĮ galimybe (Įmontuojamas ≥IP40) |  | vnt. | 245 | 250 | 1 | 245
14 | Trumpojo jungimo indikatoriai | 10 KV trumpojo jungimo indikatoriai kabelių tinklui su prijungimo prie TSPĮ galimybe (sumontuojamas (neįleidžiamas) ≥ip54) |  | vnt. | 245 | 250 | 1 | 245
Alyva
15 | Alyva | Transformatorių izoliacinė alyva | Pagal AB "Energijos skirstymo operatorius" techninius reikalavimus | t | 750 | 1500 | 1 | 750
Žymenys
16 | Žymenys | Atramų numeracijos žymuo | Pagal AB "Energijos skirstymo operatorius" techninius reikalavimus | vnt. | 1.5 | 1.5 | 60 | 90
17 | Žymenys | Galiniai kabelių operatyviniai žymenys | Pagal AB "Energijos skirstymo operatorius" techninius reikalavimus | vnt. | 1.5 | 1.5 | 40 | 60
Jungikliai automatiniai
18 | Jungikliai automatiniai | 0,4 kV vienpolis automatinis jungiklis | Atj. char. C, 6.0A-1P, 10kA | vnt. | 2.6 | 2.6 | 1 | 2.6
19 | Jungikliai automatiniai | 0,4 kV vienpolis automatinis jungiklis | Atj. char. C, 10A-1P, 10kA | vnt. | 2.6 | 2.6 | 1 | 2.6
20 | Jungikliai automatiniai | 0,4 kV vienpolis automatinis jungiklis | Atj. char. C, 13A-1P, 10 kA | vnt. | 1.8 | 1.8 | 1 | 1.8
21 | Jungikliai automatiniai | 0,4 kV vienpolis automatinis jungiklis | Atj. char. C, 16A-1P, 10kA | vnt. | 1.8 | 1.8 | 1 | 1.8
22 | Jungikliai automatiniai | 0,4 kV vienpolis automatinis jungiklis | Atj. char. C, 20A-1P, 10kA | vnt. | 2.6 | 2.6 | 1 | 2.6
23 | Jungikliai automatiniai | 0,4 kV vienpolis automatinis jungiklis | Atj. char. C, 25A-1P, 10kA | vnt. | 2.7 | 2.7 | 1 | 2.7
24 | Jungikliai automatiniai | 0,4 kV vienpolis automatinis jungiklis | Atj. char. C, 32A-1P, 10kA | vnt. | 2.8 | 2.8 | 1 | 2.8
25 | Jungikliai automatiniai | 0,4 kV vienpolis automatinis jungiklis | Atj. char. C, 40A-1P, 10 kA | vnt. | 2.8 | 2.8 | 1 | 2.8
26 | Jungikliai automatiniai | 0,4 kV vienpolis automatinis jungiklis | Atj. char. C, 50A-1P, 10 kA | vnt. | 4.1 | 4.1 | 1 | 4.1
27 | Jungikliai automatiniai | 0,4 kV vienpolis automatinis jungiklis | Atj. char. C, 63A-1P, 10kA | vnt. | 4.8 | 4.8 | 1 | 4.8
28 | Jungikliai automatiniai | 0,4 kV tripolis automatinis jungiklis | Atj. char. C, 4.0A-3P, 10kA | vnt. | 9 | 9 | 1 | 9
29 | Jungikliai automatiniai | 0,4 kV tripolis automatinis jungiklis | Atj. char. C, 6.0A-3P, 10kA | vnt. | 9 | 9 | 1 | 9
30 | Jungikliai automatiniai | 0,4 kV tripolis automatinis jungiklis | Atj. char. C, 10A-3P, 10kA | vnt. | 9 | 9 | 1 | 9
31 | Jungikliai automatiniai | 0,4 kV tripolis automatinis jungiklis | Atj. char. C, 13A-3P, 10kA | vnt. | 9 | 9 | 1 | 9
32 | Jungikliai automatiniai | 0,4 kV tripolis automatinis jungiklis | Atj. char. C, 16A-3P, 10kA | vnt. | 10 | 10 | 1 | 10
33 | Jungikliai automatiniai | 0,4 kV tripolis automatinis jungiklis | Atj. char. C, 20A-3P, 10kA | vnt. | 10 | 10 | 1 | 10
34 | Jungikliai automatiniai | 0,4 kV tripolis automatinis jungiklis | Atj. char. C, 25A-3P, 10kA | vnt. | 10 | 10 | 1 | 10
35 | Jungikliai automatiniai | 0,4 kV tripolis automatinis jungiklis | Atj. char. C, 32A-3P, 10kA | vnt. | 10 | 10 | 1 | 10
36 | Jungikliai automatiniai | 0,4 kV tripolis automatinis jungiklis | Atj. char. C, 40A-3P, 10kA | vnt. | 10 | 10 | 1 | 10
37 | Jungikliai automatiniai | 0,4 kV tripolis automatinis jungiklis | Atj. char. C, 50A-3P, 10kA | vnt. | 10.5 | 10.5 | 1 | 10.5
38 | Jungikliai automatiniai | 0,4 kV tripolis automatinis jungiklis | Atj. char. C, 63A-3P, 10kA | vnt. | 23.7 | 23.7 | 1 | 23.7
39 | Jungikliai automatiniai | 0,4 kV tripolis automatinis jungiklis | Atj. char. C, 80A-3P, 15A | vnt. | 63 | 63 | 1 | 63
40 | Jungikliai automatiniai | 0,4 kV tripolis automatinis jungiklis | Atj. char. C, 100A-3P, 15kA | vnt. | 66 | 66 | 1 | 66
41 | Jungikliai automatiniai | 0,4 kV tripolis automatinis jungiklis | Atj. char. C, 125A-3P 15kA | vnt. | 74 | 74 | 1 | 74
42 | Jungikliai automatiniai | 0,4 kV vienpolis automatinis jungiklis | Atj. char. D, 6.0A-1P, 10kA | vnt. | 3.4 | 3.4 | 1 | 3.4
43 | Jungikliai automatiniai | 0,4 kV vienpolis automatinis jungiklis | Atj. char. D, 10A-1P, 10kA | vnt. | 2.8 | 2.8 | 1 | 2.8
44 | Jungikliai automatiniai | 0,4 kV vienpolis automatinis jungiklis | Atj. char. D, 13A-1P, 10kA | vnt. | 2.7 | 2.7 | 1 | 2.7
45 | Jungikliai automatiniai | 0,4 kV vienpolis automatinis jungiklis | Atj. char. D, 16A-1P, 10kA | vnt. | 2.8 | 2.8 | 1 | 2.8
46 | Jungikliai automatiniai | 0,4 kV vienpolis automatinis jungiklis | Atj. char. D, 20A-1P, 10kA | vnt. | 3.2 | 3.2 | 1 | 3.2
47 | Jungikliai automatiniai | 0,4 kV vienpolis automatinis jungiklis | Atj. char. D, 25A-1P, 10kA | vnt. | 3.4 | 3.4 | 1 | 3.4
48 | Jungikliai automatiniai | 0,4 kV vienpolis automatinis jungiklis | Atj. char. D, 32A-1P, 10kA | vnt. | 3.7 | 3.7 | 1 | 3.7
49 | Jungikliai automatiniai | 0,4 kV vienpolis automatinis jungiklis | Atj. char. D, 40A-1P, 10kA | vnt. | 4.7 | 4.7 | 1 | 4.7
50 | Jungikliai automatiniai | 0,4 kV vienpolis automatinis jungiklis | Atj. char. D, 50A-1P, 10kA | vnt. | 5.8 | 5.8 | 1 | 5.8
51 | Jungikliai automatiniai | 0,4 kV vienpolis automatinis jungiklis | Atj. char. D, 63A-1P, 10kA | vnt. | 6.7 | 6.7 | 1 | 6.7
52 | Jungikliai automatiniai | 0,4 kV tripolis automatinis jungiklis | Atj. char. D, 6.0A-3P, 10kA | vnt. | 12 | 12 | 1 | 12
53 | Jungikliai automatiniai | 0,4 kV tripolis automatinis jungiklis | Atj. char. D, 10A-3P, 10kA | vnt. | 12 | 12 | 1 | 12
54 | Jungikliai automatiniai | 0,4 kV tripolis automatinis jungiklis | Atj. char. D, 13A-3P, 10kA | vnt. | 12 | 12 | 1 | 12
55 | Jungikliai automatiniai | 0,4 kV tripolis automatinis jungiklis | Atj. char. D, 16A-3P, 10kA | vnt. | 12 | 12 | 1 | 12
56 | Jungikliai automatiniai | 0,4 kV tripolis automatinis jungiklis | Atj. char. D, 20A-3P, 10kA | vnt. | 15 | 15 | 1 | 15
57 | Jungikliai automatiniai | 0,4 kV tripolis automatinis jungiklis | Atj. char. D, 25A-3P, 10kA | vnt. | 15.5 | 15.5 | 1 | 15.5
58 | Jungikliai automatiniai | 0,4 kV tripolis automatinis jungiklis | Atj. char. D, 32A-3P, 10kA | vnt. | 16.5 | 16.5 | 1 | 16.5
59 | Jungikliai automatiniai | 0,4 kV tripolis automatinis jungiklis | Atj. char. D, 40A-3P, 10kA | vnt. | 19 | 19 | 1 | 19
60 | Jungikliai automatiniai | 0,4 kV tripolis automatinis jungiklis | Atj. char. D, 50A-3P, 10kA | vnt. | 25 | 25.5 | 1 | 25
61 | Jungikliai automatiniai | 0,4 kV tripolis automatinis jungiklis | Atj. char. D, 63A-3P, 10kA | vnt. | 34 | 34 | 1 | 34
62 | Jungikliai automatiniai | 0,4 kV tripolis automatinis jungiklis | Atj. char. D, 80A-3P, 10kA | vnt. | 93 | 93 | 1 | 93
63 | Jungikliai automatiniai | 0,4 kV tripolis automatinis jungiklis | Atj. char. D, 100A-3P, 10kA | vnt. | 93 | 93 | 1 | 93
64 | Jungikliai automatiniai | 0,4 kV tripolis automatinis jungiklis | Atj. char. D, 125A-3P 10kA | vnt. | 93 | 93 | 1 | 93
65 | Jungikliai automatiniai | 0,4 kV tripolis automatinis jungiklis | 160A,3P, 25 kA | vnt. | 97 | 97 | 1 | 97
66 | Jungikliai automatiniai | 0,4 kV tripolis automatinis jungiklis | 200A, 3P, 25 kA | vnt. | 282 | 282 | 1 | 282
67 | Jungikliai automatiniai | 0,4 kV tripolis automatinis jungiklis | 250A, 3P, 25 kA | vnt. | 288 | 288 | 1 | 288
68 | Jungikliai automatiniai | 0,4 kV tripolis automatinis jungiklis | 400A, 3P, 25 kA | vnt. | 608 | 608 | 1 | 608
69 | Jungikliai automatiniai | 0,4 kV tripolis automatinis jungiklis | 630A, 3P, 25 kA | vnt. | 812 | 812 | 1 | 812
Moduliniai kirtikliai
70 | Moduliniai kirtikliai | 0,4 kV vienpolis modulinis kirtiklis | 63A - 1F | vnt. | 6 | 6 | 5 | 30
71 | Moduliniai kirtikliai | 0,4 kV vienpolis modulinis kirtiklis | 80A - 1F | vnt. | 12 | 12 | 5 | 60
72 | Moduliniai kirtikliai | 0,4 kV vienpolis modulinis kirtiklis | 100A - 1F | vnt. | 23 | 23 | 5 | 115
73 | Moduliniai kirtikliai | 0,4 kV tripolis modulinis kirtiklis | 63A - 3F | vnt. | 10 | 10 | 5 | 50
74 | Moduliniai kirtikliai | 0,4 kV tripolis modulinis kirtiklis | 80A - 3F | vnt. | 16.5 | 16.5 | 5 | 82.5
75 | Moduliniai kirtikliai | 0,4 kV tripolis modulinis kirtiklis | 100A - 3F | vnt. | 31 | 31 | 5 | 155
Trumpikliai saugiklių-kirtiklių blokams
76 | Trumpikliai saugiklių-kirtiklių blokams | Trumpiklis (NZ) | NH00 | vnt. | 2.2 | 2.2 | 5 | 11
77 | Trumpikliai saugiklių-kirtiklių blokams | Trumpiklis (NZ) | NH1 | vnt. | 3.5 | 3.5 | 5 | 17.5
78 | Trumpikliai saugiklių-kirtiklių blokams | Trumpiklis (NZ) | NH2 | vnt. | 4.7 | 4.7 | 5 | 23.5
79 | Trumpikliai saugiklių-kirtiklių blokams | Trumpiklis (NZ) | NH3 | vnt. | 5.8 | 5.8 | 5 | 29
Srovės nuotėkio rėlės
80 | Srovės nuotėkio rėlės | Srovės nuotėkio rėlė | 25A-2P, 30 mA | vnt. | 13 | 13 | 5 | 65
81 | Srovės nuotėkio rėlės | Srovės nuotėkio rėlė | 40A-2P, 30 mA | vnt. | 17 | 17 | 5 | 85
82 | Srovės nuotėkio rėlės | Srovės nuotėkio rėlė | 63A-2P, 30 mA | vnt. | 21 | 21 | 5 | 105
83 | Srovės nuotėkio rėlės | Srovės nuotėkio rėlė | 25A-4P, 30 mA | vnt. | 16 | 16 | 5 | 80
84 | Srovės nuotėkio rėlės | Srovės nuotėkio rėlė | 40A-4P, 30 mA | vnt. | 22 | 22 | 5 | 110
85 | Srovės nuotėkio rėlės | Srovės nuotėkio rėlė | 63A-4P, 30 mA | vnt. | 28 | 28 | 5 | 140
OL metalinės konstrukcijos
86 | OL metalinės konstrukcijos | Traversa | Tka-2 | kompl | 10 | 10 | 14 | 140
87 | OL metalinės konstrukcijos | Traversa | Ika-1 | kompl | 8 | 8 | 14 | 112
88 | OL metalinės konstrukcijos | Traversa | Ika-2 | kompl | 10 | 10 | 14 | 140
89 | OL metalinės konstrukcijos | Traversa | Tk-1 | kompl | 8 | 8 | 14 | 112
90 | OL metalinės konstrukcijos | Traversa | Ik-4 | kompl | 14 | 14 | 14 | 196
91 | OL metalinės konstrukcijos | Traversa | T1-1 | kompl | 9 | 9 | 14 | 126
92 | OL metalinės konstrukcijos | Traversa | K1-1 | kompl | 14 | 14 | 14 | 196
93 | OL metalinės konstrukcijos | Traversa | I1-1 | kompl | 16 | 16 | 14 | 224
94 | OL metalinės konstrukcijos | Traversa | IL1-1 | kompl | 22 | 22 | 14 | 308
95 | OL metalinės konstrukcijos | Traversa | IL1-2 | kompl | 46 | 46 | 14 | 644
96 | OL metalinės konstrukcijos | Traversa | G1-1 | kompl | 16 | 16 | 14 | 224
97 | OL metalinės konstrukcijos | Traversa | G1-2 | kompl | 18 | 18 | 14 | 252
98 | OL metalinės konstrukcijos | Traversa | T-2 | vnt | 8 | 8 | 14 | 112
99 | OL metalinės konstrukcijos | Traversa | I-2 | vnt | 11 | 11 | 14 | 154
100 | OL metalinės konstrukcijos | Traversa | K-1 | vnt | 10 | 10 | 14 | 140
101 | OL metalinės konstrukcijos | Traversa | K-2 | vnt | 14 | 14 | 14 | 196
102 | OL metalinės konstrukcijos | Paramsčio tvirtinimo mazgas | PTM-1,1 | vnt | 13 | 13 | 1 | 13
103 | OL metalinės konstrukcijos | Atotampa | A20-1,1 | vnt | 86 | 86 | 6 | 516
104 | OL metalinės konstrukcijos | Atotampa | A20-2.7 | vnt | 90 | 90 | 6 | 540
105 | OL metalinės konstrukcijos | Atotampa | A-6-2,7 | vnt | 30 | 30 | 7 | 210
106 | OL metalinės konstrukcijos | Gaubtas kabeliui |  | kompl | 42 | 42 | 4 | 168
107 | OL metalinės konstrukcijos | Laikiklis izoliatoriaus IL | IL | kompl | 11 | 11 | 6 | 66
108 | OL metalinės konstrukcijos | Viršūnė | T | kompl | 11 | 11 | 6 | 66
109 | OL metalinės konstrukcijos | Viršūnė | TP | kompl | 200 | 200 | 6 | 1200
110 | OL metalinės konstrukcijos | Viršūnė | TK-9 | kompl | 17 | 17 | 6 | 102
111 | OL metalinės konstrukcijos | Viršūnė | TK-9A | kompl | 23 | 23 | 6 | 138
112 | OL metalinės konstrukcijos | Viršūnė | T 10-1 | kompl | 12 | 12 | 6 | 72
113 | OL metalinės konstrukcijos | Viršūnė | TA | kompl | 19 | 19 | 6 | 114
114 | OL metalinės konstrukcijos | Viršūnė | TA 10-1 | kompl | 18 | 18 | 6 | 108
115 | OL metalinės konstrukcijos | Viršūnė | I 10-1 | kompl | 11 | 11 | 6 | 66
116 | OL metalinės konstrukcijos | Viršūnė | I 10-1-1 | kompl | 9 | 9 | 6 | 54
117 | OL metalinės konstrukcijos | Viršūnė | I 10-1-2 | kompl | 7 | 7 | 6 | 42
118 | OL metalinės konstrukcijos | Viršūnė | IA | kompl | 47 | 47 | 6 | 282
119 | OL metalinės konstrukcijos | Viršūnė | IA 10-1 | kompl | 19 | 19 | 6 | 114
120 | OL metalinės konstrukcijos | Viršūnė | IA 10-1-1 | kompl | 15 | 15 | 6 | 90
121 | OL metalinės konstrukcijos | Viršūnė | IA 10-1-2 | kompl | 15 | 15 | 6 | 90
122 | OL metalinės konstrukcijos | Traversa | TJ-1 | kompl | 270 | 270 | 4 | 1080
123 | OL metalinės konstrukcijos | Traversa | TJ-2 | kompl | 226 | 226 | 4 | 904
124 | OL metalinės konstrukcijos | Traversa | Ta-1 | kompl | 50 | 50 | 4 | 200
125 | OL metalinės konstrukcijos | Traversa | Ta-2 | kompl | 44 | 44 | 4 | 176
126 | OL metalinės konstrukcijos | Traversa | KTa-1 | kompl | 70 | 70 | 4 | 280
127 | OL metalinės konstrukcijos | Traversa | Ia-1 | kompl | 60 | 60 | 4 | 240
128 | OL metalinės konstrukcijos | Traversa | Ia-2 | kompl | 50 | 50 | 4 | 200
129 | OL metalinės konstrukcijos | Traversa | T | kompl | 26 | 26 | 4 | 104
130 | OL metalinės konstrukcijos | Traversa | TA | kompl | 29 | 29 | 4 | 116
131 | OL metalinės konstrukcijos | Traversa | TK-9 | kompl | 42 | 42 | 4 | 168
132 | OL metalinės konstrukcijos | Traversa | TK-9A | kompl | 45 | 45 | 4 | 180
133 | OL metalinės konstrukcijos | Traversa | I | kompl | 50 | 50 | 4 | 200
134 | OL metalinės konstrukcijos | Traversa | I 10-2-1 | kompl | 40 | 40 | 4 | 160
135 | OL metalinės konstrukcijos | Traversa | PTA | kompl | 42 | 42 | 4 | 168
136 | OL metalinės konstrukcijos | Traversa | T 10-2 | kompl | 30 | 30 | 4 | 120
137 | OL metalinės konstrukcijos | Traversa | TA 10-2 | kompl | 35 | 35 | 4 | 140
138 | OL metalinės konstrukcijos | Traversa | TLA 10-2 | kompl | 91 | 91 | 4 | 364
139 | OL metalinės konstrukcijos | Traversa | I 10-2 | kompl | 33 | 33 | 4 | 132
140 | OL metalinės konstrukcijos | Traversa | IA 10-2 | kompl | 50 | 50 | 4 | 200
141 | OL metalinės konstrukcijos | Traversa | IA 10-2-1 | kompl | 54 | 54 | 4 | 216
142 | OL metalinės konstrukcijos | Traversa | IA | kompl | 70 | 70 | 4 | 280
143 | OL metalinės konstrukcijos | 10 kV OL viršįt. ribot. laikiklis | RLa | kompl | 14 | 14 | 6 | 84
144 | OL metalinės konstrukcijos | Paramsčio tvirtinimo mazgas | PTM-2,7 | kompl | 23 | 23 | 6 | 138
145 | OL metalinės konstrukcijos | Laikiklis kabelio prie atramos tvirt. (skard.) |  | vnt | 3 | 3 | 10 | 30
146 | OL metalinės konstrukcijos | Traversa | TK-2 | kompl | 9 | 9 | 6 | 54
147 | OL metalinės konstrukcijos | Traversa | IK-1 | kompl | 8 | 8 | 6 | 48
148 | OL metalinės konstrukcijos | Traversa | IK-2 | kompl | 10 | 10 | 6 | 60
149 | OL metalinės konstrukcijos | Kablys | SK-1 | vnt | 2 | 2 | 6 | 12
150 | OL metalinės konstrukcijos | Laikiklis kabelio (tvirtinamas su apkaba) | KL | kompl | 9 | 9 | 4 | 36
151 | OL metalinės konstrukcijos | Gandralizdis | GL | kompl | 86 | 86 | 1 | 86
Metalinės konstrukcijos
152 | Metalinės konstrukcijos | Met. konstrukcija – aikštelė transformat., su 0,4 kV „SZ“ kirtiklių saugiklių metalo konstrukcija, 10 kV saugiklių ir ribotuvų metalo konstrukcija ir/ar konstrukcijomis ir pačiais ribotuvais | ST-6 3/10 | kompl. | 950 | 960 | 6 | 5700
153 | Metalinės konstrukcijos | Met. konstrukcija – sijos 10 kV izoliatoriams ir saugikliams, transformatoriaus tvirtinimo konstrukcija, 0,4 kV „SZ“ kirtiklių saugiklių konstrukcija, rėmas 10 kV saugikliams ir viršįtampių ribotuvams ir pačiais ribotuvais | ST-400/10 | kompl. | 1180 | 1190 | 3 | 3540
AMKA sistemos 0,4 kV oro kabelių linijų met. konstrukcijos
154 | AMKA sistemos 0,4 kV oro kabelių linijų met. konstrukcijos | Kablys | KB-1 | vnt. | 3.6 | 3.6 | 10 | 36
155 | AMKA sistemos 0,4 kV oro kabelių linijų met. konstrukcijos | Kablys | KB-2 | vnt. | 3 | 3 | 10 | 30
156 | AMKA sistemos 0,4 kV oro kabelių linijų met. konstrukcijos | Kablys | KB-3 | vnt. | 4.5 | 4.5 | 10 | 45
157 | AMKA sistemos 0,4 kV oro kabelių linijų met. konstrukcijos | Kablys | KB-4 | vnt. | 4 | 4 | 10 | 40
158 | AMKA sistemos 0,4 kV oro kabelių linijų met. konstrukcijos | Kablys | KB-5 | vnt. | 8.2 | 8.2 | 10 | 82
159 | AMKA sistemos 0,4 kV oro kabelių linijų met. konstrukcijos | Kablys sieninis |  | vnt. | 7 | 7 | 10 | 70
10 kV oro linijų skyrikliai
160 | 10 kV oro linijų skyrikliai | Horizontalus 10 kV skyriklis su 1 įž. peiliu su pavara ir traukėmis |  | kompl. | 470 | 470 | 3 | 1410
161 | 10 kV oro linijų skyrikliai | Horizontalus 10 kV skyriklis su 2 įž. peiliais su pavara ir traukėmis |  | kompl. | 500 | 500 | 3 | 1500
162 | 10 kV oro linijų skyrikliai | Vertikalus 10 kV skyriklis su 1 įž. peiliu su pavara ir traukėmis ir su 2-os klasės viršįtampių ribotuvais |  | kompl. | 780 | 780 | 3 | 2340
163 | 10 kV oro linijų skyrikliai | Vertikalus 10 kV skyriklis su 2 įž. peiliais su pavara ir traukėmis ir su 2-os klasės viršįtampių ribotuvais |  | kompl. | 820 | 820 | 3 | 2460
Oro linijų skyrikliai
164 | Oro linijų skyrikliai | OL skyriklio pavara |  | vnt. | 90 | 90 | 10 | 900
10 kV vidaus tipo galios skyrikliai
165 | 10 kV vidaus tipo galios skyrikliai | 10 kV vidaus tipo galios skyriklis be saugiklių |  | vnt. | 1200 | 1400 | 5 | 6000
166 | 10 kV vidaus tipo galios skyrikliai | 10 kV vidaus tipo galios skyriklis su saugikliais |  | vnt. | 1400 | 1700 | 5 | 7000
Apsaugos nuo paukščių
167 | Apsaugos nuo paukščių | Apsauga nuo paukščių izoliatoriams (Transformatoriaus) (3 vnt.) |  | kompl. | 30 | 30 | 4 | 120
168 | Apsaugos nuo paukščių | Apsaugos nuo paukščių, skirtos 0,4 kV ir 10 kV (OLI) gelžbetoniniams stiebams |  | vnt. | 22 | 22.2 | 10 | 220
0,4 kV saugiklio lydieji įdėklai
169 | 0,4 kV saugiklio lydieji įdėklai | Saugiklio lydusis įdėklas | 16 A, dydis 00 arba 000 | vnt. | 1.5 | 1.5 | 6 | 9
170 | 0,4 kV saugiklio lydieji įdėklai | Saugiklio lydusis įdėklas | 20 A, dydis 00 arba 000 | vnt. | 1.5 | 1.5 | 6 | 9
171 | 0,4 kV saugiklio lydieji įdėklai | Saugiklio lydusis įdėklas | 25 A, dydis 00 arba 000 | vnt. | 1.5 | 1.5 | 6 | 9
172 | 0,4 kV saugiklio lydieji įdėklai | Saugiklio lydusis įdėklas | 32 A, dydis 00 arba 000 | vnt. | 1.5 | 1.5 | 6 | 9
173 | 0,4 kV saugiklio lydieji įdėklai | Saugiklio lydusis įdėklas | 40 A, dydis 00 arba 000 | vnt. | 1.5 | 1.5 | 6 | 9
174 | 0,4 kV saugiklio lydieji įdėklai | Saugiklio lydusis įdėklas | 50 A, dydis 00 arba 000 | vnt. | 1.5 | 1.5 | 6 | 9
175 | 0,4 kV saugiklio lydieji įdėklai | Saugiklio lydusis įdėklas | 63 A, dydis 00 arba 000 | vnt. | 1.5 | 1.5 | 6 | 9
176 | 0,4 kV saugiklio lydieji įdėklai | Saugiklio lydusis įdėklas | 80 A, dydis 00 arba 000 | vnt. | 1.6 | 1.6 | 6 | 9.6
177 | 0,4 kV saugiklio lydieji įdėklai | Saugiklio lydusis įdėklas | 100 A, dydis 00 arba 000 | vnt. | 1.6 | 1.6 | 6 | 9.6
178 | 0,4 kV saugiklio lydieji įdėklai | Saugiklio lydusis įdėklas | 125 A, dydis 00 arba 000 | vnt. | 1.9 | 1.9 | 6 | 11.4
179 | 0,4 kV saugiklio lydieji įdėklai | Saugiklio lydusis įdėklas | 160 A, dydis 00 arba 000 | vnt. | 1.9 | 1.9 | 6 | 11.4
180 | 0,4 kV saugiklio lydieji įdėklai | Saugiklio lydusis įdėklas | 25 A, dydis 1 | vnt. | 2.6 | 2.6 | 6 | 15.6
181 | 0,4 kV saugiklio lydieji įdėklai | Saugiklio lydusis įdėklas | 32 A, dydis 1 | vnt. | 2.6 | 2.6 | 6 | 15.6
182 | 0,4 kV saugiklio lydieji įdėklai | Saugiklio lydusis įdėklas | 35 A, dydis 1 | vnt. | 2.6 | 2.6 | 6 | 15.6
183 | 0,4 kV saugiklio lydieji įdėklai | Saugiklio lydusis įdėklas | 40 A, dydis 1 | vnt. | 2.6 | 2.6 | 6 | 15.6
184 | 0,4 kV saugiklio lydieji įdėklai | Saugiklio lydusis įdėklas | 50 A, dydis 1 | vnt. | 2.6 | 2.6 | 6 | 15.6
185 | 0,4 kV saugiklio lydieji įdėklai | Saugiklio lydusis įdėklas | 63 A, dydis 1 | vnt. | 2.6 | 2.6 | 6 | 15.6
186 | 0,4 kV saugiklio lydieji įdėklai | Saugiklio lydusis įdėklas | 80 A, dydis 1 | vnt. | 2.6 | 2.6 | 6 | 15.6
187 | 0,4 kV saugiklio lydieji įdėklai | Saugiklio lydusis įdėklas | 100 A, dydis 1 | vnt. | 2.6 | 2.6 | 6 | 15.6
188 | 0,4 kV saugiklio lydieji įdėklai | Saugiklio lydusis įdėklas | 125 A, dydis 1 | vnt. | 2.6 | 2.6 | 6 | 15.6
189 | 0,4 kV saugiklio lydieji įdėklai | Saugiklio lydusis įdėklas | 160 A, dydis 1 | vnt. | 2.6 | 2.6 | 6 | 15.6
190 | 0,4 kV saugiklio lydieji įdėklai | Saugiklio lydusis įdėklas | 200 A, dydis 1 | vnt. | 3.2 | 3.2 | 6 | 19.2
191 | 0,4 kV saugiklio lydieji įdėklai | Saugiklio lydusis įdėklas | 224 A, dydis 1 | vnt. | 3.2 | 3.2 | 6 | 19.2
192 | 0,4 kV saugiklio lydieji įdėklai | Saugiklio lydusis įdėklas | 250 A, dydis 1 | vnt. | 3.2 | 3.2 | 6 | 19.2
193 | 0,4 kV saugiklio lydieji įdėklai | Saugiklio lydusis įdėklas | 63 A, dydis 2 | vnt. | 3.7 | 3.7 | 6 | 22.2
194 | 0,4 kV saugiklio lydieji įdėklai | Saugiklio lydusis įdėklas | 80 A, dydis 2 | vnt. | 3.7 | 3.7 | 6 | 22.2
195 | 0,4 kV saugiklio lydieji įdėklai | Saugiklio lydusis įdėklas | 100 A, dydis 2 | vnt. | 3.7 | 3.7 | 6 | 22.2
196 | 0,4 kV saugiklio lydieji įdėklai | Saugiklio lydusis įdėklas | 125 A, dydis 2 | vnt. | 3.7 | 3.7 | 6 | 22.2
197 | 0,4 kV saugiklio lydieji įdėklai | Saugiklio lydusis įdėklas | 160 A, dydis 2 | vnt. | 3.7 | 3.7 | 6 | 22.2
198 | 0,4 kV saugiklio lydieji įdėklai | Saugiklio lydusis įdėklas | 200 A, dydis 2 | vnt. | 3.7 | 3.7 | 6 | 22.2
199 | 0,4 kV saugiklio lydieji įdėklai | Saugiklio lydusis įdėklas | 224 A, dydis 2 | vnt. | 3.7 | 3.7 | 6 | 22.2
200 | 0,4 kV saugiklio lydieji įdėklai | Saugiklio lydusis įdėklas | 250 A, dydis 2 | vnt. | 4 | 4 | 6 | 24
201 | 0,4 kV saugiklio lydieji įdėklai | Saugiklio lydusis įdėklas | 315 A, dydis 2 | vnt. | 4.2 | 4.2 | 6 | 25.2
202 | 0,4 kV saugiklio lydieji įdėklai | Saugiklio lydusis įdėklas | 350 A arba 355 A, dydis 2 | vnt. | 4.2 | 4.2 | 6 | 25.2
203 | 0,4 kV saugiklio lydieji įdėklai | Saugiklio lydusis įdėklas | 400 A, dydis 2 | vnt. | 4.6 | 4.6 | 6 | 27.6
204 | 0,4 kV saugiklio lydieji įdėklai | Saugiklio lydusis įdėklas | 63 A, dydis 3 | vnt. | 7 | 7 | 6 | 42
205 | 0,4 kV saugiklio lydieji įdėklai | Saugiklio lydusis įdėklas | 100 A, dydis 3 | vnt. | 7 | 7 | 6 | 42
206 | 0,4 kV saugiklio lydieji įdėklai | Saugiklio lydusis įdėklas | 160 A, dydis 3 | vnt. | 8 | 8 | 6 | 48
207 | 0,4 kV saugiklio lydieji įdėklai | Saugiklio lydusis įdėklas | 200 A, dydis 3 | vnt. | 8 | 8 | 6 | 48
208 | 0,4 kV saugiklio lydieji įdėklai | Saugiklio lydusis įdėklas | 250 A, dydis 3 | vnt. | 6.5 | 6.5 | 6 | 39
209 | 0,4 kV saugiklio lydieji įdėklai | Saugiklio lydusis įdėklas | 315 A, dydis 3 | vnt. | 6.5 | 6.5 | 6 | 39
210 | 0,4 kV saugiklio lydieji įdėklai | Saugiklio lydusis įdėklas | 350 A arba 355 A, dydis 3 | vnt. | 7 | 7 | 6 | 42
211 | 0,4 kV saugiklio lydieji įdėklai | Saugiklio lydusis įdėklas | 400 A, dydis 3 | vnt. | 7 | 7 | 6 | 42
212 | 0,4 kV saugiklio lydieji įdėklai | Saugiklio lydusis įdėklas | 500 A, dydis 3 | vnt. | 10 | 10 | 6 | 60
213 | 0,4 kV saugiklio lydieji įdėklai | Saugiklio lydusis įdėklas | 630 A, dydis 3 | vnt. | 11 | 11 | 6 | 66
214 | 0,4 kV saugiklio lydieji įdėklai | Saugiklio lydusis įdėklas | 630 A, dydis 4 | vnt. | 30 | 30 | 6 | 180
215 | 0,4 kV saugiklio lydieji įdėklai | Saugiklio lydusis įdėklas | 800 A, dydis 4 | vnt. | 30 | 30 | 6 | 180
216 | 0,4 kV saugiklio lydieji įdėklai | Saugiklio lydusis įdėklas | 1000 A, dydis 4 | vnt. | 35 | 35 | 6 | 210
217 | 0,4 kV saugiklio lydieji įdėklai | Saugiklio lydusis įdėklas | 1250 A, dydis 4 | vnt. | 35 | 35 | 6 | 210
218 | 0,4 kV saugiklio lydieji įdėklai | Saugiklio lydusis įdėklas | 1500 A, dydis 4 | vnt. | 52 | 52 | 6 | 312
219 | 0,4 kV saugiklio lydieji įdėklai | Saugiklio lydusis įdėklas | 1600 A, dydis 4 | vnt. | 52 | 52 | 6 | 312
220 | 0,4 kV saugiklio lydieji įdėklai | Saugiklio lydusis įdėklas gTr taikymo klasės transf. apsaugai | 250 kVA, dydis NH3 | vnt. | 12 | 12 | 6 | 72
221 | 0,4 kV saugiklio lydieji įdėklai | Saugiklio lydusis įdėklas gTr taikymo klasės transf. apsaugai | 400 kVA, dydis NH3 | vnt. | 12 | 12 | 6 | 72
222 | 0,4 kV saugiklio lydieji įdėklai | Saugiklio lydusis įdėklas gTr taikymo klasės transf. apsaugai | 630 kVA, dydis NH3 | vnt. | 13 | 13 | 6 | 78
Srovės transformatoriai
223 | Srovės transformatoriai | Srovės transformatorius | 50/5A, TAL-0.72 | vnt. | 40 | 40.7 | 4 | 160
224 | Srovės transformatoriai | Srovės transformatorius | 75/5A, TAL-0.72 | vnt. | 40 | 40.7 | 4 | 160
225 | Srovės transformatoriai | Srovės transformatorius | 100/5A, TAL-0.72 | vnt. | 40 | 40.7 | 4 | 160
226 | Srovės transformatoriai | Srovės transformatorius | 150/5A, TAL-0.72 | vnt. | 40 | 40.7 | 4 | 160
227 | Srovės transformatoriai | Srovės transformatorius | 200/5A, TAL-0.72 | vnt. | 40 | 40.7 | 4 | 160
228 | Srovės transformatoriai | Srovės transformatorius | 300/5A, TAL-0.72 | vnt. | 39 | 39.8 | 4 | 156
229 | Srovės transformatoriai | Srovės transformatorius | 400/5A, TAL-0.72 | vnt. | 39 | 39.8 | 4 | 156
230 | Srovės transformatoriai | Srovės transformatorius | 600/5A, TAL-0.72 | vnt. | 40 | 41.5 | 4 | 160
231 | Srovės transformatoriai | Srovės transformatorius | 1000/5A, TAL-0.72 | vnt. | 55 | 56.9 | 4 | 220
232 | Srovės transformatoriai | Srovės transformatorius | 1500/5A, TAL-0.72 | vnt. | 60 | 61 | 4 | 240
10 kV saugikliai
233 | 10 kV saugikliai | Saugiklis, d45mm, I=292mm pagal IEC standartą | 6 A arba 6,3 A | vnt. | 30 | 30 | 4 | 120
234 | 10 kV saugikliai | Saugiklis, d45mm, I=292mm pagal IEC standartą | 10 A | vnt. | 30 | 30 | 4 | 120
235 | 10 kV saugikliai | Saugiklis, d45mm, I=292mm pagal IEC standartą | 16 A | vnt. | 30 | 30 | 4 | 120
236 | 10 kV saugikliai | Saugiklis, d45mm, I=292mm pagal IEC standartą | 20 A | vnt. | 30 | 30 | 4 | 120
237 | 10 kV saugikliai | Saugiklis, d45mm, I=292mm pagal IEC standartą | 25 A | vnt. | 30 | 31 | 4 | 120
238 | 10 kV saugikliai | Saugiklis, d45mm, I=292mm pagal IEC standartą | 31,5 A arba 32 A | vnt. | 30 | 32 | 4 | 120
239 | 10 kV saugikliai | Saugiklis, d45mm, I=292mm pagal IEC standartą | 40 A | vnt. | 35 | 35 | 4 | 140
240 | 10 kV saugikliai | Saugiklis, d45mm, I=292mm pagal IEC standartą | 50 A | vnt. | 40 | 40 | 4 | 160
241 | 10 kV saugikliai | Saugiklis, d45mm, I=292mm pagal IEC standartą | 63 A | vnt. | 40 | 42 | 4 | 160
242 | 10 kV saugikliai | Saugiklis, d45mm, I=292mm pagal IEC standartą | 80 A | vnt. | 45 | 48 | 4 | 180
243 | 10 kV saugikliai | Saugiklis, d45mm, I=292mm pagal IEC standartą | 100 A | vnt. | 50 | 52 | 4 | 200
244 | 10 kV saugikliai | Saugiklis srovę ribojantis, lydusis, kvarcinis, lauko tipo PT1.1-10, d55mm, I=424mm pagal GOST standartą | 2 A | vnt. | 8 | 8 | 4 | 32
245 | 10 kV saugikliai | Saugiklis srovę ribojantis, lydusis, kvarcinis, lauko tipo PT1.1-10, d55mm, I=424mm pagal GOST standartą | 3.2 A | vnt. | 8 | 8 | 4 | 32
246 | 10 kV saugikliai | Saugiklis srovę ribojantis, lydusis, kvarcinis, lauko tipo PT1.1-10, d55mm, I=424mm pagal GOST standartą | 5 A | vnt. | 8 | 8 | 4 | 32
247 | 10 kV saugikliai | Saugiklis srovę ribojantis, lydusis, kvarcinis, lauko tipo PT1.1-10, d55mm, I=424mm pagal GOST standartą | 8 A | vnt. | 8 | 8 | 4 | 32
248 | 10 kV saugikliai | Saugiklis srovę ribojantis, lydusis, kvarcinis, lauko tipo PT1.1-10, d55mm, I=424mm pagal GOST standartą | 10 A | vnt. | 8 | 8 | 4 | 32
249 | 10 kV saugikliai | Saugiklis srovę ribojantis, lydusis, kvarcinis, lauko tipo PT1.1-10, d55mm, I=424mm pagal GOST standartą | 16 A | vnt. | 8 | 8 | 4 | 32
250 | 10 kV saugikliai | Saugiklis srovę ribojantis, lydusis, kvarcinis, lauko tipo PT1.1-10, d55mm, I=424mm pagal GOST standartą | 20 A | vnt. | 8 | 8 | 4 | 32
251 | 10 kV saugikliai | Saugiklis srovę ribojantis, lydusis, kvarcinis, lauko tipo PT1.1-10, d55mm, I=424mm pagal GOST standartą | 31.5 A | vnt. | 8 | 8 | 4 | 32
252 | 10 kV saugikliai | Saugiklis srovę ribojantis, lydusis, kvarcinis, lauko tipo PT1.2-10, d72mm, I=464mm pagal GOST standartą | 31.5 A | vnt. | 14 | 14 | 4 | 56
253 | 10 kV saugikliai | Saugiklis srovę ribojantis, lydusis, kvarcinis, lauko tipo PT1.2-10, d72mm, I=464mm pagal GOST standartą | 40 A | vnt. | 14 | 14 | 4 | 56
254 | 10 kV saugikliai | Saugiklis srovę ribojantis, lydusis, kvarcinis, lauko tipo PT1.2-10, d72mm, I=464mm pagal GOST standartą | 50 A | vnt. | 14 | 14 | 4 | 56
255 | 10 kV saugikliai | Saugiklis srovę ribojantis, lydusis, kvarcinis, lauko tipo PT1.3-10, d72mm, I=464mm pagal GOST standartą | 80 A | vnt. | 20 | 21 | 4 | 80
256 | 10 kV saugikliai | Saugiklis srovę ribojantis, lydusis, kvarcinis, lauko tipo PT1.3-10, d72mm, I=464mm pagal GOST standartą | 100 A | vnt. | 20 | 21 | 4 | 80
257 | 10 kV saugikliai | Saugiklis srovę ribojantis, lydusis, kvarcinis, lauko tipo PT1.3-10, d72mm, I=464mm pagal GOST standartą | 160 A | vnt. | 35 | 35 | 4 | 140
258 | 10 kV saugikliai | Saugiklis PN0.1 tipo, d55mm, I=212mm pagal GOST standartą įtampos transformatoriams |  | vnt. | 15 | 15 | 4 | 60
10 kV viršįtampių ribotuvai
259 | 10 kV viršįtampių ribotuvai | 10kV lauko tipo viršįtampių ribotuvas | I klasės | vnt. | 30 | 30 | 6 | 180
260 | 10 kV viršįtampių ribotuvai | 10kV lauko tipo viršįtampių ribotuvas | II klasės | vnt. | 67 | 67 | 6 | 402
261 | 10 kV viršįtampių ribotuvai | 10kV lauko tipo kibirkštiniai iškrovikliai |  | vnt. | 25 | 25 | 6 | 150
0,4 kV viršįtampių ribotuvai
262 | 0,4 kV viršįtampių ribotuvai | 0,4kV lauko tipo viršįtampių ribotuvas | II klasės | vnt. | 12 | 12 | 6 | 72
Remontiniai apvalkalai
263 | Remontiniai apvalkalai | Remontinis apvalkalas su klijais | 1 m ilgio, d11-21 mm kabeliams | vnt. | 24 | 24.6 | 2 | 48
264 | Remontiniai apvalkalai | Remontinis apvalkalas su klijais | 1 m ilgio, d17-32 mm kabeliams | vnt. | 25 | 25.7 | 2 | 50
265 | Remontiniai apvalkalai | Remontinis apvalkalas su klijais | 1 m ilgio, d24-50 mm kabeliams | vnt. | 28 | 28.2 | 2 | 56
266 | Remontiniai apvalkalai | Remontinis apvalkalas su klijais | 1 m ilgio, d31-65 mm kabeliams | vnt. | 30 | 31 | 2 | 60
267 | Remontiniai apvalkalai | Remontinis apvalkalas su klijais | 1 m ilgio, d33-86 mm kabeliams | vnt. | 35 | 35 | 2 | 70
268 | Remontiniai apvalkalai | Remontinis apvalkalas su klijais | 1 m ilgio, d56-120 mm kabeliams | vnt. | 55 | 55 | 2 | 110
269 | Remontiniai apvalkalai | Remontinis sustiprintas apvalkalas su klijais | 0,5 m ilgio, d15-45 mm kabeliams | vnt. | 39 | 39 | 2 | 78
270 | Remontiniai apvalkalai | Remontinis sustiprintas apvalkalas su klijais | 1 m ilgio, d20-65 mm kabeliams | vnt. | 73 | 73 | 2 | 146
271 | Remontiniai apvalkalai | Remontinis sustiprintas apvalkalas su klijais | 1 m ilgio, d30-95 mm kabeliams | vnt. | 78 | 78 | 2 | 156
272 | Remontiniai apvalkalai | Remontinis sustiprintas apvalkalas su klijais | 1,5 m ilgio, d65-205 mm kabeliams | vnt. | 155 | 155 | 2 | 310
273 | Remontiniai apvalkalai | Remontinis nepalaikantis degimo apvalkalas su klijais | 0,6 m ilgio, d25-40 mm kabeliams | vnt. | 44 | 44 | 2 | 88
274 | Remontiniai apvalkalai | Remontinis nepalaikantis degimo apvalkalas su klijais | 0,6 m ilgio, d40-58 mm kabeliams | vnt. | 49 | 49 | 2 | 98
275 | Remontiniai apvalkalai | Remontinis nepalaikantis degimo apvalkalas su klijais | 0,6 m ilgio, d58-89 mm kabeliams | vnt. | 60 | 61 | 2 | 120
Hermetizuojančios galinės kepurėlės
276 | Hermetizuojančios galinės kepurėlės | Hermetizuojanti galinė kepurėlė su klijais (kapa) | 4-8 mm kabeliams | vnt. | 0.8 | 0.8 | 2 | 1.6
277 | Hermetizuojančios galinės kepurėlės | Hermetizuojanti galinė kepurėlė su klijais (kapa) | 8-17 mm kabeliams | vnt. | 1.3 | 1.3 | 2 | 2.6
278 | Hermetizuojančios galinės kepurėlės | Hermetizuojanti galinė kepurėlė su klijais (kapa) | 17-30 mm kabeliams | vnt. | 1.4 | 1.4 | 2 | 2.8
279 | Hermetizuojančios galinės kepurėlės | Hermetizuojanti galinė kepurėlė su klijais (kapa) | 30-45 mm kabeliams | vnt. | 2.4 | 2.4 | 2 | 4.8
280 | Hermetizuojančios galinės kepurėlės | Hermetizuojanti galinė kepurėlė su klijais (kapa) | 45-65 mm kabeliams | vnt. | 4.5 | 4.5 | 2 | 9
281 | Hermetizuojančios galinės kepurėlės | Hermetizuojanti galinė kepurėlė su klijais (kapa) | 65-95 mm kabeliams | vnt. | 6 | 6 | 2 | 12
282 | Hermetizuojančios galinės kepurėlės | Hermetizuojanti galinė kepurėlė su klijais (kapa) | 95-115 mm kabeliams | vnt. | 7.5 | 7.5 | 2 | 15
10 kV kabelių movos
283 | 10 kV kabelių movos | Mova pereinamoji su varžtiniais sujungikliais, skirta sujungti 3 gyslų kabelį su alyv. popier. izoliacija ir 1 gyslos plastiku izoliuotą kabelį su vieliniu arba juostiniu ekranu | 35-50 mm² | vnt. | 390 | 400 | 7 | 2730
284 | 10 kV kabelių movos | Mova pereinamoji su varžtiniais sujungikliais, skirta sujungti 3 gyslų kabelį su alyv. popier. izoliacija ir 1 gyslos plastiku izoliuotą kabelį su vieliniu arba juostiniu ekranu | 70-120 mm² | vnt. | 410 | 410 | 7 | 2870
285 | 10 kV kabelių movos | Mova pereinamoji su varžtiniais sujungikliais, skirta sujungti 3 gyslų kabelį su alyv. popier. izoliacija ir 1 gyslos plastiku izoliuotą kabelį su vieliniu arba juostiniu ekranu | 150-240 mm² | vnt. | 420 | 440 | 7 | 2940
286 | 10 kV kabelių movos | Mova pereinamoji su varžtiniais sujungikliais, skirta sujungti 3 gyslų kabelį su alyv. popier. izoliacija ir 3 gyslų plastiku izoliuotą kabelį su vieliniu ekranu | 35-50 mm² | vnt. | 350 | 380 | 7 | 2450
287 | 10 kV kabelių movos | Mova pereinamoji su varžtiniais sujungikliais, skirta sujungti 3 gyslų kabelį su alyv. popier. izoliacija ir 3 gyslų plastiku izoliuotą kabelį su vieliniu ekranu | 70-120 mm² | vnt. | 300 | 390 | 7 | 2100
288 | 10 kV kabelių movos | Mova pereinamoji su varžtiniais sujungikliais, skirta sujungti 3 gyslų kabelį su alyv. popier. izoliacija ir 3 gyslų plastiku izoliuotą kabelį su vieliniu ekranu | 150-240 mm² | vnt. | 320 | 420 | 7 | 2240
289 | 10 kV kabelių movos | Mova pereinamoji su varžtiniais sujungikliais, skirta sujungti 3 gyslų kabelį viename apvalkale su plastikine izoliacija ir vieliniu ekranu sujungti su 1 gyslos plastiku izoliuotą kabelį su vieliniu arba juostiniu ekranu, 120 mm² | 120-240 mm² | vnt. | 300 | 430 | 7 | 2100
290 | 10 kV kabelių movos | Mova pereinamoji su varžtiniais sujungikliais, skirta sujungti 3 gyslų kabelį viename apvalkale su plastikine izoliacija ir vieliniu ekranu sujungti su 1 gyslos plastiku izoliuotą kabelį su vieliniu arba juostiniu ekranu, 240 mm² | 120-240 mm² | vnt. | 300 | 450 | 7 | 2100
291 | 10 kV kabelių movos | Mova pereinamoji su varžtiniais sujungikliais, skirta sujungti 3 gyslų kabelį viename apvalkale su plastikine izoliacija ir vieliniu ekranu sujungti su 1 gysliu kabeliu plastikine izoliacija ir aliuminio folijos ekranu (AHXAMK-W kabelis), 120 mm² | 120-240 mm² | vnt. | 300 | 440 | 7 | 2100
292 | 10 kV kabelių movos | Mova pereinamoji su varžtiniais sujungikliais, skirta sujungti 3 gyslų kabelį viename apvalkale su plastikine izoliacija ir vieliniu ekranu sujungti su 1 gysliu kabeliu plastikine izoliacija ir aliuminio folijos ekranu (AHXAMK-W kabelis), 240 mm² | 120-240 mm² | vnt. | 300 | 460 | 7 | 2100
293 | 10 kV kabelių movos | Mova pereinamoji su varžtiniais sujungikliais, skirta sujungti 1 gyslį kabelį su plastikine izoliacija ir vieliniu ekranu sujungti su 1 gysliu kabeliu plastikine izoliacija ir aliuminio folijos ekranu (AHXAMK-W kabelis), 120 mm² | 120-240 mm² | vnt. | 250 | 450 | 7 | 1750
294 | 10 kV kabelių movos | Mova pereinamoji su varžtiniais sujungikliais, skirta sujungti 1 gyslį kabelį su plastikine izoliacija ir vieliniu ekranu sujungti su 1 gysliu kabeliu plastikine izoliacija ir aliuminio folijos ekranu (AHXAMK-W kabelis), 240 mm² | 120-240 mm² | vnt. | 250 | 480 | 7 | 1750
295 | 10 kV kabelių movos | 10 kV mova galinė su varžtiniais antgaliais kabeliui su plastiko izoliacija, vidaus tipo | 25-70 mm², 1 gyslos | vnt. | 70 | 70 | 3 | 210
296 | 10 kV kabelių movos | 10 kV mova galinė su varžtiniais antgaliais kabeliui su plastiko izoliacija, vidaus tipo | 70-150 mm², 1 gyslos | vnt. | 80 | 80 | 3 | 240
297 | 10 kV kabelių movos | 10 kV mova galinė su varžtiniais antgaliais kabeliui su plastiko izoliacija, vidaus tipo | 120-240 mm², 1 gyslos | vnt. | 85 | 85 | 3 | 255
298 | 10 kV kabelių movos | 10 kV mova galinė su varžtiniais antgaliais kabeliui su plastiko izoliacija, vidaus tipo | 400-630 mm², 1 gyslos | vnt. | 190 | 190 | 3 | 570
299 | 10 kV kabelių movos | 10 kV mova galinė su varžtiniais antgaliais kabeliui su plastiko izoliacija, vidaus tipo | 25-50 mm², 3 gyslų, gyslos ilgis 450 mm | vnt. | 125 | 125 | 3 | 375
300 | 10 kV kabelių movos | 10 kV mova galinė su varžtiniais antgaliais kabeliui su plastiko izoliacija, vidaus tipo | 25-50 mm², 3 gyslų, gyslos ilgis 1200 mm | vnt. | 150 | 150 | 3 | 450
301 | 10 kV kabelių movos | 10 kV mova galinė su varžtiniais antgaliais kabeliui su plastiko izoliacija, lauko tipo | 25-50 mm², 3 gyslų, gyslos ilgis 450 mm | vnt. | 155 | 155 | 3 | 465
302 | 10 kV kabelių movos | 10 kV mova galinė su varžtiniais antgaliais kabeliui su plastiko izoliacija, lauko tipo | 25-50 mm², 3 gyslų, gyslos ilgis 1200 mm | vnt. | 190 | 190 | 3 | 570
303 | 10 kV kabelių movos | 10 kV mova galinė su varžtiniais antgaliais kabeliui su plastiko izoliacija, lauko tipo | 70-120 mm², 3 gyslų, gyslos ilgis 450 mm | vnt. | 180 | 180 | 3 | 540
304 | 10 kV kabelių movos | 10 kV mova galinė su varžtiniais antgaliais kabeliui su plastiko izoliacija, lauko tipo | 70-120 mm², 3 gyslų, gyslos ilgis 1200 mm | vnt. | 210 | 210 | 3 | 630
305 | 10 kV kabelių movos | 10 kV mova galinė su varžtiniais antgaliais kabeliui su plastiko izoliacija, lauko tipo | 120-240 mm², 3 gyslų, gyslos ilgis 450 mm | vnt. | 178 | 178 | 3 | 534
306 | 10 kV kabelių movos | 10 kV mova galinė su varžtiniais antgaliais kabeliui su plastiko izoliacija, lauko tipo | 120-240 mm², 3 gyslų, gyslos ilgis 1200 mm | vnt. | 210 | 210 | 4 | 840
307 | 10 kV kabelių movos | 10 kV mova galinė su varžtiniais antgaliais kabeliui su plastiko izoliacija, lauko tipo | 95-240 mm², 3 gyslų, gyslos ilgis 450 mm | vnt. | 200 | 200 | 4 | 800
308 | 10 kV kabelių movos | 10 kV mova galinė su varžtiniais antgaliais kabeliui su plastiko izoliacija, lauko tipo | 95-240 mm², 3 gyslų, gyslos ilgis 1200 mm | vnt. | 230 | 255 | 4 | 920
309 | 10 kV kabelių movos | 10 kV mova galinė su varžtiniais antgaliais kabeliui su plastiko izoliacija, lauko tipo | 95-240 mm², 1 gyslos | vnt. | 125 | 125 | 4 | 500
310 | 10 kV kabelių movos | 10 kV mova galinė su varžtiniais antgaliais kabeliui viename apvalkale su plastiko izoliacija, vidaus tipo | 25-95 mm², 3 gyslų, gyslos ilgis 450 mm | vnt. | 170 | 170 | 4 | 680
311 | 10 kV kabelių movos | 10 kV mova galinė su varžtiniais antgaliais kabeliui viename apvalkale su plastiko izoliacija, vidaus tipo | 70-150 mm², 3 gyslų, gyslos ilgis 450 mm | vnt. | 185 | 185 | 4 | 740
312 | 10 kV kabelių movos | 10 kV mova galinė su varžtiniais antgaliais kabeliui viename apvalkale su plastiko izoliacija, vidaus tipo | 25-95 mm², 3 gyslų, gyslos ilgis 1200 mm | vnt. | 220 | 220 | 4 | 880
313 | 10 kV kabelių movos | 10 kV mova galinė su varžtiniais antgaliais kabeliui viename apvalkale su plastiko izoliacija, vidaus tipo | 70-150 mm², 3 gyslų, gyslos ilgis 1200 mm | vnt. | 220 | 220 | 4 | 880
314 | 10 kV kabelių movos | 10 kV mova jungiamoji su varžtiniais sujungikliais kabeliui su plastiko izoliacija, vieliniu arba juostiniu ekranu | 25-70 mm², 1 gyslos | vnt. | 90 | 100 | 11 | 990
315 | 10 kV kabelių movos | 10 kV mova jungiamoji su varžtiniais sujungikliais kabeliui su plastiko izoliacija, vieliniu arba juostiniu ekranu | 70-150 mm², 1 gyslos | vnt. | 90 | 102 | 11 | 990
316 | 10 kV kabelių movos | 10 kV mova jungiamoji su varžtiniais sujungikliais kabeliui su plastiko izoliacija, vieliniu arba juostiniu ekranu | 120-240 mm², 1 gyslos | vnt. | 90 | 105 | 11 | 990
317 | 10 kV kabelių movos | 10 kV mova jungiamoji su varžtiniais sujungikliais kabeliui su plastiko izoliacija, vieliniu arba juostiniu ekranu | 25-70 mm², 3 gyslų | vnt. | 250 | 255 | 11 | 2750
318 | 10 kV kabelių movos | 10 kV mova jungiamoji su varžtiniais sujungikliais kabeliui su plastiko izoliacija, vieliniu arba juostiniu ekranu | 70-150 mm², 3 gyslų | vnt. | 270 | 270 | 11 | 2970
319 | 10 kV kabelių movos | 10 kV mova jungiamoji su varžtiniais sujungikliais kabeliui su plastiko izoliacija, vieliniu arba juostiniu ekranu | 120-240 mm², 3 gyslų | vnt. | 270 | 290 | 11 | 2970
320 | 10 kV kabelių movos | 10 kV mova jungiamoji su varžtiniais sujungikliais kabeliui viename apvalkale su plastiko izoliacija, vieliniu arba juostiniu ekranu | 95-240 mm², 3 gyslos | vnt. | 290 | 330 | 10 | 2900
321 | 10 kV kabelių movos | 10 kV mova jungiamoji su varžtiniais sujungikliais kabeliui viename apvalkale su plastiko izoliacija, vieliniu arba juostiniu ekranu | 25-95 mm², 3 gyslos | vnt. | 260 | 290 | 10 | 2600
322 | 10 kV kabelių movos | 10 kV mova jungiamoji su varžtiniais sujungikliais kabeliui viename apvalkale su plastiko izoliacija, vieliniu arba juostiniu ekranu | 95-240 mm², 1 gyslos | vnt. | 300 | 400 | 10 | 3000
323 | 10 kV kabelių movos | 10 kV mova jungiamoji su varžtiniais sujungikliais kabeliui viename apvalkale su plastiko izoliacija, vieliniu arba juostiniu ekranu | 400-630 mm², 1 gyslos | vnt. | 720 | 750 | 6 | 4320
324 | 10 kV kabelių movos | 10 kV ir 24 kV C tipo ekranuotas kištukinis adapteris (1 fazė), T formos ekranuotas adapteris su viršįtampių ribotuvų prijungimo galimybe | 50 mm² | vnt. | 356 | 356 | 8 | 2848
325 | 10 kV kabelių movos | 10 kV ir 24 kV C tipo ekranuotas kištukinis adapteris (1 fazė), T formos ekranuotas adapteris su viršįtampių ribotuvų prijungimo galimybe | 120 mm² | vnt. | 360 | 360 | 8 | 2880
326 | 10 kV kabelių movos | 10 kV ir 24 kV C tipo ekranuotas kištukinis adapteris (1 fazė), T formos ekranuotas adapteris su viršįtampių ribotuvų prijungimo galimybe | 240 mm² | vnt. | 360 | 360 | 8 | 2880
327 | 10 kV kabelių movos | 10 kV ir 24 kV C tipo ekranuotas kištukinis adapteris (1 fazė), T formos ekranuotas adapteris su viršįtampių ribotuvų prijungimo galimybe | 500 mm² | vnt. | 700 | 829 | 8 | 5600
328 | 10 kV kabelių movos | Hermetizavimo komplektas naudojamas kartu su 10 kV ir 24 kV C tipo kištukiniais adapteriais. Komplektas skirtas, kai C tipo adapteris montuojamas ant 3 gyslų kabelio su bendru išoriniu apvalkalu. Į komplektą įeina gyslų izoliavimo vamzdeliai, izoliavimo pirštinė ir kiti priedai, reikalingi teisingai pagal gamintojo instrukciją sumontuoti C tipo adapterį. |  | kompl. | 41 | 41 | 8 | 328
329 | 10 kV kabelių movos | 10 kV A tipo ekranuotos kištukinės movos (1 fazė), prijungiamas (angl. Plug-in) ekranuotas alkūninis adapteris | 35 mm² | vnt. | 85 | 85 | 8 | 680
330 | 10 kV kabelių movos | 10 kV A tipo ekranuotos kištukinės movos (1 fazė), prijungiamas (angl. Plug-in) ekranuotas alkūninis adapteris | 70 mm² | vnt. | 85 | 85 | 8 | 680
331 | 10 kV kabelių movos | 10 kV pirmos klasės kištukinis ekranuotas viršįtampių ribotuvas (1 fazė), tinkamas C tipo T formos ekranuotam kištukiniam adapteriui |  | vnt. | 350 | 354 | 8 | 2800
24 kV kabelių movos
332 | 24 kV kabelių movos | 12 kV ir 24 kV viengyslių ir trigyslių kabelių su XLPE izoliacija jungiamosios movos (1 jungiamų kabelių kombinacija) | 24 kV 3x1xA jungiamas su 24 kV 3x1xA (A-120mm2, 240mm2), 1 gyslos | vnt. | 126 | 140 | 30 | 3780
333 | 24 kV kabelių movos | 12 kV ir 24 kV viengyslių ir trigyslių kabelių su XLPE izoliacija jungiamosios movos (1 jungiamų kabelių kombinacija) | 24 kV 3x1xA jungiamas su 24 kV 3x1xA (A-500mm2,), 1 gyslos | vnt. | 288 | 320 | 30 | 8640
334 | 24 kV kabelių movos | 12 kV ir 24 kV viengyslių ir trigyslių kabelių su XLPE izoliacija jungiamosios movos (2 jungiamų kabelių kombinacija) | 24 kV 3x1xA jungiamas su 24 kV 3xA (A-50mm2, 120mm2), 3 gyslų | vnt. | 369 | 410 | 30 | 11070
335 | 24 kV kabelių movos | 12 kV ir 24 kV viengyslių ir trigyslių kabelių su XLPE izoliacija jungiamosios movos (3 jungiamų kabelių kombinacija) | 24 kV 3xA jungiamas su 24 kV 3xA (A-50mm2, 120mm2), 3 gyslų | vnt. | 297 | 330 | 30 | 8910
336 | 24 kV kabelių movos | 12 kV ir 24 kV viengyslių ir trigyslių kabelių su XLPE izoliacija jungiamosios movos (4 jungiamų kabelių kombinacija) | 10 kV 3x1xA jungiamas su 24 kV 3x1xA (A-120mm2), 1 gyslos | vnt. | 117 | 130 | 30 | 3510
337 | 24 kV kabelių movos | 12 kV ir 24 kV viengyslių ir trigyslių kabelių su XLPE izoliacija jungiamosios movos (4 jungiamų kabelių kombinacija) | 10 kV 3x1xA jungiamas su 24 kV 3x1xA (A-240mm2), 1 gyslos | vnt. | 126 | 140 | 30 | 3780
338 | 24 kV kabelių movos | 12 kV ir 24 kV viengyslių ir trigyslių kabelių su XLPE izoliacija jungiamosios movos (4 jungiamų kabelių kombinacija) | 10 kV 3x1xA jungiamas su 24 kV 3x1xA (A-500mm2), 1 gyslos | vnt. | 288 | 320 | 30 | 8640
339 | 24 kV kabelių movos | 12 kV ir 24 kV viengyslių ir trigyslių kabelių su XLPE izoliacija jungiamosios movos (5 jungiamų kabelių kombinacija) | 10 kV 3x1xA jungiamas su 24 kV 3xA (A-50mm2, 120mm2), 3 gyslų | vnt. | 369 | 410 | 30 | 11070
340 | 24 kV kabelių movos | 12 kV ir 24 kV viengyslių ir trigyslių kabelių su XLPE izoliacija jungiamosios movos (6 jungiamų kabelių kombinacija) | 10 kV 3xA jungiamas su 24 kV 3x1xA (A-50mm2, 120mm2), 3 gyslų | vnt. | 369 | 410 | 30 | 11070
341 | 24 kV kabelių movos | 12 kV ir 24 kV viengyslių ir trigyslių kabelių su XLPE izoliacija jungiamosios movos (6 jungiamų kabelių kombinacija) | 10 kV 3xA jungiamas su 24 kV 3x1xA (A-240mm2), 3 gyslų | vnt. | 369 | 410 | 30 | 11070
342 | 24 kV kabelių movos | 12 kV ir 24 kV viengyslių ir trigyslių kabelių su XLPE izoliacija jungiamosios movos (7 jungiamų kabelių kombinacija) | 10 kV 3xA jungiamas su 24 kV 3xA (A-50mm2, 120mm2), 3 gyslų | vnt. | 292 | 325 | 30 | 8760
343 | 24 kV kabelių movos | 12 kV ir 24 kV viengyslių ir trigyslių kabelių su XLPE izoliacija jungiamosios movos (8 jungiamų kabelių kombinacija) | 10 kV 3x1xA (AHXAMK-W Viskis) jungiamas su 24 kV 3x1xA (A-120mm2, 240mm2), 3 gyslų | vnt. | 369 | 410 | 30 | 11070
344 | 24 kV kabelių movos | 12 kV ir 24 kV viengyslių ir trigyslių kabelių su XLPE izoliacija jungiamosios movos (9 jungiamų kabelių kombinacija) | 10 kV 3x1xA (AHXAMK-W Viskis) jungiamas su 24 kV 3xA (A-120mm2), 3 gyslų | vnt. | 369 | 410 | 30 | 11070
345 | 24 kV kabelių movos | 24 kV viengyslių ir trigyslių kabelių su XLPE izoliacija galinės movos (viengyslis kabelis) | 120mm2, 240mm2, 1 gyslos | vnt. | 117 | 130 | 30 | 3510
346 | 24 kV kabelių movos | 24 kV viengyslių ir trigyslių kabelių su XLPE izoliacija galinės movos (viengyslis kabelis) | 500mm2, 1 gyslos | vnt. | 288 | 320 | 30 | 8640
347 | 24 kV kabelių movos | 24 kV viengyslių ir trigyslių kabelių su XLPE izoliacija galinės movos (trigyslis kabelis, vidaus tipo) | 50mm², 3 gyslų, gyslos ilgis 500 mm | vnt. | 162 | 180 | 30 | 4860
348 | 24 kV kabelių movos | 24 kV viengyslių ir trigyslių kabelių su XLPE izoliacija galinės movos (trigyslis kabelis, vidaus tipo) | 120mm², 3 gyslų, gyslos ilgis 500 mm | vnt. | 171 | 190 | 30 | 5130
349 | 24 kV kabelių movos | 24 kV viengyslių ir trigyslių kabelių su XLPE izoliacija galinės movos (trigyslis kabelis, vidaus tipo) | 50mm², 3 gyslų, gyslos ilgis 1200 mm | vnt. | 162 | 180 | 30 | 4860
350 | 24 kV kabelių movos | 24 kV viengyslių ir trigyslių kabelių su XLPE izoliacija galinės movos (trigyslis kabelis, vidaus tipo) | 120mm², 3 gyslų, gyslos ilgis 1200 mm | vnt. | 171 | 190 | 30 | 5130
351 | 24 kV kabelių movos | 24 kV viengyslių ir trigyslių kabelių su XLPE izoliacija galinės movos (trigyslis kabelis, lauko tipo) | 50mm², 3 gyslų, gyslos ilgis 500 mm | vnt. | 180 | 200 | 30 | 5400
352 | 24 kV kabelių movos | 24 kV viengyslių ir trigyslių kabelių su XLPE izoliacija galinės movos (trigyslis kabelis, lauko tipo) | 120mm², 3 gyslų, gyslos ilgis 500 mm | vnt. | 198 | 220 | 30 | 5940
353 | 24 kV kabelių movos | 24 kV viengyslių ir trigyslių kabelių su XLPE izoliacija galinės movos (trigyslis kabelis, lauko tipo) | 50mm², 3 gyslų, gyslos ilgis 1200 mm | vnt. | 189 | 210 | 30 | 5670
354 | 24 kV kabelių movos | 24 kV viengyslių ir trigyslių kabelių su XLPE izoliacija galinės movos (trigyslis kabelis, lauko tipo) | 120mm², 3 gyslų, gyslos ilgis 1200 mm | vnt. | 198 | 220 | 30 | 5940
355 | 24 kV kabelių movos | Mova pereinamoji su varžtiniais sujungikliais, skirta sujungti 10 kV 3 gyslų kabelį su alyv. popier. izoliacija ir 24 kV 1 gyslos plastiku izoliuotą kabelį su vieliniu ekranu | 120mm2, 3 gyslų | vnt. | 378 | 420 | 30 | 11340
356 | 24 kV kabelių movos | Mova pereinamoji su varžtiniais sujungikliais, skirta sujungti 10 kV 3 gyslų kabelį su alyv. popier. izoliacija ir 24 kV 1 gyslos plastiku izoliuotą kabelį su vieliniu ekranu | 240mm2, 3 gyslų | vnt. | 378 | 420 | 30 | 11340
357 | 24 kV kabelių movos | Mova pereinamoji su varžtiniais sujungikliais, skirta sujungti 10 kV 3 gyslų kabelį su alyv. popier. izoliacija ir 24 kV 3 gyslų plastiku izoliuotą kabelį su vieliniu ekranu | 50mm2, 3 gyslų | vnt. | 378 | 420 | 30 | 11340
358 | 24 kV kabelių movos | Mova pereinamoji su varžtiniais sujungikliais, skirta sujungti 10 kV 3 gyslų kabelį su alyv. popier. izoliacija ir 24 kV 3 gyslų plastiku izoliuotą kabelį su vieliniu ekranu | 120mm2, 3 gyslų | vnt. | 378 | 420 | 30 | 11340
0,4 kV kabelių movos
359 | 0,4 kV kabelių movos | iki 1 kV kabelių pereinamoji mova | 16-70 mm² | vnt. | 104 | 104 | 3 | 312
360 | 0,4 kV kabelių movos | iki 1 kV kabelių pereinamoji mova | 50-150 mm² | vnt. | 110 | 137 | 3 | 330
361 | 0,4 kV kabelių movos | iki 1 kV kabelių pereinamoji mova | 120-240 mm² | vnt. | 110 | 154 | 3 | 330
362 | 0,4 kV kabelių movos | iki 1 kV kabelių plastikine izoliacija jungiamoji mova | 16 mm² | vnt. | 20 | 30 | 3 | 60
363 | 0,4 kV kabelių movos | iki 1 kV kabelių plastikine izoliacija jungiamoji mova | 35 mm² | vnt. | 20 | 34 | 3 | 60
364 | 0,4 kV kabelių movos | iki 1 kV kabelių plastikine izoliacija jungiamoji mova | 70 mm² | vnt. | 30 | 40 | 3 | 90
365 | 0,4 kV kabelių movos | iki 1 kV kabelių plastikine izoliacija jungiamoji mova | 120 mm² | vnt. | 50 | 50 | 3 | 150
366 | 0,4 kV kabelių movos | iki 1 kV kabelių plastikine izoliacija jungiamoji mova | 240 mm² | vnt. | 50 | 68 | 3 | 150
367 | 0,4 kV kabelių movos | iki 1 kV kabelių plastikine izoliacija galinė mova | 16 mm² | vnt. | 20 | 34 | 3 | 60
368 | 0,4 kV kabelių movos | iki 1 kV kabelių plastikine izoliacija galinė mova | 35 mm² | vnt. | 25 | 49 | 3 | 75
369 | 0,4 kV kabelių movos | iki 1 kV kabelių plastikine izoliacija galinė mova | 70 mm² | vnt. | 32 | 61 | 3 | 96
370 | 0,4 kV kabelių movos | iki 1 kV kabelių plastikine izoliacija galinė mova | 120 mm² | vnt. | 30 | 30 | 3 | 90
371 | 0,4 kV kabelių movos | iki 1 kV kabelių plastikine izoliacija galinė mova | 240 mm² | vnt. | 45 | 45 | 3 | 135
372 | 0,4 kV kabelių movos | iki 1 kV kabelių plastikine izoliacija galinė mova (tik antgaliai su nulūžtančiomis galvutėmis Al ir Cu laidininkams, antgalio izoliavimo termovamzdeliai) | 16 mm² | kompl. | 28 | 28 | 10 | 280
373 | 0,4 kV kabelių movos | iki 1 kV kabelių plastikine izoliacija galinė mova (tik antgaliai su nulūžtančiomis galvutėmis Al ir Cu laidininkams, antgalio izoliavimo termovamzdeliai) | 35 mm² | kompl. | 25 | 39 | 10 | 250
374 | 0,4 kV kabelių movos | iki 1 kV kabelių plastikine izoliacija galinė mova (tik antgaliai su nulūžtančiomis galvutėmis Al ir Cu laidininkams, antgalio izoliavimo termovamzdeliai) | 70 mm² | kompl. | 40 | 47 | 10 | 400
375 | 0,4 kV kabelių movos | iki 1 kV kabelių plastikine izoliacija galinė mova (tik antgaliai su nulūžtančiomis galvutėmis Al ir Cu laidininkams, antgalio izoliavimo termovamzdeliai) | 120 mm² | kompl. | 27 | 27 | 10 | 270
376 | 0,4 kV kabelių movos | iki 1 kV kabelių plastikine izoliacija galinė mova (tik antgaliai su nulūžtančiomis galvutėmis Al ir Cu laidininkams, antgalio izoliavimo termovamzdeliai) | 240 mm² | kompl. | 40 | 40 | 10 | 400
377 | 0,4 kV kabelių movos | iki 1 kV kabelių popierine izoliacija jungiamoji mova | 16-70 mm² | vnt. | 100 | 106 | 12 | 1200
378 | 0,4 kV kabelių movos | iki 1 kV kabelių popierine izoliacija jungiamoji mova | 50-120 mm² | vnt. | 128 | 128 | 12 | 1536
379 | 0,4 kV kabelių movos | iki 1 kV kabelių popierine izoliacija jungiamoji mova | 120-240 mm² | vnt. | 157 | 157 | 12 | 1884
380 | 0,4 kV kabelių movos | iki 1 kV kabelių popierine izoliacija galinė mova | 25-70 mm² | vnt. | 50 | 70 | 15 | 750
381 | 0,4 kV kabelių movos | iki 1 kV kabelių popierine izoliacija galinė mova | 70-120 mm² | vnt. | 65 | 90 | 15 | 975
382 | 0,4 kV kabelių movos | iki 1 kV kabelių popierine izoliacija galinė mova | 120-240 mm² | vnt. | 75 | 113 | 15 | 1125
Apskaitos skydai
383 | Apskaitos skydai | Apskaitos skydas 1-fazės su pamatu 1 apskaita |  | vnt. | 95 | 95 | 3 | 285
384 | Apskaitos skydai | Apskaitos skydas 1-fazės su pamatu 2 apskaitos |  | vnt. | 113 | 113 | 3 | 339
385 | Apskaitos skydai | Apskaitos skydas 1-fazės su pamatu 4 apskaitos |  | vnt. | 140 | 140 | 3 | 420
386 | Apskaitos skydai | Apskaitos skydas 1-fazės su pamatu 6 apskaitos |  | vnt. | 175 | 175 | 3 | 525
387 | Apskaitos skydai | Apskaitos skydas 1-fazės su pamatu 9 apskaitos |  | vnt. | 260 | 260 | 3 | 780
388 | Apskaitos skydai | Apskaitos skydas 1-fazės su pamatu 12 apskaitų |  | vnt. | 380 | 380 | 3 | 1140
389 | Apskaitos skydai | Apskaitos skydas 1-fazės su pamatu 15 apskaitų |  | vnt. | 470 | 470 | 3 | 1410
390 | Apskaitos skydai | Apskaitos skydas 1-fazės ant atramos 1 apskaita |  | vnt. | 50 | 50 | 3 | 150
391 | Apskaitos skydai | Apskaitos skydas 1-fazės ant atramos 2 apskaitos |  | vnt. | 64 | 64 | 3 | 192
392 | Apskaitos skydai | Apskaitos skydas 1-fazės ant atramos 4 apskaitos |  | vnt. | 82 | 82 | 3 | 246
393 | Apskaitos skydai | Apskaitos skydas 1-fazės ant atramos 6 apskaitos |  | vnt. | 115 | 115 | 3 | 345
394 | Apskaitos skydai | Apskaitos skydas 1-fazės ant atramos 9 apskaitų |  | vnt. | 186 | 186 | 3 | 558
395 | Apskaitos skydai | Apskaitos skydas 3-fazės su pamatu 1 apskaita |  | vnt. | 116 | 116 | 3 | 348
396 | Apskaitos skydai | Apskaitos skydas 3-fazės su pamatu 2 apskaitos |  | vnt. | 151 | 151 | 3 | 453
397 | Apskaitos skydai | Apskaitos skydas 3-fazės su pamatu 4 apskaitos |  | vnt. | 197 | 197 | 3 | 591
398 | Apskaitos skydai | Apskaitos skydas 3-fazės su pamatu 6 apskaitos |  | vnt. | 252 | 252 | 3 | 756
399 | Apskaitos skydai | Apskaitos skydas 3-fazės su pamatu 9 apskaitų |  | vnt. | 410 | 432 | 3 | 1230
400 | Apskaitos skydai | Apskaitos skydas 3-fazės su pamatu 12 apskaitų |  | vnt. | 600 | 600 | 3 | 1800
401 | Apskaitos skydai | Apskaitos skydas 3-fazės su pamatu 15 apskaitų |  | vnt. | 700 | 750 | 3 | 2100
402 | Apskaitos skydai | Apskaitos skydas 3-fazės ant atramos 1 apskaita |  | vnt. | 67 | 67 | 3 | 201
403 | Apskaitos skydai | Apskaitos skydas 3-fazės ant atramos 2 apskaitos |  | vnt. | 93 | 93 | 3 | 279
404 | Apskaitos skydai | Apskaitos skydas 3-fazės ant atramos 4 apskaitos |  | vnt. | 140 | 140 | 3 | 420
Įvadinės apskaitų spintos
405 | Įvadinės apskaitų spintos | ĮAS su srovės transformatoriais iki 200 A ir bandymų gnybtynų kai automatas 125 A |  | vnt. | 500 | 543 | 2 | 1000
406 | Įvadinės apskaitų spintos | ĮAS su srovės transformatoriais iki 200 A ir bandymų gnybtynų kai automatas 160 A |  | vnt. | 543 | 543 | 2 | 1086
407 | Įvadinės apskaitų spintos | ĮAS su srovės transformatoriais iki 200 A ir bandymų gnybtynų kai automatas 200 A |  | vnt. | 650 | 704 | 2 | 1300
408 | Įvadinės apskaitų spintos | ĮAS su srovės transformatoriais nuo 300 A iki 600 A ir bandymų gnybtynų, automatas 250 A |  | vnt. | 650 | 704 | 2 | 1300
409 | Įvadinės apskaitų spintos | ĮAS su srovės transformatoriais nuo 300 A iki 600 A ir bandymų gnybtynų, automatas 300 A |  | vnt. | 750 | 930 | 2 | 1500
410 | Įvadinės apskaitų spintos | ĮAS su srovės transformatoriais nuo 300 A iki 600 A ir bandymų gnybtynų, automatas 400 A |  | vnt. | 750 | 930 | 2 | 1500
VKS
411 | VKS | 10 kV įtampos kabelių spinta su (arba be) komutaciniu įrenginiu |  | vnt. | 3000 | 3600 | 6 | 18000
Kabelių spintos
412 | Kabelių spintos | KS su 2 kirtiklių-saugiklių blokais |  | vnt. | 300 | 385 | 2 | 600
413 | Kabelių spintos | KS su 4 kirtiklių-saugiklių blokais |  | vnt. | 400 | 565 | 2 | 800
414 | Kabelių spintos | KS su 6 kirtiklių-saugiklių blokais |  | vnt. | 500 | 800 | 2 | 1000
415 | Kabelių spintos | KS su 8 kirtiklių saugiklių blokais |  | vnt. | 700 | 1050 | 2 | 1400
416 | Kabelių spintos | KS su 10 kirtiklių-saugiklių blokų |  | vnt. | 900 | 1340 | 2 | 1800
417 | Kabelių spintos | KS su srovės transf. iki 200 A ir bandymų gnybtynais, automatas 100 - 160 A ir 3 linijinių saugiklių – kirtiklių blokų vietų |  | vnt. | 800 | 1115 | 2 | 1600
418 | Kabelių spintos | KS su srovės transformatoriais nuo 200 A iki 600 A ir bandymų gnybtynais kai automatas 200 A,bei 3 linijiniu saugiklių – kirtiklių bloku vietu |  | vnt. | 900 | 1277 | 2 | 1800
419 | Kabelių spintos | KS su srovės transformatoriais nuo 300 A iki 600 A ir bandymų gnybtynais kai automatas virš 160 A iki 250 A, bei 3 linijiniu saugiklių – kirtiklių bloku vietu |  | vnt. | 900 | 1277 | 2 | 1800
420 | Kabelių spintos | KS su srovės transformatoriais nuo 300 A iki 600 A ir bandymų gnybtynais kai automatas virš 250 A iki 400 A, bei 3 linijiniu saugiklių – kirtiklių bloku vietu |  | vnt. | 1000 | 1509 | 2 | 2000
Tranzitinės kabelių spintos su apskaita
421 | Tranzitinės kabelių spintos su apskaita | Tranzitinė kabelių spinta, 2 vnt. kirtiklių - saugiklių blokų arba KL pajungimo vietų, 2 apskaitos |  | vnt. | 400 | 483 | 2 | 800
422 | Tranzitinės kabelių spintos su apskaita | Tranzitinė kabelių spinta, 2 vnt. kirtiklių - saugiklių blokų arba KL pajungimo vietų, 3 apskaitos |  | vnt. | 450 | 539 | 2 | 900
423 | Tranzitinės kabelių spintos su apskaita | Tranzitinė kabelių spinta, 2 vnt. kirtiklių - saugiklių blokų arba KL pajungimo vietų, 4 apskaitos |  | vnt. | 500 | 629 | 2 | 1000
424 | Tranzitinės kabelių spintos su apskaita | Tranzitinė kabelių spinta, 2 vnt. kirtiklių - saugiklių blokų arba KL pajungimo vietų, 6 apskaitos |  | vnt. | 700 | 911 | 2 | 1400
425 | Tranzitinės kabelių spintos su apskaita | Tranzitinė kabelių spinta, 2 vnt. kirtiklių - saugiklių blokų arba KL pajungimo vietų, 9 apskaitos |  | vnt. | 800 | 1023 | 2 | 1600
426 | Tranzitinės kabelių spintos su apskaita | Tranzitinė kabelių spinta, 2 vnt. kirtiklių - saugiklių blokų arba KL pajungimo vietų, 12 apskaitų |  | vnt. | 900 | 1140 | 2 | 1800
427 | Tranzitinės kabelių spintos su apskaita | Tranzitinė kabelių spinta, 3 vnt. kirtiklių - saugiklių blokų arba KL pajungimo vietų, 2 apskaitos |  | vnt. | 450 | 603 | 2 | 900
428 | Tranzitinės kabelių spintos su apskaita | Tranzitinė kabelių spinta, 3 vnt. kirtiklių - saugiklių blokų arba KL pajungimo vietų, 3 apskaitos |  | vnt. | 450 | 623 | 2 | 900
429 | Tranzitinės kabelių spintos su apskaita | Tranzitinė kabelių spinta, 3 vnt. kirtiklių - saugiklių blokų arba KL pajungimo vietų, 4 apskaitos |  | vnt. | 550 | 714 | 2 | 1100
430 | Tranzitinės kabelių spintos su apskaita | Tranzitinė kabelių spinta, 3 vnt. kirtiklių - saugiklių blokų arba KL pajungimo vietų, 6 apskaitos |  | vnt. | 700 | 984 | 2 | 1400
431 | Tranzitinės kabelių spintos su apskaita | Tranzitinė kabelių spinta, 3 vnt. kirtiklių - saugiklių blokų arba KL pajungimo vietų, 9 apskaitos |  | vnt. | 900 | 1104 | 2 | 1800
432 | Tranzitinės kabelių spintos su apskaita | Tranzitinė kabelių spinta, 3 vnt. kirtiklių - saugiklių blokų arba KL pajungimo vietų, 12 apskaitų |  | vnt. | 800 | 1201 | 2 | 1600
433 | Tranzitinės kabelių spintos su apskaita | Tranzitinė kabelių spinta, 4 vnt. kirtiklių - saugiklių blokų arba KL pajungimo vietų, 2 apskaitos |  | vnt. | 600 | 757 | 2 | 1200
434 | Tranzitinės kabelių spintos su apskaita | Tranzitinė kabelių spinta, 4 vnt. kirtiklių - saugiklių blokų arba KL pajungimo vietų, 3 apskaitos |  | vnt. | 600 | 778 | 2 | 1200
435 | Tranzitinės kabelių spintos su apskaita | Tranzitinė kabelių spinta, 4 vnt. kirtiklių - saugiklių blokų arba KL pajungimo vietų, 4 apskaitos |  | vnt. | 600 | 798 | 2 | 1200
436 | Tranzitinės kabelių spintos su apskaita | Tranzitinė kabelių spinta, 4 vnt. kirtiklių - saugiklių blokų arba KL pajungimo vietų, 6 apskaitos |  | vnt. | 700 | 1057 | 2 | 1400
437 | Tranzitinės kabelių spintos su apskaita | Tranzitinė kabelių spinta, 4 vnt. kirtiklių - saugiklių blokų arba KL pajungimo vietų, 9 apskaitos |  | vnt. | 800 | 1185 | 2 | 1600
Saugiklių - kirtiklių blokai
438 | Saugiklių - kirtiklių blokai | Saugiklių - kirtiklių blokas horizontalus | NH0 | vnt. | 15 | 19 | 20 | 300
439 | Saugiklių - kirtiklių blokai | Saugiklių - kirtiklių blokas horizontalus | NH1 | vnt. | 43 | 48 | 20 | 860
440 | Saugiklių - kirtiklių blokai | Saugiklių - kirtiklių blokas horizontalus | NH2 | vnt. | 55 | 63 | 20 | 1100
441 | Saugiklių - kirtiklių blokai | Saugiklių - kirtiklių blokas horizontalus | NH3 | vnt. | 90 | 100 | 20 | 1800
442 | Saugiklių - kirtiklių blokai | Saugiklių - kirtiklių blokas horizontalus | NH4a | vnt. | 350 | 480 | 20 | 7000
443 | Saugiklių - kirtiklių blokai | Saugiklių - kirtiklių blokas vertikalus | NH0 | vnt. | 30 | 30 | 20 | 600
444 | Saugiklių - kirtiklių blokai | Saugiklių - kirtiklių blokas vertikalus | NH1 | vnt. | 80 | 80 | 20 | 1600
445 | Saugiklių - kirtiklių blokai | Saugiklių - kirtiklių blokas vertikalus | NH2 | vnt. | 86 | 86 | 20 | 1720
446 | Saugiklių - kirtiklių blokai | Saugiklių - kirtiklių blokas vertikalus | NH3 | vnt. | 90 | 96 | 20 | 1800
447 | Saugiklių - kirtiklių blokai | Saugiklių - kirtiklių blokas vertikalus | NH4a | vnt. | 350 | 550 | 20 | 7000
448 | Saugiklių - kirtiklių blokai | Saugiklių kirtiklių blokas | SZ400.3 | vnt. | 295 | 295 | 20 | 5900
449 | Saugiklių - kirtiklių blokai | Saugiklių kirtiklių blokas | SZ160.32 | vnt. | 145 | 145 | 20 | 2900
Kirtikliai
450 | Kirtikliai | Kirtikliai | RPC-1, 100 A | vnt. | 70 | 107 | 9 | 630
451 | Kirtikliai | Kirtikliai | RPC-2, 250 A | vnt. | 90 | 142 | 9 | 810
452 | Kirtikliai | Kirtikliai | RPC-4, 400 A | vnt. | 90 | 147 | 9 | 810
453 | Kirtikliai | Kirtikliai | RPC-6, 630 A | vnt. | 120 | 205 | 9 | 1080
454 | Kirtikliai | Kirtikliai | RPB-1, 100 A | vnt. | 60 | 107 | 9 | 540
455 | Kirtikliai | Kirtikliai | RPB-2, 250 A | vnt. | 80 | 142 | 9 | 720
456 | Kirtikliai | Kirtikliai | RPB-4, 400 A | vnt. | 100 | 147 | 9 | 900
457 | Kirtikliai | Kirtikliai | RPB-6, 630 A | vnt. | 105 | 205 | 9 | 945
458 | Kirtikliai | Kirtikliai | VR-32-31, 100 A | vnt. | 50 | 72 | 9 | 450
459 | Kirtikliai | Kirtikliai | VR-32-35, 250 A | vnt. | 80 | 103 | 9 | 720
460 | Kirtikliai | Kirtikliai | VR-32-37, 400 A | vnt. | 80 | 129 | 9 | 720
461 | Kirtikliai | Kirtikliai | VR-32-39, 630 A | vnt. | 130 | 254 | 9 | 1170
462 | Kirtikliai | Kirtikliai | RP-5, 1000 A | vnt. | 252 | 504 | 9 | 2268
Stiebas gelžbetoninis
463 | Stiebas gelžbetoninis | Stiebas gelžbetoninis | S90-21,6 | vnt. | 100 | 106 | 40 | 4000
464 | Stiebas gelžbetoninis | Stiebas gelžbetoninis | S90-30,3 | vnt. | 110 | 124 | 40 | 4400
465 | Stiebas gelžbetoninis | Stiebas gelžbetoninis | S90-30,3-2S | vnt. | 110 | 113 | 40 | 4400
466 | Stiebas gelžbetoninis | Stiebas gelžbetoninis | S96-21,6 | vnt. | 110 | 110 | 40 | 4400
467 | Stiebas gelžbetoninis | Stiebas gelžbetoninis | S96-30,3 | vnt. | 110 | 117 | 40 | 4400
468 | Stiebas gelžbetoninis | Stiebas gelžbetoninis | S110-34,3 | vnt. | 140 | 146 | 40 | 5600
469 | Stiebas gelžbetoninis | Stiebas gelžbetoninis | S130-68,6 | vnt. | 280 | 310 | 40 | 11200
Oro linijų kabelis su 1 nešančiuoju neizoliuotu laidu
470 | Oro linijų kabelis su 1 nešančiuoju neizoliuotu laidu | 0,23 - 0,4 kV Oro linijų kabelis | 1x16+25 mm2 | m | 0.61 | 0.61 | 60 | 36.6
471 | Oro linijų kabelis su 1 nešančiuoju neizoliuotu laidu | 0,23 - 0,4 kV Oro linijų kabelis | 3x16+25 mm2 | m | 1.05 | 1.05 | 60 | 63
472 | Oro linijų kabelis su 1 nešančiuoju neizoliuotu laidu | 0,23 - 0,4 kV Oro linijų kabelis | 3x25+35 mm2 | m | 1.62 | 1.62 | 172 | 278.64
473 | Oro linijų kabelis su 1 nešančiuoju neizoliuotu laidu | 0,23 - 0,4 kV Oro linijų kabelis | 3x35+50 mm2 | m | 2.12 | 2.12 | 172 | 364.64
474 | Oro linijų kabelis su 1 nešančiuoju neizoliuotu laidu | 0,23 - 0,4 kV Oro linijų kabelis | 3x50+70 mm2 | m | 2.7 | 2.7 | 172 | 464.4
475 | Oro linijų kabelis su 1 nešančiuoju neizoliuotu laidu | 0,23 - 0,4 kV Oro linijų kabelis | 3x70+95 mm2 | m | 3.73 | 3.73 | 172 | 641.56
476 | Oro linijų kabelis su 1 nešančiuoju neizoliuotu laidu | 0,23 - 0,4 kV Oro linijų kabelis | 3x120+95 mm2 | m | 5.72 | 5.72 | 172 | 983.84
Neizoliuoti oro linijų laidai
477 | Neizoliuoti oro linijų laidai | 0,4-10 kV neizoliuoti aliuminiai laidai | 35 mm2 | kg | 2.8 | 3.17 | 40 | 112
478 | Neizoliuoti oro linijų laidai | 0,4-10 kV neizoliuoti aliuminiai laidai | 50 mm2 | kg | 2.8 | 3.17 | 40 | 112
479 | Neizoliuoti oro linijų laidai | 0,4-10 kV neizoliuoti aliuminiai laidai | 70 mm2 | kg | 2.8 | 3.17 | 40 | 112
480 | Neizoliuoti oro linijų laidai | 0,4-10 kV neizoliuoti aliuminiai laidai | 95 mm2 | kg | 2.8 | 3.17 | 40 | 112
481 | Neizoliuoti oro linijų laidai | 0,4-10 kV neizoliuoti aliuminiai laidai | 120 mm2 | kg | 3.1 | 3.17 | 40 | 124
482 | Neizoliuoti oro linijų laidai | 0,4-10 kV neizoliuoti aliuminiai laidai su plienine gysla | 35 mm2 | kg | 2.79 | 2.79 | 40 | 111.6
483 | Neizoliuoti oro linijų laidai | 0,4-10 kV neizoliuoti aliuminiai laidai su plienine gysla | 50 mm2 | kg | 2.79 | 2.79 | 40 | 111.6
484 | Neizoliuoti oro linijų laidai | 0,4-10 kV neizoliuoti aliuminiai laidai su plienine gysla | 70 mm2 | kg | 2.79 | 2.79 | 40 | 111.6
485 | Neizoliuoti oro linijų laidai | 0,4-10 kV neizoliuoti aliuminiai laidai su plienine gysla | 95 mm2 | kg | 2.79 | 2.79 | 40 | 111.6
486 | Neizoliuoti oro linijų laidai | 0,4-10 kV neizoliuoti aliuminiai laidai su plienine gysla | 120 mm2 | kg | 2.79 | 2.79 | 40 | 111.6
Izoliuoti 10 kV oro linijų laidai
487 | Izoliuoti 10 kV oro linijų laidai | 10 kV izoliuotas oro linijų laidas | 35 mm2 | m | 0.85 | 0.99 | 1400 | 1190
488 | Izoliuoti 10 kV oro linijų laidai | 10 kV izoliuotas oro linijų laidas | 50 mm2 | m | 1 | 1.2 | 1400 | 1400
489 | Izoliuoti 10 kV oro linijų laidai | 10 kV izoliuotas oro linijų laidas | 70 mm2 | m | 1.3 | 1.51 | 1400 | 1820
490 | Izoliuoti 10 kV oro linijų laidai | 10 kV izoliuotas oro linijų laidas | 95 mm2 | m | 1.7 | 1.72 | 1400 | 2380
491 | Izoliuoti 10 kV oro linijų laidai | 10 kV izoliuotas oro linijų laidas | 120 mm2 | m | 2.4 | 2.49 | 1400 | 3360
10 kV Kabeliai
492 | 10 kV Kabeliai | 10 kV suvyti kabeliai plastikine izoliacija ir neizoliuota varine gysla, skirti kloti žemėje ir atvirame ore | 3x120al+35cu | m | 12 | 13 | 20 | 240
493 | 10 kV Kabeliai | 10 kV suvyti kabeliai plastikine izoliacija ir neizoliuota varine gysla, skirti kloti žemėje ir atvirame ore | 3x240al+35cu | m | 17 | 19 | 20 | 340
494 | 10 kV Kabeliai | 10 kV trigysliai kabeliai plastikine izoliacija, skirti kloti žemėje ir atvirame ore | 3x50 | m | 9 | 9 | 20 | 180
495 | 10 kV Kabeliai | 10 kV trigysliai kabeliai plastikine izoliacija, skirti kloti žemėje ir atvirame ore | 3x120 | m | 12 | 12 | 20 | 240
496 | 10 kV Kabeliai | 10 kV trigysliai kabeliai plastikine izoliacija, skirti kloti žemėje ir atvirame ore | 3x240 | m | 21 | 21 | 20 | 420
497 | 10 kV Kabeliai | 10 kV viengysliai kabeliai plastikine izoliacija skirti kloti žemėje ir atvirame ore | 1x120 | m | 7 | 7 | 20 | 140
498 | 10 kV Kabeliai | 10 kV viengysliai kabeliai plastikine izoliacija skirti kloti žemėje ir atvirame ore | 1x240 | m | 9 | 9 | 20 | 180
499 | 10 kV Kabeliai | 10 kV viengysliai kabeliai plastikine izoliacija skirti tiesti patalpose | 1x120 | m | 7 | 7 | 20 | 140
500 | 10 kV Kabeliai | 10 kV viengysliai kabeliai plastikine izoliacija skirti tiesti patalpose | 1x240 | m | 9 | 9 | 20 | 180
501 | 10 kV Kabeliai | 10 kV viengysliai kabeliai plastikine izoliacija skirti kloti žemėje ir atvirame ore | 1x500 | m | 12 | 12 | 20 | 240
502 | 10 kV Kabeliai | 10 kV viengysliai kabeliai plastikine izoliacija skirti tiesti patalpose | 1x500 | m | 12 | 12 | 20 | 240
503 | 24 kV Kabeliai | 24 kV trigysliai kabeliai plastikine izoliacija, skirti kloti žemėje ir atvirame ore | 3x50 | m | 10.8 | 10.8 | 100 | 1080
504 | 24 kV Kabeliai | 24 kV trigysliai kabeliai plastikine izoliacija, skirti kloti žemėje ir atvirame ore | 3x120 | m | 15 | 15 | 100 | 1500
505 | 24 kV Kabeliai | 24 kV viengysliai kabeliai plastikine izoliacija skirti kloti žemėje ir atvirame ore | 1x120 | m | 7.8 | 7.8 | 100 | 780
506 | 24 kV Kabeliai | 24 kV viengysliai kabeliai plastikine izoliacija skirti kloti žemėje ir atvirame ore | 1x240 | m | 10 | 10 | 100 | 1000
507 | 24 kV Kabeliai | 24 kV viengysliai kabeliai plastikine izoliacija skirti kloti žemėje ir atvirame ore | 1x500 | m | 15 | 15 | 100 | 1500
508 | 0,4 kV Kabeliai | iki 1 kV kabeliai plastikine izoliacija skirti kloti žemėje patalpose ir atvirame ore | Al 3x16 | m | 1.2 | 1.2 | 20 | 24
509 | 0,4 kV Kabeliai | iki 1 kV kabeliai plastikine izoliacija skirti kloti žemėje patalpose ir atvirame ore | Al 3x35 | m | 2.5 | 2.5 | 20 | 50
510 | 0,4 kV Kabeliai | iki 1 kV kabeliai plastikine izoliacija skirti kloti žemėje patalpose ir atvirame ore | Al 4x16 | m | 1.2 | 1.2 | 20 | 24
511 | 0,4 kV Kabeliai | iki 1 kV kabeliai plastikine izoliacija skirti kloti žemėje patalpose ir atvirame ore | Al 4x35 | m | 2.5 | 2.5 | 20 | 50
512 | 0,4 kV Kabeliai | iki 1 kV kabeliai plastikine izoliacija skirti kloti žemėje patalpose ir atvirame ore | Al 4x70 | m | 3.8 | 3.8 | 20 | 76
513 | 0,4 kV Kabeliai | iki 1 kV kabeliai plastikine izoliacija skirti kloti žemėje patalpose ir atvirame ore | Al 4x120 | m | 6 | 6 | 20 | 120
514 | 0,4 kV Kabeliai | iki 1 kV kabeliai plastikine izoliacija skirti kloti žemėje patalpose ir atvirame ore | Al 4x240 | m | 11.5 | 11.5 | 20 | 230
515 | 0,4 kV Kabeliai | iki 1 kV kabeliai plastikine izoliacija skirti kloti žemėje patalpose ir atvirame ore | Al 5x16 | m | 1.5 | 1.5 | 20 | 30
516 | 0,4 kV Kabeliai | iki 1 kV kabeliai plastikine izoliacija skirti kloti žemėje patalpose ir atvirame ore | Al 5x35 | m | 4.2 | 4.2 | 20 | 84
517 | 0,4 kV Kabeliai | iki 1 kV kabeliai plastikine izoliacija skirti kloti žemėje patalpose ir atvirame ore | Cu 3x16 | m | 4.5 | 4.5 | 20 | 90
518 | 0,4 kV Kabeliai | iki 1 kV kabeliai plastikine izoliacija skirti kloti žemėje patalpose ir atvirame ore | Cu 3x35 | m | 12 | 12 | 20 | 240
519 | 0,4 kV Kabeliai | iki 1 kV kabeliai plastikine izoliacija skirti kloti žemėje patalpose ir atvirame ore | Cu 4x16 | m | 5 | 5.5 | 20 | 100
520 | 0,4 kV Kabeliai | iki 1 kV kabeliai plastikine izoliacija skirti kloti žemėje patalpose ir atvirame ore | Cu 4x35 | m | 12 | 12 | 20 | 240
521 | 0,4 kV Kabeliai | iki 1 kV kabeliai plastikine izoliacija skirti kloti žemėje patalpose ir atvirame ore | Cu 4x70 | m | 25 | 25 | 20 | 500
522 | 0,4 kV Kabeliai | iki 1 kV kabeliai plastikine izoliacija skirti kloti žemėje patalpose ir atvirame ore | Cu 4x120 | m | 42 | 42 | 20 | 840
523 | 0,4 kV Kabeliai | iki 1 kV kabeliai plastikine izoliacija skirti kloti žemėje patalpose ir atvirame ore | Cu 4x240 | m | 75 | 80 | 20 | 1500
524 | 0,4 kV Kabeliai | iki 1 kV kabeliai plastikine izoliacija skirti kloti žemėje patalpose ir atvirame ore | Cu 5x16 | m | 8 | 8 | 20 | 160
525 | 0,4 kV Kabeliai | iki 1 kV kabeliai plastikine izoliacija skirti kloti žemėje patalpose ir atvirame ore | Cu 5x35 | m | 15 | 15 | 20 | 300
Atviru būdu žemėje klojami kabelių apsaugos vamzdžiai
526 | Atviru būdu žemėje klojami kabelių apsaugos vamzdžiai | Vamzdis gofruotas elektr. | 50 mm≥ 450 N (lankstus) | m | 0.52 | 0.52 | 20 | 10.4
527 | Atviru būdu žemėje klojami kabelių apsaugos vamzdžiai | Vamzdis gofruotas elektr. | 75 mm ≥ 450 N (lankstus) | m | 0.85 | 0.85 | 20 | 17
528 | Atviru būdu žemėje klojami kabelių apsaugos vamzdžiai | Vamzdis gofruotas elektr. | 110 mm ≥ 450 N (lankstus) | m | 1.25 | 1.25 | 20 | 25
529 | Atviru būdu žemėje klojami kabelių apsaugos vamzdžiai | Vamzdis gofruotas elektr. | 160 mm ≥ 450 N (lankstus) | m | 2.45 | 2.45 | 20 | 49
530 | Atviru būdu žemėje klojami kabelių apsaugos vamzdžiai | Vamzdis gofruotas elektr. | 50 mm ≥ 750 N (tiesus) | m | 0.75 | 0.75 | 60 | 45
531 | Atviru būdu žemėje klojami kabelių apsaugos vamzdžiai | Vamzdis gofruotas elektr. | 75 mm ≥ 750 N (tiesus) | m | 0.95 | 0.95 | 100 | 95
532 | Atviru būdu žemėje klojami kabelių apsaugos vamzdžiai | Vamzdis gofruotas elektr. | 110 mm ≥ 750 N (tiesus) | m | 1.4 | 1.4 | 200 | 280
533 | Atviru būdu žemėje klojami kabelių apsaugos vamzdžiai | Vamzdis gofruotas elektr. | 125 mm ≥ 750 N (tiesus) | m | 2.25 | 2.25 | 100 | 225
534 | Atviru būdu žemėje klojami kabelių apsaugos vamzdžiai | Vamzdis gofruotas elektr. | 160 mm ≥ 750 N (tiesus) | m | 2.5 | 2.5 | 100 | 250
Micro TSPĮ
535 | Micro TSPĮ | Micro TSPĮ įranga |  | kompl. | 2000 | 3000 | 5 | 10000
Automatizuotos elektros energijjos apsakitos sistemos (AEEAS) įranga
536 | Automatizuotos elektros energijjos apsakitos sistemos (AEEAS) įranga | AEEAS įranga |  | vnt. | 330 | 350 | 5 | 1650
Šviesolaidiniai kabeliai
537 | Šviesolaidiniai kabeliai | Šviesolaidinis kabelis iki 24 skaidulų |  | m | 0.9 | 0.9 | 20 | 18
538 | Šviesolaidiniai kabeliai | Šviesolaidinis kabelis nuo 24 iki 48 skaidulų |  | m | 1.1 | 1.1 | 20 | 22
Modulinės transformatorinės
539 | Modulinės transformatorinės | 10/0,4 kV įtampos su vienu iki 160 kVA galios transformatoriui galinė modulinė transformatorinė (MGT) |  | vnt. | 5000 | 5500 | 3 | 15000
540 | Modulinės transformatorinės | 10/0,4 kV įtampos mažo gabarito modulinė transformatorinė su iki 2X630 kVA galios transformatoriais (MGMTT) |  | vnt. | 27000 | 28000 | 3 | 81000
541 | Modulinės transformatorinės | 10/0,4 kV įtampos mažo gabarito tranzitinė modulinė transformatorinė su vienu iki 160 kVA galios transformatoriumi (MGMTT) |  | vnt. | 14000 | 15000 | 3 | 42000
542 | Modulinės transformatorinės | 10/0,4 kV įtampos mažo gabarito modulinės tranzitinės transformatorinės su vienu iki 630 kVA galios transformatoriumi (MGMTT) |  | vnt. | 16000 | 17000 | 3 | 48000
543 | Modulinės transformatorinės | 10/0,4 kV įtampos modulinė transformatorinė su vienu iki 630 kVA galios transformatoriumi (neįgilinta) |  | vnt. | 16000 | 17000 | 3 | 48000
Įtampos kokybę gerinantys įrenginiai
544 | Įtampos kokybę gerinantys įrenginiai | 0,4 kV oro linijoje montuojamas apkrovų balansavimo įrenginys | PB50A-3P-200ADV | vnt. | 4400 | 4500 | 2 | 8800
545 | Įtampos kokybę gerinantys įrenginiai | 0,23 kV oro linijoje montuojamas vienfazis įtampos reguliatorius | VC6K-1P-000 | vnt. | 2500 | 2600 | 2 | 5000
Elektros energijos kokybės analizatoriai
546 | Elektros energijos kokybės analizatoriai | Elektros energijos kokybės analizatorius |  | vnt. | 2000 | 2000 | 100 | 200000
Matavimo transformatoriai
547 | Matavimo transformatoriai | 10 kV srovės matavimo transformatorius (3 fazės) | pirminė srovė 100-400 A | kompl. | 600 | 750 | 30 | 18000
548 | Matavimo transformatoriai | 10 kV įtampos matavimo transformatorius (3 fazės) |  | kompl. | 800 | 1200 | 30 | 24000
Spyna
549 | Spyna | ABLOY spynos širdelė (cilindras) |  | vnt. | 16 | 32 | 500 | 8000
550 | Spyna | ABLOY pakabinama spyna |  | vnt. | 30 | 60 | 85 | 2550
Automatiniai sujungikliai
551 | Automatiniai sujungikliai | Vidutinės įtampos oro laidų su apvalkalu (PAS-W/SAX-W) automatinis sujungiklis laidininkams sujungti | 35 mm2 | vnt. | 25 | 50 | 130 | 3250
552 | Automatiniai sujungikliai | Vidutinės įtampos oro laidų su apvalkalu (PAS-W/SAX-W) automatinis sujungiklis laidininkams sujungti | 70 mm2 | vnt. | 30 | 60 | 130 | 3900
553 | Automatiniai sujungikliai | Vidutinės įtampos oro laidų su apvalkalu (PAS-W/SAX-W) automatinis sujungiklis laidininkams sujungti | 120 mm2 | vnt. | 50 | 100 | 130 | 6500
[7 empty] | Perkamų medžiagų kaina, Eur be PVM: | 1110029.38
Pastabos:
1. Visų lentelėje nurodytų tipų Modulines transformatorines įsivertinti pagal Užsakovo techninius reikalavimus patalpintus www.eso.lt, maksimalios komplektacijos.
2. Medžiagos, kurios yra nurodytos Sutartyje, tačiau nėra įtrauktos į Bendrovės techninius reikalavimus atitinkančių gaminių sąrašą privalo būti montuojamos vadovaujantis Bendrovės patvirtintais techniniais reikalavimais, 0,4 -10 kV tipinių projektų albumais, technologinėmis kortomis ir įrenginių įrengimo priėmimo atmintinėmis patalpintomis puslapyje www.eso.lt .
3. Rangovo siūlomose įkainių vertėse negali būti daugiau nei 2 skaičiai po kablelio.