## Lapas1
VšĮ Klaipėdos vaikų ligoninė Pobarinė indaplovė 2 priedas Techninė specifikacija

Pirkimo dalies Nr.	BVPŽ kodas	Prekės pavadinimas		Techniniai reikalavimai	Mato vienetas	Kiekis	Siūlomos prekės techniniai parametraiSiūlomos prekės techniniai parametrai	Reikalavimus: atitinka / neatitinka	Gamintojas	Prekės numeris nurodytas prisegtame kataloge, buklete, kurio Nr.:	Prekės vieneto kaina be PVM, Eur	Prekės vieneto kaina su PVM, Eur	PVM tarifas %	Bendra kaina be PVM Eur	Bendra kaina su PVM Eur	Dalyvio pavadinimas
1	42959000	Pobarinė indaplovė			vnt.	1			Modular		1500.00	1815.00	21%	1500.00	1815.00	Uab Horekos servisas
			1	Kasetė 500 x 500 mm				atitinka
			2	Matmenys: 600x600x820 mm (±20 mm)Matmenys: 600x600x820 mm (±20 mm)				atitinka
			3	Galingumas: ne daugiau kaip 3,65 kW, 220V-50 Hz				atitinka
			4	Pagaminta iš nerūdijančio plieno				atitinka
			5	Našumas: ne mažiau, kaip 30 kasečių per valandą trumpiausiu plovimo ciklu				atitinka
			6	Maksimalus plaunamo indo aukštis 340 mm				atitinka
			7	Elektroninė valdymo panelė				atitinka
			8	Du plovimo ciklai: 180, 300 sekundžių				atitinka
			9	Vandens talpyklos tūris: 30 litrai (± 2 litrai) / 2,8 kwVandens talpyklos tūris: 30 litrai (± 2 litrai) / 2,8 kw				atitinka
			10	Plovimo pompos galingumas: 0,25 kW (± 0,1 kW)				atitinka
			11	Vandens boilerio tūtis: 7 litrai (± 1,5 litrai)				atitinka
			12	Vieno ciklo vandens sąnaudos: ne daugiau 3 litrų				atitinka
			13	Integruoti skalavimo skysčio ir plovimo chemijos dozatoriai				atitinka
			14	Integruota drenažo pompa				atitinka
			15	Garantijos terminas: 24 mėn.				atitinka
			16	Naudotojo instrukcija lietuvių kalba				atitinka