## sarasas
Įvairios statybinės cheminės medžiagos
Tiekėjo pavadinimas:
Pirkimo dalies Nr. | Prekės pavadinimas ir techniniai reikalavimai | Mato vnt. | Orientacinis kiekis | Gamintojas ir kodas | Vieneto įkainis be PVM, Eur | Vieneto įkainis su PVM,Eur | Viso su PVM,Eur | Gamintojas, prekės pavadinimas, techninė specifikacija, pakuotė
I pirkimo dalis | Gruntai, glaistai, tinkas, išsilyginantys mišiniai
1.1. | Giluminis gruntas • Paskirtis – akytų ir drėgmę sugeriančių paviršių (betono, tinko, gipskartonių plokščių) gruntavimui prieš glaistymą, tapetavimą, betoninių pagrindų gruntavimui, vidaus ir išorės darbams •Rišiklis – akrilinė dispersija arba lygiavertis; • Spalva – balta; • Nelakiųjų medžiagų kiekis: 5-7 %; • pH reikšmė: - 8 (+/- 1,5); | ltr. | 5000 | IGIS, 50003596 | 0.54 | 0.6534 | 3267 | GRUNTAS IGIS.AG 10L Tinka dengti paviršius: Betoną,Gipskartonį,Tinkuotus paviršius. Kiekis pakuotėje, l: 10. Išeiga: 5-20 l/m². Tikslios sąnaudos nustatomos padengus bandomąjį plotą.. Savybės: Giliai įsigeriantis į pagrindą, greitai džiūstantis, sutvirtinantis paviršių akrilinis gruntas. Nepavojingas aplinkai ir žmogaus sveikatai. Išdžiūvęs suformuoja vandens garams laidų sluoksnį, sutvirtina paviršių.. Skirta apdailos darbams: Vidaus ir lauko. Gamintojas IGIS. Papildoma prekės informacija pateikiama prekės dokumente.
1.2. | Neįgeriančių paviršių gruntas • Paskirtis – užtikrinti sukibimą, skirtas tankiems ir neįgeriantiems paviršiams (lygiam betono paviršiui, monolitinėms betoninėms luboms, stiklų blokų paviršiams) sienoms ir luboms prieš dengiant gipsinį tinką. • Išeiga: ne daugiau 230 g/m²; • Spalva: rausva; • pH reikšmė: 8 (+/- 1); • Darbinė temperatūra: +5C - +30C • Tipas: neskiedžiamas; | kg | 2500 | KNAUF, 51414037 | 1.49 | 1.8029 | 4507.25 | GRUNTAS BETOKONTAKT 22KG Kiekis pakuotėje, kg: 22. Savybės: Pagerina pagrindo ir tinko sukibimą. Skirta apdailos darbams: Vidaus. Gamintojas KNAUF. Grunto tipas: Paprastasis statybinis. Papildoma prekės informacija pateikiama prekės dokumente.
1.3. | Smulkiagrūdis statybinis glaistas vidaus darbams • Paskirtis - skirtas betono, gipskartonio plokščių, tinkuotų bei kitų mineralinių paviršių išlyginimui prieš dažymą bei tapetavimą. Tinka nedideliems paviršiaus nelygumams, plyšiams, įtrūkiams užtaisyti. Rekomenduojamas baigiamajam sluoksniui. • Nelakiųjų medžiagų kiekis: 70,0-72,0 %. •Tankis (20 °C): 1,65-1,75 g/cm³ •Dalelių dydis: <100 µm. • Džiūvimo trukmė (23 °C 50% RH): galima šlifuoti po 2-4 val. •Maksimalus leistinas sluoksnio storis: iki 2 mm. •Sąnaudos: ne daugiau 1,6 kg/m² 1 mm storio sluoksniui. • Pakuotė: 18(+/-2) kg | kg | 5000 | IGIS, 51410530 | 0.42 | 0.5082 | 2541 | GLAISTAS POLIMER KR 18KG KREIDOS UŽP Galima šlifuoti po: 2 - 4h. Spalva: Balta. Kiekis pakuotėje: 18 kg. Skirta apdailos darbams: Vidaus. Gaminotojas: IGIS. Papildoma prekės informacija pateikiama prekės dokumente.
1.4. | Cementinis glaistas • Paskirtis - galutiniam sienų bei lubų glaistymui sausose, drėgnose ir šlapiose patalpose. Tinka išorės darbams. Galima naudoti fasadams, rūsio, dušo patalpoms glaistyti. Glaistą galima tepti ant betoninio, plytinio, gruntuoto gipso-kartono plokščių pagrindo, cementiniu tinku nutinkuotų paviršių bei pirmojo tinko sluoksnio. • Savybės - atsparus šalčiui, tinka išorės darbams. Džiūdamas netrūkinėja. Plastiškas ir elastingas, todėl viduje galima naudoti ant silpnesnių paviršių, tokių kaip kalkinis tinkas ar gruntuotas gipskartonis. • Spalva – balta/pilka • Sluoksnio storis – ne mažiau kaip iki 2 mm; • Sąnaudos – ne daugiau 1,3 kg/m² 1mm storio sluoksniui; | kg | 2000 | Weber, 51196739 | 0.48 | 0.5808 | 1161.6 | GLAIST DR PATALP VH 20KG BALT Medžiagos/mišinio paskirtis: Sienoms ir luboms tinkuoti,Išorės tinkavimo darbams,Vidaus tinkavimo darbams. Mišinio sudėtis: Cementas, smėlis frakcija 0,3 mm. Darbinė temperatūra: +10 - +30°C. Išeiga: 1,2 kg/m²/mm. Mišinio ir vandens santykis: 6,4 - 7,2 l/20 kg. Pakuotės svoris: 20kg. Mišinio tipas: Išlyginamasis. Spalva: Balta. Gamintojas: Weber. Papildoma prekės informacija pateikiama prekės dokumente.
1.5. | Plytelių glaistas • Paskirtis – vandeniui atsparus keramikinių ir klinkerinių sienų bei grindų plytelių glaistas cemento pagrindu. • Siūlės plotis – 2-8 mm; •Savybės: - Atsparus šalčiui ir karščiui; - Atsparus vandeniui; - Spalvos gali būti maišomos tarpusavyje; • Tipas – milteliai cemento ir polimerų arba lygiaverčiu pagrindu; • Dalelių dydis – ne didesnis nei 0,2 mm • Spalva – taikoma pagal plytelės spalvą. | kg | 1000 | HENKEL, 11352* | 0.62 | 0.7502 | 750.2 | GLAIST PLYT CE33 5KG. Spalva pagal paletę. Spalvos gali būti tarpusavyje maišomos. Tarpams tarp plytelių užglaistyti. Siūlės plotis iki 8 mm Pakuotėje: 5 kg. . Mišinio sudėtis: Cemento su mineraliniais priedais ir polimeriniais modifikatoriais mišinys. Mišinys atsparus trinčiai, lauko ir vidaus darbams, atsparus vandeniui. Gamintojas: Henkel. Papildoma prekės informacija pateikiama prekės dokumente.
1.6. | Smulkiagrūdis remontinis glaistas • Paskirtis – įtrūkimų ir skylių remontui, paviršiniam glaistymui, cemento – smėlio sluoksnių remontui, tinka laiptų glaistymui, vidaus darbams. • Sluoksnio storis: ne mažiau kaip iki 30 mm; • Spalva – pilka • Išeiga – ne daugiau 2 kg/m² (1mm storiui) • Minimali pagrindo temperatūra - +5C (+/-1) • Galima kloti dangą ne ilgiau nei po 5 val. | kg | 2000 | HENKEL, 11300317 | 0.41 | 0.4961 | 992.2 | MIŠIN REMONT CN83 25KG GREIT KIETĖJ Darbinė temperatūra: +5 - +25°C. Mišinio ir vandens santykis: 3,0 l vandens su 25 kg mišinio CN 83. Pakuotės svoris: 25kg. Medžiagos/mišinio paskirtis: Betonavimo darbams. Gamintojas: Ceresit. Mišinio tipas: Remontinis. Mišinio sudėtis: Cemento su mineraliniais priedais ir modifikatoriais mišinys. Išeiga: 2 kg/m² vienam storio mm. Kietumas – 7,5 N/mm². Papildoma prekės informacija pateikiama prekės dokumente.
1.7. | Gipsinis tinkas • Paskirtis - vienasluoksnis vidaus sienų ir lubų tinkas, naudojamas dirbant rankomis. Betono sienoms, luboms bei įvairioms betono konstrukcijoms, skirtas normalaus drėgnumo patalpoms bei gyvenamųjų pastatų vonioms, virtuvėms tinkuoti. • Mišinio naudojimo laikas – 1,5 val (+/- 0,5 val) • Minimalus tinko storis – 5mm (+/-1mm) • pH vertė: 10-12; • Stiprumas lenkiant ≥ 1,0 N/mm² • Stiprumas gniuždant ≥ 2 N/mm² • Vandens garų laidumo rodikliai: 10(+/-0,5) (sauso)μ • Šilumos laidumo koeficientas: ≤ 0,34 W/mK • Degumo klasė: ne mažiau A1. | kg | 5000 | Knauf, 11359896 | 0.41 | 0.4961 | 2480.5 | TINKAS SAUSAS ROTBAND 30KG Darbinė temperatūra: 5 - 25°C. Mišinio ir vandens santykis: Maišo turinys (30 kg) maišomas su švariu vandeniu (apie 20 l), kol gaunama darbui tinkama skiedinio konsistencija. . Spalva: Dramblio kaulo,Balta. Gamintojas: Knauf. Pakuotės svoris: 30kg. Mišinio tipas: Remontinis. Mišinio sudėtis: Gipso (kalcio sulfato įvairūs hidratai), kalkių, mineralinių užpildų, metilceliuliozės, ir kitų naudingųjų priedų (paviršinio aktyvumo medžiagų, natūraliųjų oksikarboninių rūgščių) mišinys. . Išeiga: 3,50 m²/maišo (30 kg), dengiant 10 mm storio sluoksnį. . Medžiagos/mišinio paskirtis: Tinko mišiniams gaminti.Papildoma prekės informacija pateikiama prekės dokumente.
1.8. | Gipsinis tinkas • Paskirtis – sienų ir lubų tinkavimui. Skirtas mašininiam darbui vidaus patalpose. • Paviršiai – įvairių paviršių dengimui (plytos, blokai, betonas); • Degumo klasė: ne mažiau A1; • Stipris gniuždant: ≥ 2 N/mm2 • Stipris lenkiat: ≥ 1 N/mm2 • Priekibio stipris su pagrindu: ≥ 0,1 N/mm2 • Rišimosi pradžia: >55 min. • Kalcio sulfato kiekis: >50 % | kg | 5000 | BRIKO, 51168602 | 0.14 | 0.1694 | 847 | TINKAS GIPSINIS BRIKO MT-8 25KG Darbinė temperatūra: 5 - 25°C. Išeiga: nenurodyta. Mišinio ir vandens santykis: nenurodyta. Pakuotės svoris: 25kg. Medžiagos/mišinio paskirtis: Apdailos darbams. Gamintojas: Briko. Papildoma prekės informacija pateikiama prekės dokumente.
1.9. | Savaime išsilyginantis mišinys: • Paskirtis – pagrindui po danga išlyginti bei grindims išlieti • Minimalus storio sluoksnis: 1-2 mm • Maksimalus storio sluoksnis:15-16 mm • Atsparus koncentruotai apkrovai ir nusitrynimui. • Atsparumas suspaudimui – C20(±1) • Atsparumas lenkimui – F7(±1) • Degumas – ne mažiau A2fl-s1 • Išeiga – ne daugiau 1,7 kg/m2 (1mm storiui) | kg | 5000 | Henkel, 50780210 | 0.35 | 0.4235 | 2117.5 | SLUOKSN IŠSILYG CN69 25KG 1-15MM Išeiga: Maždaug 1,5 kg/m2 kiekvienam storio mm. Mišinio tipas: Išlyginamasis. Mišinio sudėtis: Cementų, mineralinių užpildų ir modifikatorių mišinys. Medžiagos/mišinio paskirtis: Grindų pagrindams bei pastatų išorei lyginti. Gamintojas: Henkel. Mišinio ir vandens santykis: 6,0 l vandens : 25 kg. Pakuotės svoris: 25kg. Darbinė temperatūra: 5 - 25°C. Papildoma prekės informacija pateikiama prekės dokumente.
| Bendra I pirkimo dalies pasiūlymo suma su PVM: | [5 empty] | 18664.25
II pirkimo dalis | Klijai, hidroizoliacija, mastika, hermetikas ir valikliai
2.1. | Plytelių klijai • Paskirtis - šalčiui ir vandens poveikiui atsparūs plonasluoksniai klijai stabiliems paviršiams. Skirti klijuoti keraminėms plytelėms ir plokštėms. Vidaus patalpoms ir išorei, sienoms ir grindims; • Atsparūs šalčio poveikiui; • Geras pradinis sukibimas; • Atsparūs apkrovoms; • Išeiga – 1,8 – 4,1 kg/m² • Tinkamumo dirbti trukmė ne mažiau 3 val. • Tinkamumo kloti trukmė ne mažiau 30 min. • Tinkamumo koreguoti ne mažiau 8min. • Galima vaikščioti ne daugiau kaip po 24 val. • Darbinė temperatūra – nuo +5C iki +25 C • Atsparumas temperatūros poveikiui nuo – 20C iki +80 C • Atitinka EN 12004 reikalavimus – klasė ne prastesė nei C1TE | kg | 2000 | Knauf, 51095152 | 0.18 | 0.2178 | 435.6 | KLIJAI PLYTELIŲ K1 /285307/ 25KG Klijų naudojimo sritys: Keramika,Akmuo. Vidaus patalpoms ir išorei, sienoms ir grindims. Atsparūs šalčiui ir vandens poveikiui plonasluoksniai klijai stabiliems paviršiams. Gamintojas: Knauf. Pakuotėje 25 kg. Papildoma prekės informacija pateikiama prekės dokumente.
2.2. | Elastingi plytelių klijai • Paskirtis - šalčiui ir vandens poveikiui atsparūs plonasluoksniai klijai tinkami stabiliems tinkuotiems paviršiams, gipskartonio plokštėms. Skirti keraminėms ir akmens masės plytelėms klijuoti. Galima naudoti šildomoms grindims. Vidaus patalpoms ir išorei, sienoms ir grindims • Atsparūs šalčio poveikiui • Išeiga – 2,0 – 4,5 kg/m² • Tinkamumo dirbti trukmė ne mažiau 3 val. • Tinkamumo kloti trukmė ne mažiau 30 min. • Tinkamumo koreguoti trukmė ne mažiau 10min. • Galima vaikščioti ne daugiau kaip po 24 val. • Višiska eksploatacinė apkrova –pėsčiųjų eimas ne daugiau kaip po 3 dienų, esant santykinei 23-25C temperatūrai ir 53-55 % drėgniui. • Pradinis sukibimas: ≥1,0 N/mm2 • Darbinė temperatūra – nuo +5C iki +25 C • Atsparumas temperatūros poveikiui nuo – 20C iki +80 C • Atitinka EN 12004 reikalavimus – klasė ne prastesnė nei C2TE | kg | 2000 | Knauf, 51074444 | 0.26 | 0.3146 | 629.2 | KLIJAI PLYTEL K2 ELASTINGI 25KG. . Pakuotėje 25 kg. Klijų naudojimo sritys: Keramika,Akmuo. Šalčiui ir vandens poveikiui atsparūs plonasluoksniai klijai tinkami stabiliems tinkuotiems paviršiams, gipskartonio plokštėms. Vidaus ir išorės patalpoms, sineoms ir grindims. Gamintojas: Knauf. Papildoma prekės informacija pateikiama prekės dokumente.
2.3. | Tapetų klijai • Paskirtis - tinka stiklo audinio, flizelino ir vinilo tapetų su popieriniu pagrindu klijavimui sausose vidaus patalpose. • Suklijuota siūlė – permatoma; • Dažyti priklijuotus tapetus galima po paros • Skiediklis – vanduo | kg | 100 | Kiilto, 50806023 | 0.99 | 1.1979 | 119.79 | KLIJAI TAPET MASTER PRO 15L. Kiekis pakuotėje- 15 L. Dažyti priklijuotus tapetus galima po paros. Suklijuota siūlė permatoma. Klijai skirti flizelino, vinilo tapetų su popieriniu pagrindu ir stiklo audinio klijavimui vidaus patalose. Gamintojas: Kiilto. Papildoma prekės informacija pateikiama prekės dokumente.
2.4. | Dispersiniai klijai medienai (lipalas) • Paskirtis - drėgmei atsparūs klijai, kuriais suklijuoti gaminiai gali būti eksploatuojami drėgnose patalpose bei lauke. Klijai naudojami baldams, durims, langams, laiptams, balkonams, terasoms, parketui, laminuotoms ar drožlių plokštėms, minkštoms ir kietoms medienos rūšims, masyvų bei kitiems medienos gaminiams, eksploatuojamiems lauke, klijuoti; • Presavimo temperatūra: 20-70C • Sąnaudos: 50-200 g/m2 • pH – 2,8-3,5; •Atvirosios pauzės trukmė: ne daugiau 9 min. • Dinaminė klampa: 4-6 • Spalva: balta | kg | 400 | Achema, 50766512 | 2.75 | 3.3275 | 1331 | KLIJAI MEDŽ LIPALAS D3 5.5KG Klijų tipas: PVA. Klijų naudojimo sritys: Mediena. Klijų spalva: Balta. Pakuotėje: 5,5 kg. Papildoma informacija: Džiūvimo laikas: 5–15 min. Gamintojas: Achema. Papildoma prekės informacija pateikiama prekės dokumente.
2.5. | Teptinė hidroizoliacija • Paskirtis - sandarinti, hidroizoliuoti ir apsaugoti nuo korozijos, pelėsio. Tinkama vidaus patalpoms ir išorei, tiesiogiai vandens veikiamose vietose. • Darbinė ir pagrindo temperatūra nuo +5 iki +30 C • Plyteles galima kloti po viršutinio sluoksnio užtepimo ne ilgiau nei po 1 paros • Bendros sąnaudos: 1-2 kg/m2 • Tankis: 1,3-1,5 • Spalva: mėlyna • pH vertė: 7-9. | kg | 300 | Weber, 51102316 | 2.56 | 3.0976 | 929.28 | MASTIKA BITUMINĖ HM MĖLYN 17KG. Darbinė temperatūra: +5 - +30°C. Skirta betono, tinko, gipso plokščių, mūro ir panašiems paviršiams sandarinti nuo drėgmės ar vandens. Paskirtis: Sintetinė dispersija, užpildai, modifikuojantys priedai. Spalva: Mėlyna. Kiekis pakuotėje 17 kg. Gamintojas: Weber. Papildoma prekės informacija pateikiama prekės dokumente.
2.6. | Bituminis gruntas • Paskirtis – gruntuoti betono, metalo ir bitumuotus paviršius prieš klojant ruberoidą, prilydomą bituminę dangą. • Spalva: juoda; • Būvis: skystas; • Džiūvimo trukmė: iki 38 valandų; | ltr. | 100 | MIDA, 50891517 | 1.09 | 1.3189 | 131.89 | GRUNTAS TN BITUMEN PRIME COATING 20L. Paskirtis – gruntuoti betono, metalo ir bitumuotus paviršius prieš klojant ruberoidą, prilydomą bituminę dangą. Spalva: juoda; Kiekis pakuotėje 20 L. Būvis: skystas. Gamintojas: MIDA. Papildoma prekės informacija pateikiama prekės dokumente.
2.7. | Bituminė mastika • Paskirtis - atnaujinti bitumines stogo dangas, pagrindui gruntuoti ir pamatams izoliuoti, medžio drožlių plokštėms apsaugoti, vonių ir tualetų patalpoms hermetizuoti. • Naudojimo temperatūra nuo +5 iki + 35C • Išeiga – iki 1,5 kg/m² vienam sluoksniui | ltr. | 200 | Izolex, 50787952 | 0.4 | 0.484 | 96.8 | MASTIKA BITUMINE DISPERBITAS 20KG Darbinė temperatūra: +5 - +35°C. Kiekis pakuotėje 20 kg Paskirtis: Atnaujinti bitumines stogo dangas, pagrindui gruntuoti ir pamatams izoliuoti, medžio drožlių plokštėms apsaugoti, vonių ir tualetų patalpoms hermetizuoti. Spalva: Juoda. Išeiga: Vienam sluoksniui 0,8 - 1,2 kg/m². Gamintojas: Izolex. Papildoma prekės informacija pateikiama prekės dokumente.
2.8. | Montažinės putos • Paskirtis – durų, langų montavimui ir užsandarinimui, vamzdžių izoliavimui ir tvirtinimui, tarpų užpildymui, siūlių sandarinimui, šilumos ir garso izoliavimui. • Naudojamos su putų pistoletu • Nedidelis antrins išsiplėtimas • Aerozolinio balionėlio talpa: 750 (+/-10) ml | Vnt. | 200 | Henkel, 50592467 | 3.24 | 3.9204 | 784.08 | PUTOS MAKROFLEX PRO ALL SEASON 750ML. Langų ir durų montavimui, sandarinimui, tapų užpildymui, ertmių apie vamzdžius užpildymui. Tūris: 750 ml. Spalva: Balta. Pistoletinis: Taip. Gamintojas: Henkel. Papildoma prekės informacija pateikiama prekės dokumente.
2.9. | Sukietėjusių statybinių putų valiklis • Paskirtis – skirtas sukietėjusių putų šalinimui nuo drabužių, langų rėmų, įvairių paviršių, putų pistoletų valymui • Greitai ir efektyviai šalina sukietėjusias putas • Aerozolinis balionas su aplikatoriumi arba montuojamas į pistoletą. | Vnt. | 30 | PENOSIL, 50867405 | 3.22 | 3.8962 | 116.886 | VALIKLIS PENOSIL CUREDFOAM 320ML Priemonė skirta: Poliuretano putoms valyti nuo įvairių paviršių. Tūris: 0.34l. Gamintojas: PENOSIL. Papildoma prekės informacija pateikiama prekės dokumente.
2.10. | Sanitarinis silikonas • Paskirtis – nestabilioms siūlėms ir plyšiams sandarinti, apsaugoti nuo pelėsių ir bakterijų • Spalva – balta • Darbinė temperatūra – nuo +5 iki + 40 • Statomas į pistoletą | Vnt. | 300 | Henkel, 50832560 | 1.96 | 2.3716 | 711.48 | HERMET SANIT MAKROFLEX SA BALT 300ML Darbinė temperatūra: +5 - +40°C. Tūris: 300ml. Plyšių užpildymui ir sandarinimui. Spalva: Balta. Gamintojas: Henkel. Papildoma prekės informacija pateikiama prekės dokumente.
2.11. | Skystos vinys • Spalva: balta; • Sudėtis: dispersija arba lygiavertė; • Tankis: 1,30(+/-0,1)g/m3 • Šiluminis atsparumas: nuo -20C iki +70C • Laikas iki kietėjimo pradžios: ne daugiau 15 min. • Pradinis sukibimas: 5(+/-0,5)g/cm2 • Sąnaudos: ne daugiau 420 g/m2. • Galutinis stiprumas: 5-6N/mm2 • Pakuotė – 400 (+/-10) g • Statomos į pistoletą | Vnt. | 200 | Henkel, 51326760 | 1.66 | 2.0086 | 401.72 | KLIJAI MOMENT FIX DECOR 400G Papildoma informacija: Spalva: balta. Sąnaudos g / m²: 400. Visiškai išdžiūna po: 48 val.. Pakuotėje- 400 g. Statomos į pistoletą. Klijų spalva: Balta. Klijų tipas: Montažiniai. Gamintojas: Henkel Prekinis ženklas: Moment. Papildoma prekės informacija pateikiama prekės dokumente.
2.12. | Dažomas akrilinis hermetikas • Paskirtis: siūlių ir tarpų sandarinimas,.langų ir durų rėmų sandarinimas, gipso plokščių sujungimo siūlių bei varžtų galvučių užglaistymas, mažesnių paviršiaus defektų taisymas prieš dažymą. • Atsparus UV ir klimato sąlygoms • Atsparus drėgmei • Tiksotropinis, siūlėse neišsilieja. • Baltas. • Sudaro plastišką sujungimą. • Dažomas. • Pakuotė 300(+/-20) ml • Statomas į pistoletą | Vnt. | 400 | Henkel, 50808071 | 1.13 | 1.3673 | 546.92 | HERMET AKRIL MAKROFLEX FX BALT 280ML Spalva: Balta. Atsparus pelėsiui: Taip. Atsparus drėgmei: Taip. Paskirtis: Gali būti naudojamas visų tipų sandūroms, pasižyminčioms mažu judėjimu. Gerai sukimba su betonu, plytomis, medžiu, plastikinėmis lentelėmis ir kitais paviršiais, tinkamas ir visiems porėtiems paviršiams.. Atsparumas temperatūrai: -20 - +80°C. Tūris: 0.28l. Statomas į pistoletą. Gamintojas: Henkel. Papildoma prekės informacija pateikiama prekės dokumente.
2.13. | Stogo hermetikas • Paskirtis – mažai judančių tarpų ir plyšių užpildymui bei taisymui ant plokščio stogo, tarp metalo plokščių esančių tarpų taisymui, bitumo plokščių ar rulonų sujungimų sandarinimui • Gerais sukimba su bitumu, betonu, keramika, metalu • Nepradeda trupėti žemesnėje nei 0°C temperatūroje • Atsparus UV ir drėgmei • Spalva – juoda • Pakuotė – 310ml (+/-10 ml) • Statomas į pistoletą. | Vnt. | 50 | Henkel, 51016101 | 1.63 | 1.9723 | 98.615 | HERMET BITUMINIS MAKROFLEX BA 300ML . Paskirtis: Stogo, vandentakių siūlėms sandarinti. Spalva: Juoda. Tūris: 300 l. Stingimo laikas: 1 h. Atsparumas temperatūrai: +5 - +30°C. Pistoletinis: Taip. Gamintojas: Henkel Papildoma prekės informacija pateikiama prekės dokumente.
2.14 | Plytelių tarpų valiklis • Paskirtis - tarp akmeninių ir keramikinių plytelių esančio glaisto išvalymui ir atnaujinimui. | ltr. | 30 | Mellerud, 51033282 | 3.22 | 3.8962 | 116.886 | VALIKL CEMENT LIKUČ ŠAL 2001000004 1L LT . Priemonė skirta tarp akmeninių ir keramikinių plytelių esančio glaisto išvalymui ir atnaujinimui. Pakuotėje 1 L. Gamintojas: Mellerud. Papildoma prekės informacija pateikiama prekės dokumente.
2.15 | Antiseptinis medienos konstrukcijų impregnantas • Paskirtis - apsaugo medieną nuo biokorozijos: pelėsinių ir naminių grybų, taip pat nuo vabzdžių lervų bei naikina medienoje pasitaikančius pelėsinius ir naminius grybus. • Išeiga – ne daugiau 300 ml/m2. • Koncentratas | ltr. | 50 | Maestro team, 50778852 | 3.62 | 4.3802 | 219.01 | SKYSTIS ANTIPELĖSINIS INIMAIN KONC 1L. Priemonė skirta pelėsių, samanų, dumblių, kerpių ir nepageidaujamų augalų nuvalymui nuo tinko, plytų, betono, gipskartonio plokščių, natūralaus akmens, medinių paviršių, mdp, mpp, OSB plokščių, plastikinių ir kitų paviršių. Tūris: 1l. Koncentratas. Gamintojas: Matestro team. Papildoma prekės informacija pateikiama prekės dokumente.
2.16. | Priešgaisrinės montavimo putos: • Paskirtis: ugniai atsparių durų, pertvarų montavimui ir sandarinimui, vamzdžių ir laidų kanalams tiesti. • Naudojamos su putų pistoletu; •Aerozolinio balionėlio talpa: 750 (±10) ml. | Vnt. | 100 | PENOSIL, 51157848 | 7.04 | 8.5184 | 851.84 | PUTOS PREM FIRE B1 PENOSIL PISTOL 750ML. Naudojamos su putų pistoletu. Talpa: 750 ml. Paskirtis: ugniai atsparių durų, pertvarų montavimui ir sandarinimui, vamzdžių ir laidų kanalams tiesti. Gamintojas PENOSIL. Papildoma prekės informacija pateikiama prekės dokumente.
| Bendra II pirkimo dalies pasiūlymo suma su PVM: | [5 empty] | 7520.997
| Iš viso su PVM (I +II dalis) | [5 empty] | 26185.247