## I - IV p.o.d.
Techninės specifikacijos
1 priedas
I P.O.D. VILNIAUS REGIONAS. PRELMINARUS AUKŠTAKELIŲ TAKŲ, AIKŠTELIŲ, GALERIJŲ PRIEŽIŪROS IR REMONTO DARBŲ KIEKIAI IR ĮKAINIAI
Eil. Nr. | Objekto savininkas | Objekto pavadinimas | Statinio adresas | Inventorinis Nr. | Defektai | Numatomi dabai | Mato vnt. | Preliminarūs kiekiai* | Darbų įkainis mato vnt. kartu su medžiagomis, EUR be PVM | Bendra kaina, EUR be PVM (9x10)
I p.o.d. Vilniaus regionas
1 | 2 | 3 | 4 | 5 | 6 | 7 | 8 | 9 | 10 | 11
1. | LTG | Geležinkelio kelias Nr. 51 (paaukštintas) | Agrastų g. 3, Vilnius | 273-0000003 | 1. Betoninių paviršių įtrūkimai, lūžiai,nuoskilos | 1. Pažeistų vietų paruošimas atstatymui, betonavimas, siūlių glaistymas. | m³ | 1 | 429 | 429
[5 empty] | 2. Metalo konstrukcijų korozija, vietomis atsilupę dažai. | 2. Rudžių šalinimas, dažymas, virinimas. Deformuotų vietų atstatymas, ankeravimas. | m² | 50 | 84.5 | 4225
2. | LTG | Geležinkelio kelias Nr. 52 (paaukštintas) | Agrastų g. 3, Vilnius | 273-0000002 | 1. Betoninių paviršių įtrūkimai, lūžiai,nuoskilos | 1. Pažeistų vietų paruošimas atstatymui, betonavimas, siūlių glaistymas. | m³ | 1 | 429 | 429
[5 empty] | 2. Metalo konstrukcijų korozija, atsilupę dažai, deformacija, atitrūkę laiptai. | 2. Rudžių šalinimas, dažymas, virinimas. Deformuotų vietų atstatymas, ankeravimas. | m² | 50 | 84.5 | 4225
3. | LTG | Geležinkelio kelas Nr. 53 (paaukštintas) | Agrastų g. 3, Vilnius | 273-0000001 | 1. Betoninių paviršių įtrūkimai, nuoskilos | 1. Pažeistų vietų paruošimas atstatymui, betonavimas, siūlių glaistymas. | m³ | 1 | 429 | 429
[5 empty] | 2. Metalo konstrukcijų korozija, deformacija, atsilupę dažai. | 2. Rudžių šalinimas, dažymas, virinimas. Deformuotų vietų atstatymas, ankeravimas. | m² | 50 | 78 | 3900
4. | LTG | Dengta rampa. plotas: 580 kv.m. medžiaga: metalas. | Panerių g. 56, Vilnius | 213-0000005 | 1. Betoninių paviršių įtrūkimai, lūžiai,nuoskilos | 1. Pažeistų vietų paruošimas atstatymui, betonavimas, siūlių glaistymas. | m³ | 0.5 | 396 | 198
[5 empty] | 2. Metalo konstrukcijų korozija, deformacija, atsilupę dažai. | 2. Rudžių šalinimas, dažymas, virinimas. Deformuotų vietų atstatymas, ankeravimas. | m² | 50 | 78 | 3900
5. | LTG | Metalinė rampa (kilnojama) Vilniaus krovos baro teritorijoje | Panerių g. 56, Vilnius | 423-0001038 | 1. Metalo konstrukcijų korozija,atsilupę dažai, deformacija. | 1. Rudžių šalinimas, dažymas, virinimas. Deformuotų vietų atstatymas, ankeravimas. | m² | 20 | 78 | 1560
6. | LTG | Estakada | Vilijos g. 2, Vilnius | 219-0000001 | 1. Betoninių polių įtrūkimai, nuoskilos | 1. Betonavimas | m³ | 1 | 540 | 540
[5 empty] | 2. Metalo konstrukcija paveikta korozijos, vietomis deformuota, atitrūkusios suvirinimo siūlės | 2. Korozijos šalinimas, dažymas, virinimas, deformuotų vietų atstatymas, ankeravimas. | m² | 30 | 78 | 2340
7. | LTG LINK | Apžiūrų duobės (keliai Nr. 1,2) | Švitrigailos g. 39A, Vilnius |  | 1. Betoninių paviršių įtrūkimai, lūžiai,nuoskilos | 1. Pažeistų vietų paruošimas atstatymui, betonavimas, tinkavimas, siūlių glaistymas. | m³ | 1 | 396 | 396
[5 empty] | 2. Metalo konstrukcijų korozija, vietomis atsilupę dažai. | 2. Rudžių šalinimas, dažymas, virinimas. | m² | 50 | 78 | 3900
8. | LTG LINK | Apžiūrų duobės (keliai Nr. 166,167) | Švitrigailos g. 39A, Vilnius |  | 1. Betoninių paviršių įtrūkimai, lūžiai,nuoskilos | 1. Pažeistų vietų paruošimas atstatymui, betonavimas, tinkavimas, siūlių glaistymas. | m³ | 1 | 540 | 540
[5 empty] | 2. Metalo konstrukcijų korozija, vietomis atsilupę dažai. | 2. Rudžių šalinimas, dažymas, virinimas. | m² | 50 | 78 | 3900
[9 empty] | Iš viso: | 30911
*Užsakovas darbus įsigys pagal poreikį iki Sutartyje nustatytos maksimalios sumos.