## Lapas1
LOKALINĖ SĄMATA Nr.
Sudaryta pagal kainas
Statinių grupė |  | GI19-MM1 VĮ Valstybinių miškų urėdijos Raseinių regioninio padalinio miško kelio taisymo (remonto) darbai
Statinys Viduklės girininkija Kv.41, skl . 16- Kv. 41, skl. 41, 0,75 km ilgio
Žiniaraštis Viduklės girininkija Kv.41, skl . 16- Kv. 41, skl. 41, 0,75 km ilgio
|  |  | Suma žiniaraščiui EUR be PVM |  |  |  | 4325.58
Sąm. | Darbo | Darbų ir išlaidų | Mato | Kiekis | Kaina | EUR be PVM | Papildomas medžiagos kiekis m3, Tn*
eil. | kodas | aprašymai | vnt |  | Vieneto kaina | Iš viso
Paruošiamieji darbai
1 | MN4P-0101 | Krūmų kirtimas rankiniu būdu, kai krūmai vidutinio tankumo k9=1.15 | ha | 0,072 | 1134.574 | 81.6893
Kelio dangos atstatymas
2 | MN7-54 | Kelių profiliavimas autogreideriais (prieš atstatant žvyro dangą) k9=1.15 | t.m2 | 3.15 | 22.1425 | 69.7489
3 | MN5-28 | Žvyro dangos įrengimas (nuo 5 iki 10cm) k9=1.15 | 100m3 | 1.92 | 2174.0313 | 4174.1401 | 20
| Vertė įrašom į pasiūlymo 3 formą |  | Iš viso žiniaraštyje Eur be PVM |  |  | 4325.5783
* - Tiekėjo siūlomas papildomas, neatlygintinas medžiagos kiekis, naudojamas vertinant pasiūlymus pagal Specialiųjų sąlygų 11 priedą. Tiekėjui laimėjus pirkimą įrašomas į Specialiųjų sąlygų 6 priedo 5.3. papunktį.
Sudarė :
Tiekėjo arba jo įgalioto asmens vardas, pavardė, parašas