## Ziniarastis_kitos_less
DARBŲ KIEKIŲ ŽINIARAŠTIS
Sudaryta pagal 2021.04 kainas
Statinių grupė prb12 Gydymo paskirties pastato Gerosios vilties g. 3, Vilniuje rekonstravimas
Statinys 1 Gydymo paskirties pastato Gerosios vilties g. 3, Vilniuje rekonstravimas
Žiniaraštis 1 Sklypo plano dalis
|  |  | Suma objektui EUR |  |  | 29523.9984
Sąm. | Darbo | Darbų ir išlaidų | Mato | Kiekis | Kaina | EUR
eil. | kodas | aprašymai | vnt |  | Vieneto kaina | Iš viso
| 1 | Žemės darbai
1 | N27-40 | Šaligatvių iš betoninių plytelių išardymas k9=1.15 | 100m2 | 2.137 | 90.52 | 193.4412
2 | F1-1-2 | Mechanizuotas grunto kasimas, pakraunant ir vežant gruntą 5 km atstumu bei darbas sąvartoje k9=1.15 | 100 m3 | 1.773 | 723.78 | 1283.2619
3 | R16-50 | Bordiūrų (gatvės bortų), sudėtų ant betono pagrindo, išardymas k8=1.09,k9=1.15 | m | 76.8 | 9.86 | 757.248
4 | R16-52 | Bordiūrų (šaligatvio bortų), sudėtų ant betono pagrindo, išardymas k8=1.09,k9=1.15 | m | 100.9 | 4.58 | 462.122
5 | H05K-1 | Dirvožemio pašalinimas, perstumiant jį 55 kW buldozeriais iki 20 m k9=1.15 | t. m3 | 0.0662 | 46.86 | 3.1021
6 | N6-43 | Pamatų sijų užpylimas smėliu, paduodant medžiagas kranu/ žvyru k9=1.15 | m3 | 1 | 34.21 | 34.21
7 | R23-65 | Statybinių šiukšlių išvežimas 10 km atstumu automobiliais-savivarčiais, pakraunant ekskavatoriais 0,25 m3 talpos kaušais | t | 25.64 | 19.12 | 490.2368
|  | Skyriuje 1 |  |  |  | 3223.6221
| 2 | Betoninių plytelių danga (pėsčiųjų takų dangos konstrukcija)
1 | N27P-29-2 | Betono plytelių šaligatvio dangos įrengimas, užpildant siūles smėlio - cemento mišiniu k9=1.15 | 100m2 | 1.935 | 1687.27 | 3264.8675
2 | N57P-3241 | Grindinio įrengimas iš betono trinkelių rankiniu būdu, užpilant siūles akmens atsijomis/ įspėjamieji paviršiai k9=1.15 | 100m2 | 0.159 | 1836.53 | 292.0083
3 | N57P-3502 | Šaligatvio pasluoksnio įrengimas ( akmenų atsijos, sluoksnio storis 3 cm) k9=1.15 | 100m2 | 2.094 | 265.06 | 555.0356
4 | N27P-27-2 | Dolomito skaldelės šaligatvio pagrindo įrengimas ( sluoksnio storis 15.00 cm) k9=1.15 | 100m2 | 2.094 | 866.19 | 1813.8019
5 | N27-19 | Pagrindų išlyginamųjų ir paruošiamųjų sluoksnių iš smėlio įrengimas k9=1.15 | 100m3 | 0.428 | 1519.23 | 650.2304
|  | Skyriuje 2 |  |  |  | 6575.9437
| 3 | Pagrindo armavimas
1 | N27-19 | Pagrindų išlyginamųjų ir paruošiamųjų sluoksnių iš smėlio įrengimas k9=1.15 | 100m3 | 0.643 | 1519.23 | 976.8649
2 | N27P-66-1 | Geotekstilės paklojimas/ geotinklas k9=1.15 | 100m2 | 2.141 | 130.74 | 279.9143
3 | N27P-66-1 | Geotekstilės paklojimas k9=1.15 | 100m2 | 2.141 | 96.64 | 206.9062
|  | Skyriuje 3 |  |  |  | 1463.6855
| 4 | Betoninių plytelių danga (nuogrindos konstrukcija)
1 | N27-213 | 500x500 mm betono plytelių šaligatvių įrengimas, užtaisant siūles cemento skiediniu k9=1.15 | 100m2 | 0.578 | 1686.33 | 974.6987
2 | N57P-3502 | Šaligatvio pasluoksnio įrengimas ( akmenų atsijos, sluoksnio storis 3 cm) k9=1.15 | 100m2 | 0.578 | 265.06 | 153.2047
3 | N27P-27-2 | Dolomito skaldelės šaligatvio pagrindo įrengimas ( sluoksnio storis 15.00 cm) k9=1.15 | 100m2 | 0.578 | 866.19 | 500.6578
4 | N27-19 | Pagrindų išlyginamųjų ir paruošiamųjų sluoksnių iš smėlio įrengimas k9=1.15 | 100m3 | 0.116 | 1519.23 | 176.2307
|  | Skyriuje 4 |  |  |  | 1804.7919
| 5 | Betoninių trinkelių danga
1 | N57P-3241 | Grindinio įrengimas iš betono trinkelių rankiniu būdu, užpilant siūles akmens atsijomis k9=1.15 | 100m2 | 0.311 | 1836.53 | 571.1608
2 | N57P-3241 | Grindinio įrengimas iš betono trinkelių rankiniu būdu, užpilant siūles akmens atsijomis/ įspėjamieji paviršiai k9=1.15 | 100m2 | 0.034 | 2036.53 | 69.242
3 | N57P-3502 | Šaligatvio pasluoksnio įrengimas ( akmenų atsijos, sluoksnio storis 3 cm) k9=1.15 | 100m2 | 0.345 | 265.06 | 91.4457
4 | N27P-27-2 | Dolomito skaldelės šaligatvio pagrindo įrengimas (sluoksnio storis 15 cm) k9=1.15 | 100m2 | 0.345 | 866.19 | 298.8356
5 | N27-19 | Pagrindų išlyginamųjų ir paruošiamųjų sluoksnių iš smėlio įrengimas k9=1.15 | 100m3 | 0.2 | 1519.23 | 303.846
|  | Skyriuje 5 |  |  |  | 1334.5301
| 6 | Pagrindo armavimas
1 | N27-19 | Pagrindų išlyginamųjų ir paruošiamųjų sluoksnių iš smėlio įrengimas k9=1.15 | 100m3 | 0.104 | 1519.23 | 157.9999
2 | N27P-66-1 | Geotekstilės paklojimas/ geotinklas k9=1.15 | 100m2 | 0.345 | 130.74 | 45.1053
3 | N27P-66-1 | Geotekstilės paklojimas k9=1.15 | 100m2 | 0.345 | 96.64 | 33.3408
|  | Skyriuje 6 |  |  |  | 236.446
| 7 | Ažūrinių trinkelių (korio) danga (konstrukcija DK-0,3)
1 | N57P-3506 | Šaligatvio dangos įrengimas iš ažūrinių betono plytelių , kai plytelės 600x400x80 mm k9=1.15 | 100m2 | 0.151 | 2079.92 | 314.0679
2 | N57P-3502 | Šaligatvio pasluoksnio įrengimas ( akmenų atsijos, sluoksnio storis 3 cm) k9=1.15 | 100m2 | 0.151 | 265.06 | 40.0241
3 | N27P-27-2 | Dolomito skaldelės šaligatvio pagrindo įrengimas ( sluoksnio storis 15.00 cm) k9=1.15 | 100m2 | 0.151 | 866.19 | 130.7947
4 | N27-19 | Pagrindų išlyginamųjų ir paruošiamųjų sluoksnių iš smėlio įrengimas k9=1.15 | 100m3 | 0.088 | 1519.23 | 133.6922
|  | Skyriuje 7 |  |  |  | 618.5789
| 8 | Pagrindo armavimas
1 | N27-19 | Pagrindų išlyginamųjų ir paruošiamųjų sluoksnių iš smėlio įrengimas k9=1.15 | 100m3 | 0.045 | 1519.23 | 68.3654
2 | N27P-66-1 | Geotekstilės paklojimas/ geotinklas k9=1.15 | 100m2 | 0.151 | 130.74 | 19.7417
3 | N27P-66-1 | Geotekstilės paklojimas k9=1.15 | 100m2 | 0.151 | 96.64 | 14.5926
|  | Skyriuje 8 |  |  |  | 102.6997
| 9 | Bortai
1 | N27P-24-1 | Betono bordiūrų įrengimas ant betono pagrindo , kai bordiūrai 150x300mm k9=1.15 | 100m | 1.056 | 1566.29 | 1654.0022
2 | N27P-24-1 | Betono bordiūrų įrengimas ant betono pagrindo , kai bordiūrai 80x200mm k9=1.15 | 100m | 1.46 | 912.76 | 1332.6296
3 | 600043 | Betono mišiniai | m3 | 15.1 | 79.12 | 1194.712
|  | Skyriuje 9 |  |  |  | 4181.3438
| 10 | Veja
1 | N48-261 | Dirvos paruošimas gazonams mech. būdu II gr. grunte, užpilant iki 15cm storio sluoksnį augalinio dirvožemio k9=1.15 | 100m2 | 2.13 | 442.44 | 942.3972
2 | N48-266 | Užpilamo augalinio dirvožemio sluoksnio storio 5cm pokyčiui pridėti arba atimti k9=1.15 | 100m2 | 2.13 | 134.61 | 286.7193
3 | N48-295 | Paprastų,parterinių ir mauritaniškų gazonų užsėjimas rankiniu būdu k9=1.15 | 100m2 | 2.13 | 35.98 | 76.6374
|  | Skyriuje 10 |  |  |  | 1305.7539
| 11 | Sklypo elementai
1 | N57P-5141 | Stovų dviračiams statyti montavimas ( vietų skaičius stove 2 vnt) | vnt. | 7 | 5.42 | 37.94
3 | N27P-40-1 | Vieno kelio ženklo ant stovo įrengimas, betonuojant pamatą , kai stovas metalinis k9=1.15 | vnt | 2 | 66.19 | 132.38
4 | N27-225 | Kelio ženklų papildomo skydelio iki 1m ilgio pastatymas k9=1.15 | vnt | 2 | 59.34 | 118.68
5 | N10-202 | Stogelių įrengimas (m2 grindų) | m2 | 20 | 30.91 | 618.2
8 | H21K-11 | Kelio dangos ženklinimas dažais ištisine 0.12m pločio linija rankiniu būdu k9=1.15 | km | 0.0216 | 590.62 | 12.7574
9 | N6-22 | Gelžb. juostiniai pamatai, atraminės rūsio sienos iki 300mm pločio, įrengiant klojinius iš skydų k8=1.04,k9=1.15 | m3 | 1.1 | 337.96 | 371.756
10 | N4-12 | Sraigtinis gręžinių gręžimas II gr. grunte iki 30 m gylio k9=1.15 | m | 8.4 | 9.78 | 82.152
11 | 88001001 | Sraigtinis pamatas 76x1200x3 | vnt | 7 | 75 | 525
12 | N7P-0806 | Metalinio tinklo skydų tvoros įrengimas , kai stulpai metaliniai k8=1.03 | m | 4.4 | 34.95 | 153.78
13 | N57P-5126 | Vartelių įrengimas , pastatant stulpus (metalinius) k8=1.02,k9=1.15 | vnt. | 3 | 446.79 | 1340.37
|  | Skyriuje 11 |  |  |  | 3393.0154
| 12 | Betoninio pado (po geberatoriumi) įrengimas
1 | N6-32 | Betoniniai iki 3m3 tūrio įrengimų pamatai, įrengiant klojinius iš lentų, paduodant betoną kranu k8=1.03,k9=1.15 | m3 | 0.435 | 205.99 | 89.6056
2 | N26-87-1 | Horizontalių paviršių izoliavimas vienu polistirolo plokščių sluoksniu (sausu būdu) | m2 | 2.9 | 1.45 | 4.205
3 | 903-53 | Ekstrudinis polistireninis putplastis (XPS) | m3 | 0.15 | 115.46 | 17.319
4 | N57P-3502 | Šaligatvio pasluoksnio įrengimas ( akmenų atsijos, sluoksnio storis 3 cm) k9=1.15 | 100m2 | 0.029 | 265.06 | 7.6867
5 | N27P-27-2 | Dolomito skaldelės šaligatvio pagrindo įrengimas (sluoksnio storis 20 cm) k9=1.15 | 100m2 | 0.029 | 724.86 | 21.0209
6 | N27-19 | Pagrindų išlyginamųjų ir paruošiamųjų sluoksnių iš smėlio įrengimas k9=1.15 | 100m3 | 0.013 | 1519.23 | 19.75
|  | Skyriuje 12 |  |  |  | 159.5873
|  | žiniaraštyje 1 |  |  |  | 24399.9984
|  | Pridėtinės vertės mokestis 21.00% |  |  |  | 5124
|  | Iš viso žiniaraštyje 1 |  |  |  | 29523.9984
Sudarė :
/Pavardė/
DARBŲ KIEKIŲ ŽINIARAŠTIS
Sudaryta pagal 2021.04 kainas
Statinių grupė prb12 Gydymo paskirties pastato Gerosios vilties g. 3, Vilniuje rekonstravimas
Statinys 1 Gydymo paskirties pastato Gerosios vilties g. 3, Vilniuje rekonstravimas
Žiniaraštis 2 Architektūros dalis
|  |  | Suma objektui EUR: |  |  | 1273799.63
Sąm. | Darbo | Darbų ir išlaidų | Mato | Kiekis | Kaina | EUR
eil. | kodas | aprašymai | vnt |  | Vieneto kaina | Iš viso
| 1 | Demontavimo darbai
1 | N46-181 | Langų angų užpildymo išardymas, kai langai su palangėmis | 100m2 | 5.59 | 962.7 | 5381.49
2 | N46-184 | Medinių durų angų užpildymo išardymas mūro sienose, nukapojant tinką | 100m2 | 4.38 | 1069.45 | 4684.19
3 | N7P-0604 | Balkonų gelžbetoninių pagrindų plokščių montavimas, kai plokštės ilgis daugiau 4,5m/ demontavimas k3=0.000,k8=1.03 | vnt. | 8 | 48.81 | 390.48
4 | N7-170 | Stogelių plokščių montavimas stambiaplokščiuose pastatuose/ demontavimas k3=0.000 | vnt | 3 | 28.6 | 85.8
5 | N46-187 | Laiptatakių su gelžbetonio pakopom ant dviejų laiptasijų išardymas | 100m2 | 0.06 | 6100.32 | 366.02
6 | N46-134 | Mūrinių sienų išardymas be plytų atrinkimo k8=1.17 | m3 | 202.5 | 37.23 | 7539.08
7 | N46-31 | Tinko nudaužymas nuo mūrinių sienų ir lubų k8=1.17 | 100m2 | 94.919 | 142.59 | 13534.5
8 | R13-5 | Sienų aptaisymo glazūruotomis plytelėmis išardymas, be plytelių išsaugojimo | m2 | 1300 | 2.14 | 2782
9 | N15P-0314 | Sienų aptaisymas plastikinėmis dailylentėmis/ ardymas k1=0.70,k2=0.70,k3=0.000 | 100m2 | 5.04 | 129.67 | 653.54
10 | R14-225-2 | Anksčiau dažytų lubų vandeniniais dažais nuvalymas, nuplaunant paviršių | 100m2 | 21.3 | 85.28 | 1816.46
11 | N46-151 | Pakabinamų lubų iš plokščių "Akmigran" išardymas | 100m2 | 1.2 | 213.89 | 256.67
12 | N46-166 | Medinių lentinių grindų išardymas | 100m2 | 23.304 | 360.45 | 8399.93
13 | R5-57 | Keraminių plytelių dangos išardymas (be grindjuosčių) | 100m2 | 5.537 | 213.89 | 1184.31
14 | N46-164 | Pagrindo po grindimis iš betono su žvyru išardymas k8=1.17 | m3 | 55.37 | 156.35 | 8657.1
15 | R9-30 | Laiptų metalinių turėklų išardymas | m | 56.6 | 4.61 | 260.93
16 | R62P-5111 | Plokščių stogų šiltinamosios izoliacijos ardymas | 100m2 | 5.693 | 199.34 | 1134.84
17 | R61P-2807 | Vėliavų laikiklių tvirtinimas prie statinių konstrukcijų ( mūrinių , betoninių konstrukcijų)/ demontavimas k1=0.70,k2=0.70,k3=0.000 | vnt. | 3 | 8.27 | 24.81
18 | R62P-5107 | Šlaitinių stogų lietaus nuvedimo sistemos ardymas ( lietvamzdžiai nuo kopėčių arba pastolių) | m | 260.3 | 1.16 | 301.95
19 | R62P-5508 | Šlaitinių stogų apsauginių konstrukcinių elementų įrengimas ( apsauginė stogo tvorelė)/ ardymas k1=0.70,k2=0.70,k3=0.000 | 100m | 0.04 | 304.12 | 12.16
20 | R14-218 | Senų dažų pašalinimas nuo grindų paviršių, dažytų aliejiniais dažais (100 m2 nuvalyto paviršiaus) k8=1.17 | 100m2 | 2.796 | 215.49 | 602.51
21 | R5-57 | Keraminių plytelių dangos išardymas (be grindjuosčių) | 100m2 | 0.227 | 213.89 | 48.55
22 | R23-62 | Statybinių šiukšlių išvežimas 10 km atstumu automobiliais-savivarčiais, pakraunant rankiniu būdu | t | 105.34 | 37.55 | 3955.52
23 | R23-65 | Statybinių šiukšlių išvežimas 10 km atstumu automobiliais-savivarčiais, pakraunant ekskavatoriais 0,25 m3 talpos kaušais | t | 948.06 | 22.8 | 21615.77
24 | R23-66 | Transportuojant statybines šiukšles už kiekvieną papildomą kilometrą pridėti k4=10.000 | t | 1053.4 | 6.63 | 6984.04
|  | Skyriuje 1 |  |  |  | 90672.65
| 2 | Išorės apdailos darbai
1 | F15-2-15 | Fasadinis trijų sluoksnių plonasluoksnis tinkas, armuojant tinkleliu,kai viršutinis tinko sl.dekoratyvinis (be pastolių) k8=1.05,k9=1.15 | 100m2 | 0.105 | 4062.27 | 426.54
2 | N9P-0706 | Surenkamų - išardomų pertvarų iš aliuminio profilių montavimas | m2 | 31.7 | 178.34 | 5653.38
3 | F11-3-7 | 36 mm storio lentų danga\aptarnavimo takas | 100m2 | 0.456 | 5698.73 | 2598.62
4 | N9P-0305 | Plonasienių profilių metalinio karkaso įrengimas (šiltinant sienas) | 100m | 2.2 | 938.72 | 2065.18
5 | N15-49-1 | Fasadinių plokščių tvirtinimas prie įrengto metalinio karkaso | m2 | 124.4 | 21.64 | 2692.02
6 | 753-3 | Aukšto slėgio laminato (HPL) fasadinės plokštės 6mm (ventil. fasadų apdailai) | m2 | 128.1 | 82.99 | 10631.02
7 | R62P-3504 | Langų ir durų išorės angokraščių, apšiltintų izoliacinėmis plokštėmis, aptaisymas skardos lenktais profiliais ( angokraščiai langų) | 100m | 8.092 | 1584.58 | 12822.42
8 | N12-140-2 | Parapetų, stogelių dengimas skarda | m2 | 5.42 | 43.994 | 238.45
9 | R62P-5508 | Šlaitinių stogų apsauginių konstrukcinių elementų įrengimas ( apsauginė stogo tvorelė)/ remontas k3=0.300 | 100m | 1.23 | 4333.27 | 5329.92
10 | R62P-5508 | Šlaitinių stogų apsauginių konstrukcinių elementų įrengimas (apsauginė stogo tvorelė) | 100m | 0.24 | 5447.21 | 1307.33
11 | N12P-0801 | Lietaus nuvedimo sistemos pakabinamų latakų montavimas, dirbant nuo kopėčių arba kilnojamų pastolių | m | 125.1 | 21.35 | 2670.89
12 | N12P-0801 | Lietaus nuvedimo sistemos lietvamzdžių montavimas, dirbant nuo kopėčių arba kilnojamų pastolių | m | 131.3 | 22.07 | 2897.79
13 | N20P-0206 | Vėdinimo sistemų ištraukimo arba pritekėjimo štampuotų grotelių montavimas , kai grotelių plotas iki 0,25 m2 | vnt. | 14 | 45.23 | 633.22
14 | N10-202 | Stogelių įrengimas (m2 grindų) | m2 | 12 | 433.18 | 5198.16
15 | N15P-0303 | Laiptų pakopų paviršių aptaisymas a/m plytelėmis, kai siūlių plotis iki 8 mm , plytelės plotas daugiau 0,05 m2 iki 0,1 m2 | m2 | 23.5 | 83.79 | 1969.07
16 | N23-206 | Batų valymo grotelių, pravalos dangčio su rėmu montavimas be prijungimo prie lietaus kanalizacijos k9=1.15 | vnt | 4 | 314.55 | 1258.2
17 | N7-229 | Metalinių laiptų turėklų įrengimas k8=1.04 | 100m | 0.054 | 13113.18 | 708.11
18 | N2P-0114 | Apsauginių susukamų žaliuzių montavimas , kai žaliuzių plotas iki 2 m2 | vnt. | 7 | 217.22 | 1520.54
19 | N2P-0114 | Apsauginių susukamų žaliuzių montavimas , kai žaliuzių plotas daugiau 2 m2 | vnt. | 3 | 217.22 | 651.66
20 | F15-6-13 | Metalinių konstrukcijų didelių paviršių labai geras dažymas emaliais, glaistant, šlifuojant ir gruntuojant/ stogo difuzorių | 100m2 | 0.36 | 1668.54 | 600.67
21 | F8-14-1 | Fasadinių pastolių įrengimas ir išardymas, kai pastolių aukštis iki 15m ir plotis 0,73m (100m2 vertikalios projekcijos) | 100m2 | 12 | 744.03 | 8928.36
|  | Skyriuje 2 |  |  |  | 70801.55
| 3 | Vidaus apdailos darbai
1 | F8-1-4 | Silikatinių plytų pertvarų mūras k8=1.12,k9=1.15 | m3 | 97 | 223.43 | 21672.71
2 | N46-27-7 | Sienų atskirų vietų mūrijimas ir angų užtaisymas silikatinėmis plytomis h=88 mm k8=1.12,k9=1.15 | m3 | 22.8 | 219.61 | 5007.11
3 | N49P-1-4 | Keleivinio lyninio lifto, kurio kėlimo galia daugiau 1000 kg, montavimas (sustojimai - 6) | vnt | 1 | 1998.62 | 1998.62
5 | N7-231 | Nepraeinamų šiluminių trasų kanalų iš lovių,dengtų plokštėmis arba statomų ant plokščių,montavimas | m3 | 10.9 | 654.86 | 7137.97
6 | N10-183 | Pertvarų iš plokščių iki 5m2 ploto surinkimas/ HPL | m2 | 49.3 | 143.12 | 7055.82
7 | N9-204 | Tinklinių gembinių plieninių pertvarų montavimas | 100m2 | 0.29 | 10206.88 | 2960
8 | F9-12-1 | Viensluoksnių gipskartonio pertvarų su metaliniu karkasu ir 50mm izoliacijos sluoksniu įrengimas/ inž. tinklų apsiuvimai | 100m2 | 3.355 | 3803.59 | 12761.04
9 | N15P-0204 | Sienų vidinių paviršių tarpinis gruntavimas voleliu | 100m2 | 84.791 | 109.33 | 9270.2
10 | N15P-0508 | .Vidaus paviršių pagerintas tinkavimas mechanizuotai cemento-kalkių skiediniais (sluoksnis 20 mm , vidinės sienos) k8=1.09 | 100m2 | 84.791 | 1382.35 | 117210.84
11 | N15-169-2 | Tinkuotų arba betono sienų labai geras glaistymas ir šlifavimas 2 kartus | 100m2 | 76.778 | 447.83 | 34383.49
12 | N15-135 | Paruoštų dažymui sienų surenkamų konstrukcijų labai geras dažymas vandens emulsiniais dažais | 100m2 | 76.778 | 1082.59 | 83119.1
13 | N11P-0204 | Grindų/sienų teptinių (dviejų komponentų masės) hidroizoliacijų įrengimas po keraminių plytelių danga , šlifuojant ir gruntuojant pagrindą | m2 | 801.3 | 7.1 | 5689.23
14 | F15-1-3 | Sienų paviršių aptaisymas keraminėmis plytelėmis | 100m2 | 1.63 | 26208.86 | 42720.44
15 | N11P-0502 | A/m plytelių grindų dangos įrengimas ant betoninio pagrindo, kai siūlės iki 8mm pločio , plytelės plotas daugiau 0,05 iki 0,10m2 | m2 | 527 | 49.31 | 25986.37
16 | N11P-0204 | Grindų teptinių (dviejų komponentų masės) hidroizoliacijų įrengimas po keraminių plytelių danga , šlifuojant ir gruntuojant pagrindą | m2 | 235.4 | 7.1 | 1671.34
17 | N11P-0505 | Grindjuosčių įrengimas plytelių grindų dangoms , a/m grindų plyteles padarant grindjuostėmis | m | 342 | 9.94 | 3399.48
18 | N11P-0404 | Grindų pagrindų išlyginimas savaime išsilyginančiu skiediniu ( sluoksnio storis 3.00 mm) | 100m2 | 23.942 | 559.06 | 13385.01
19 | N11-141 | Linoleumo danga,klijuojant KN-2 klijais,glaistant pagrindą,neįrengiant grindjuosčių k8=1.05 | 100m2 | 23.942 | 3445.78 | 82498.86
20 | N11P-0705 | Grindjuosčių tvirtinimas linoleumo dangų grindims , kai grindjuostės PVC | m | 2818 | 6.8 | 19162.4
21 | R61P-0110 | Monolitinių laiptų remontas k8=1.03,k9=1.15 | m3 | 3.023 | 585.96 | 1771.36
22 | R14-210 | Laiptų maršų ir aikštelių paviršių dažymas aliejiniais dažais | m2 | 302.3 | 9.04 | 2732.79
23 | N15P-0304 | Grindų paviršių aptaisymas keraminėmis plytelėmis, kai siūlių plotis iki 8 mm , plytelės plotas iki 0,012 m2/ įspėjamųjų paviršių įrengimas | m2 | 24.7 | 83.04 | 2051.09
24 | F15-1-10 | "Amstrong" akustinių pakabinamų lubų su metalo konstrukcija ir plokštėmis 600x600 mm įrengimas | m2 | 469 | 43.28 | 20298.32
25 | F15-1-10 | "Amstrong" akustinių pakabinamų lubų su metalo konstrukcija ir plokštėmis 600x600 mm įrengimas/ drėgnų patalpų | m2 | 94 | 48.85 | 4591.9
26 | N15P-0208 | Lubų paviršių tarpinis gruntavimas voleliu | 100m2 | 26.638 | 113.31 | 3018.35
27 | N15P-0508 | Vidaus paviršių pagerintas tinkavimas mechanizuotai cemento-kalkių skiediniais (sluoksnis 20 mm , lubos) k8=1.09 | 100m2 | 25.43 | 1557.58 | 39609.26
28 | N15-169-3 | Tinkuotų arba betono lubų labai geras glaistymas ir šlifavimas 2 kartus | 100m2 | 26.638 | 447.83 | 11929.3
29 | N15-136 | Paruoštų dažymui lubų labai geras dažymas vandens emulsiniais dažais | 100m2 | 26.638 | 1125.97 | 29993.59
30 | F15-1-9 | Lubų aptaisymas gipso kartono plokštėmis, įrengiant metalinį karkasą ir užtaisant ir glaistant siūles | 100m2 | 0.212 | 3354.86 | 711.23
31 | N15-169-6 | Lubų nutinkuotų "Vetonit" arba aptaisytų gipso kartono plokštėmis pirmas glaistymas "KR" glaistu | 100m2 | 0.212 | 246.3 | 52.22
32 | N15-169-7 | Lubų nutinkuotų "Vetonit" arba aptaisytų gipso kartono plokštėmis sekantis glaistymas "KR" glaistu | 100m2 | 0.212 | 246.3 | 52.22
33 | N15-136 | Paruoštų dažymui lubų labai geras dažymas vandens emulsiniais dažais | 100m2 | 0.212 | 1125.97 | 238.71
34 | N7-229 | Metalinių laiptų turėklų įrengimas k8=1.04 | 100m | 0.512 | 21467.77 | 10991.5
35 | N16P-1409 | Ranktūrių neįgaliesiems montavimas , kai varžtų skaičius 12 vnt | vnt. | 7 | 297.76 | 2084.32
36 | N16P-1409 | Ranktūrių neįgaliesiems montavimas , kai varžtų skaičius 8 vnt | vnt. | 12 | 291.47 | 3497.64
37 | N17-20-1 | Stovo dušui pritvirtinimas prie sienos/ dušo užuolaida | vnt. | 5 | 16.38 | 81.9
38 | N16P-1014 | Vonios kambarių tualetinių reikmenų montavimas ( lentynėlės)/ dušo kėdutė | vnt. | 5 | 37.75 | 188.75
39 | N16P-1014 | Vonios kambarių tualetinių reikmenų montavimas ( rankšl. laikiklis, pakabos, muilinė, veidrosis) | vnt. | 29 | 93.45 | 2710.05
40 | 88002001 | Gesintuvas 6kg | vnt | 20 | 25.84 | 516.8
41 | R62P-5508 | Šlaitinių stogų apsauginių konstrukcinių elementų įrengimas/keitimas ( kopėčios į palėpę) k1=1.50,k2=1.50 | 100m | 0.06 | 26096.81 | 1565.81
|  | Skyriuje 3 |  |  |  | 635777.14
| 5 | Langai ir durys
1 | F10-3-6 | Plastiko langai varstomi su palangėmis (m2 bloko) | m2 | 503.76 | 195.84 | 98656.36
2 | F10-3-9 | Aliuminio langai su palangėmis (m2 bloko) | m2 | 27.45 | 78.37 | 2151.26
3 | 104 | Aliuminio langai EI60 | m2 | 27.45 | 367.6 | 10090.62
4 | N2P-0301 | Plieninių durų blokų montavimas mūrinėse sienose ( vidinių durų blokų plotas iki 2 m2) | m2 | 241.7 | 340.89 | 82393.11
5 | N2P-0301 | Plieninių durų blokų montavimas mūrinėse sienose (vidinių durų blokų plotas daugiau 2m2 iki 3 m2) | m2 | 43.24 | 340.89 | 14740.08
6 | N2P-0301 | Plieninių durų blokų montavimas mūrinėse sienose (vidinių durų blokų plotas daugiau 3 m2) | m2 | 6.6 | 470.07 | 3102.46
7 | N2P-0114 | Apsauginių susukamų žaliuzių montavimas , kai žaliuzių plotas daugiau 2 m2/ roletų montavimas | vnt. | 165 | 91.72 | 15133.8
8 | R62P-3408 | Langų ir durų staktų sandūrų su siena perimetrinis sandarinimas izoliacinėmis juostomis | 100m | 27.36 | 86.57 | 2368.56
9 | R62P-3404 | Keičiamų langų išorės nuolajų (palangių) montavimas , kai sienų apdaila apdailos plokštės | 100m | 4.1 | 2008.52 | 8234.93
10 | N9-107 | Surenkamos-išardomos pertvaros su įstiklinimu | 100m2 | 0.8672 | 21453.47 | 18604.45
|  | Skyriuje 5 |  |  |  | 255475.63
|  | žiniaraštyje 2 |  |  |  | 1052726.97
|  | Pridėtinės vertės mokestis 21.00% |  |  |  | 221072.66
|  | Iš viso žiniaraštyje 2 |  |  |  | 1273799.63
Sudarė :
/Pavardė/
DARBŲ KIEKIŲ ŽINIARAŠTIS
Sudaryta pagal 2021.04 kainas
Statinių grupė prb12 Gydymo paskirties pastato Gerosios vilties g. 3, Vilniuje rekonstravimas
Statinys 1 Gydymo paskirties pastato Gerosios vilties g. 3, Vilniuje rekonstravimas
Žiniaraštis 3 Konstrukcijų dalis
|  |  | Suma objektui EUR |  |  | 324615.51
Sąm. | Darbo | Darbų ir išlaidų | Mato | Kiekis | Kaina | EUR
eil. | kodas | aprašymai | vnt |  | Vieneto kaina | Iš viso
| 1 | Griovimo darbai
1 | N46-132 | Gelžbetoninių pamatų išardymas/ lauko laiptų ir aikštelių k8=1.17 | m3 | 1 | 493.31 | 493.31
2 | N46-164 | Pagrindo po grindimis iš betono su žvyru išardymas k8=1.17 | m3 | 52.5 | 164.63 | 8643.08
3 | N7P-0406 | Gelžbetoninių kiaurymėtų perdangos plokščių montavimas (aukštis 220 mm , plotas daugiau 5m2 iki 10m2)/ ardymas k1=0.70,k2=0.70,k3=0.000,k8=1.03 | 100m2 | 1.2504 | 919.65 | 1149.93
4 | R62P-5109 | Išlyginamųjų cementinių sluoksnių ardymas | 100m2 | 1.2504 | 226.78 | 283.57
5 | N7P-0601 | Gelžbetoninių laiptų aikštelių montavimas , kai pastatas mūrinis, laiptų aikštelės masė daugiau 1t iki 2,5tl/ demontavimas k8=1.03 | vnt. | 1 | 37.69 | 37.69
6 | N7P-0603 | Gelžbetoninių laiptų maršų montavimas , kai pastatas mūrinis, laiptų maršų masė iki 1,5t/ demontavimas k8=1.02 | vnt. | 2 | 37.96 | 75.92
7 | N46-137 | Monolitinių gelžbetoninių perdenginių išardymas k8=1.17 | m3 | 21 | 244.06 | 5125.26
8 | R8-61 | Senų priklijuotų ruloninių stogo dangų nuardymas k9=1.15 | m2 | 140 | 1.45 | 203
9 | N46-134 | Mūrinių sienų išardymas be plytų atrinkimo k8=1.17 | m3 | 21.42 | 63.83 | 1367.24
10 | N46-131 | Betoninių pamatų išardymas k8=1.17 | m3 | 6 | 169.65 | 1017.9
11 | R23-65 | Statybinių šiukšlių išvežimas 10 km atstumu automobiliais-savivarčiais, pakraunant ekskavatoriais 0,25 m3 talpos kaušais | t | 260 | 22.8 | 5928
12 | R23-66 | Transportuojant statybines šiukšles už kiekvieną papildomą kilometrą pridėti k4=10.000 | t | 260 | 6.63 | 1723.8
|  | Skyriuje 1 |  |  |  | 26048.7
| 2 | Lifto šachta
1 | F5-2 | Gręžtiniai monolitinio gelžbetonio pamatai | m3 | 3.5 | 514.39 | 1800.37
2 | 12 | Armatūrinis karkasas | t | 0.525 | 1508.44 | 791.93
3 | N6-22 | Gelžb. juostiniai pamatai, atraminės rūsio sienos iki 300mm pločio, įrengiant klojinius iš skydų k8=1.04,k9=1.15 | m3 | 9 | 271.31 | 2441.79
4 | 260017 | Armatūra | t | 0.9 | 1049.87 | 944.88
5 | F8-1-2 | Silikatinių plytų mūras k8=1.12,k9=1.15 | m3 | 40 | 224.59 | 8983.6
6 | N7P-0306 | Gelžbetoninių sąramų montavimas, atremiant sijų galus laisvai , kai sąramos masė iki 0,3t | vnt. | 2 | 16.5 | 33
7 | 261161 | Gelžbetoninės rėmsijos | m3 | 0.073 | 876.12 | 63.96
8 | N6-111 | Besijiniai gelžbetoniniai didesnio kaip 150mm storio perdenginiai iki 6m aukštyje k8=1.04,k9=1.15 | m3 | 2.6 | 317.67 | 825.94
9 | 260017 | Armatūra | t | 0.39 | 1049.87 | 409.45
10 | N12P-0102 | Denginių išlyginamųjų, izoliacinių ir nuolydžio 100 mm storio sluoksnių įrengimas iš birių medžiagų -smėlio, paduodant medžiagas keltuvu | m3 | 0.75 | 70.33 | 52.75
11 | N12P-0101 | Denginių cementinių išlyginamųjų ir nuolydžio sluoksnių įrengimas , paduodant medžiagas keltuvu, kai sluoksnio storis 50.00 mm | 100m2 | 0.075 | 1121.57 | 84.12
12 | N12P-0305 | Denginių plėvelinės garo, vėjo izoliacijos įrengimas , klojant plėvelę iš viršaus, neklijuojant sandūrų | 100m2 | 0.075 | 119.66 | 8.97
13 | N12P-0402 | Viensluoksnės denginių šiltinamosios izoliacijos įrengimas, naudojant apkrovas nelaikančias mineralinės vatos plokštes , klojant iš viršaus, kai plokščių sluoksnio storis 340.00 mm | 100m2 | 0.075 | 1893.79 | 142.03
14 | N12P-0401 | Viensluoksnės denginių šiltinamosios izoliacijos įrengimas, naudojant apkrovas laikančias mineralinės vatos plokštes (plokštė 30 mm storio , be tvirtinimo) | 100m2 | 0.075 | 648.07 | 48.61
15 | N6-111 | Besijiniai gelžbetoniniai didesnio kaip 150mm storio perdenginiai iki 6m aukštyje k8=1.04,k9=1.15 | m3 | 3 | 317.67 | 953.01
16 | 260017 | Armatūra | t | 0.24 | 1049.87 | 251.97
|  | Skyriuje 2 |  |  |  | 17836.38
| 3 | Monolitinės stogo perdangos ties lifto šachta
1 | N6-111 | Besijiniai gelžbetoniniai didesnio kaip 150mm storio perdenginiai iki 6m aukštyje k8=1.04,k9=1.15 | m3 | 7.5 | 317.67 | 2382.53
2 | 260017 | Armatūra | t | 0.75 | 1049.87 | 787.4
3 | N9-123 | Rygeliai ir sijos denginio, perdangų bei įrengimų pastatymui, kai pastato aukštis iki 30m k8=1.04 | t | 1.2 | 3348.31 | 4017.97
|  | Skyriuje 3 |  |  |  | 7187.9
| 4 | Metalinės sąramos/sijos
1 | R24-18 | Plieninių sąramų, sijų iki 100 kg masės montavimas rankiniu būdu | t | 1.5 | 3265.42 | 4898.13
2 | F15-6-9 | Metalinių konstrukcijų dažymas aliejiniais dažais (2 kartus), gruntuojant | t | 1.5 | 603.66 | 905.49
|  | Skyriuje 4 |  |  |  | 5803.62
| 5 | Tambūras šalia lifto
1 | F5-2 | Gręžtiniai monolitinio gelžbetonio pamatai | m3 | 0.8 | 596.91 | 477.53
2 | 12 | Armatūrinis karkasas | t | 0.08 | 1508.44 | 120.68
3 | F6-2-1 | Monolitiniai gelžbetonio pamatai k8=1.04,k9=1.15 | m3 | 0.15 | 332.16 | 49.82
4 | 10 | Armatūra | t | 0.0225 | 1049.87 | 23.62
5 | N6-22 | Gelžb. juostiniai pamatai, atraminės rūsio sienos iki 300mm pločio, įrengiant klojinius iš skydų k8=1.04,k9=1.15 | m3 | 0.5 | 271.31 | 135.66
6 | 260017 | Armatūra | t | 0.075 | 1049.87 | 78.74
7 | N26-189 | Sienų apšiltinimas 5 cm storio putų polistirolo plokštėmis, klijuojant vieną sluoksnį | m3 | 0.8 | 156.67 | 125.34
8 | 903-53 | Ekstrudinis polistireninis putplastis (XPS) | m3 | 0.824 | 136.11 | 112.15
9 | N11-165-1 | 100mm storio armuotų grindų betonavimas ir šlifavimas, paduodat betoną siurbliu | 100m2 | 0.076 | 1935 | 147.06
10 | N11-170 | Betoninių grindų armavimas tinklais k8=1.12 | t | 0.076 | 1648.79 | 125.31
11 | N11-32-1 | Grindų hidroizoliacija, paklojant polietileninę plėvelę/ 2 sl. k4=2.000 | 100m2 | 0.076 | 58.34 | 4.43
12 | N11P-0302 | Grindų šiltinamųjų (garso) izoliacijų įrengimas, naudojant izoliacines plokštes , kai putų polistireno plokštės storis 100 mm | 100m2 | 0.076 | 260.59 | 19.8
13 | 903-53 | Ekstrudinis polistireninis putplastis (XPS) | m3 | 0.7828 | 136.11 | 106.55
14 | N11P-0103 | Posluoksnių įrengimas grindims mažosios mechanizacijos priemonėmis , kai smėlio sluoksnio storis 30.00 mm | 100m2 | 0.076 | 151.31 | 11.5
15 | N11P-0103 | Posluoksnių įrengimas grindims mažosios mechanizacijos priemonėmis , kai žvyro sluoksnio storis 500.00 mm | 100m2 | 0.076 | 2245.37 | 170.65
16 | N9P-0101 | Metalinių kolonų montavimas , kai kolonų masė iki 0,25 t k8=1.03 | t | 0.1 | 3104.07 | 310.41
17 | N9P-0103 | Metalinių sijų ir ilginių montavimas , kai sijų, ilginių masė iki 0,10t k8=1.03 | t | 0.3 | 2859.18 | 857.75
18 | F15-6-9 | Metalinių konstrukcijų dažymas aliejiniais dažais (2 kartus), gruntuojant | t | 0.4 | 603.66 | 241.46
|  | Skyriuje 5 |  |  |  | 3118.46
| 6 | Remonto darbai. Grindys
1 | N11-165-1 | 100mm storio armuotų grindų betonavimas ir šlifavimas, paduodat betoną siurbliu | 100m2 | 5.25 | 1935 | 10158.75
2 | N11-170 | Betoninių grindų armavimas tinklais k8=1.12 | t | 5.25 | 1648.79 | 8656.15
3 | N11-32-1 | Grindų hidroizoliacija, paklojant polietileninę plėvelę k4=2.000 | 100m2 | 5.25 | 58.34 | 306.29
4 | N11P-0302 | Grindų šiltinamųjų (garso) izoliacijų įrengimas, naudojant izoliacines plokštes , kai putų polistireno plokštės storis 100 mm | 100m2 | 5.25 | 260.59 | 1368.1
5 | 903-53 | Ekstrudinis polistireninis putplastis (XPS) | m3 | 52.5 | 136.11 | 7145.78
6 | N11P-0103 | Posluoksnių įrengimas grindims mažosios mechanizacijos priemonėmis , kai smėlio sluoksnio storis 30.00 mm | 100m2 | 5.25 | 151.31 | 794.38
7 | N11P-0103 | Posluoksnių įrengimas grindims mažosios mechanizacijos priemonėmis , kai žvyro sluoksnio storis 500.00 mm | 100m2 | 5.25 | 2245.37 | 11788.19
8 | N11P-0401 | Cementinio skiedinio grindų išlyginamųjų sluoksnių įrengimas siurbliu, kai sluoksnio storis 40 mm | 100m2 | 5.25 | 757.64 | 3977.61
|  | Skyriuje 6 |  |  |  | 44195.25
| 7 | Papildoma laiptų pakopa
1 | N6-148 | Gelžbetoninių laiptų maršų padarymas ant paruošto pagrindo k8=1.04,k9=1.15 | m3 | 1 | 316.83 | 316.83
2 | 260017 | Armatūra | t | 0.08 | 1049.87 | 83.99
|  | Skyriuje 7 |  |  |  | 400.82
| 8 | Lauko laiptai ir aikštelės
1 | N6-148 | Gelžbetoninių laiptų maršų padarymas ant paruošto pagrindo k8=1.04,k9=1.15 | m3 | 1 | 316.97 | 316.97
2 | 260017 | Armatūra | t | 0.1 | 1049.87 | 104.99
|  | Skyriuje 8 |  |  |  | 421.96
| 9 | Prieduobės
1 | N6-23 | Gelžb. juostiniai pamatai, atraminės rūsio sienos iki 300mm pločio, įrengiant klojinius iš lentų k8=1.04,k9=1.15 | m3 | 1.7 | 325.89 | 554.01
2 | 260017 | Armatūra | t | 0.14 | 1049.87 | 146.98
3 | N9-215 | Metalinių grotų montavimas, kai tvirtinimui pagrindas betonas | m2 | 2.4 | 131.26 | 315.02
4 | N6P-0310 | Plieninių įdėtinių detalių montavimas, betonuojant pamatus , kai detalės masė daugiau 6,0kg iki 20,0kg k9=1.15 | t | 0.1 | 3217.7 | 321.77
5 | N26-189 | Sienų apšiltinimas 10 cm storio putų polistirolo plokštėmis, klijuojant vieną sluoksnį | m3 | 0.42 | 156.67 | 65.8
6 | 903-53 | Ekstrudinis polistireninis putplastis (XPS) | m3 | 0.435 | 136.11 | 59.21
|  | Skyriuje 9 |  |  |  | 1462.79
| 10 | Metaliniai statramsčiai
1 | N9P-0101 | Metalinių kolonų montavimas , kai kolonų masė iki 0,25 t k8=1.03 | t | 0.3 | 3104.07 | 931.22
2 | F15-6-9 | Metalinių konstrukcijų dažymas aliejiniais dažais (2 kartus), gruntuojant | t | 0.3 | 603.66 | 181.1
|  | Skyriuje 10 |  |  |  | 1112.32
| 11 | Esamų mūro stulpų stiprinimas
1 | N46-7 | Mūrinių sienų sustiprinimas plieninėmis apkabomis k8=1.07 | t | 0.8 | 3869.48 | 3095.58
|  | Skyriuje 11 |  |  |  | 3095.58
| 12 | Monolitinės perdangos (1a...5a)
1 | N6-111 | Besijiniai gelžbetoniniai didesnio kaip 150mm storio perdenginiai iki 6m aukštyje k8=1.04,k9=1.15 | m3 | 28 | 317.67 | 8894.76
2 | 260017 | Armatūra | t | 2.8 | 1049.87 | 2939.64
3 | N9-123 | Rygeliai ir sijos denginio, perdangų bei įrengimų pastatymui, kai pastato aukštis iki 30m k8=1.04 | t | 8.5 | 3348.31 | 28460.64
|  | Skyriuje 12 |  |  |  | 40295.04
| 13 | Monolitinės stogo perdangos ties laiptinėmis
1 | N6-111 | Besijiniai gelžbetoniniai didesnio kaip 150mm storio perdenginiai iki 6m aukštyje k8=1.04,k9=1.15 | m3 | 24 | 317.67 | 7624.08
2 | 260017 | Armatūra | t | 2.4 | 1049.87 | 2519.69
3 | N9-123 | Rygeliai ir sijos denginio, perdangų bei įrengimų pastatymui, kai pastato aukštis iki 30m k8=1.04 | t | 4.6 | 3348.31 | 15402.23
|  | Skyriuje 13 |  |  |  | 25546
| 14 | Monolitinė laiptų aikštelė ir maršai
1 | N6-149 | Gelžbetoninių laiptų maršų su aikštele įrengimas k8=1.04,k9=1.15 | m3 | 2.5 | 637.13 | 1592.83
2 | 260017 | Armatūra | t | 0.25 | 1049.87 | 262.47
|  | Skyriuje 14 |  |  |  | 1855.3
| 15 | Metalinės sąramos, sijos
1 | F15-6-9 | Metalinių konstrukcijų dažymas aliejiniais dažais (2 kartus), gruntuojant | t | 14.8 | 603.66 | 8934.17
2 | N46-7 | .Mūrinių sienų sustiprinimas plieninėmis apkabomis k8=1.07 | t | 14.8 | 3901.42 | 57741.02
|  | Skyriuje 15 |  |  |  | 66675.19
| 16 | ŠVOK įrangos rėmai
1 | N9P-0107 | Metalinių lenktų profilių rėmų montavimas | t | 2.2 | 3573.69 | 7862.12
2 | F15-6-9 | Metalinių konstrukcijų dažymas aliejiniais dažais (2 kartus), gruntuojant | t | 2.2 | 603.66 | 1328.05
3 | A3-266 | Sluoksniuoto mūro injektavimas rankiniu injektoriumi, plyšio plotis virš 5mm | 50 l | 4 | 145.63 | 582.52
4 | R11-2 | Fasadų lygaus paprasto tinko remontas, dirbant ant pastolių (žemės), kai remontuojamų vietų plotas iki 5 m2 k8=1.15,k9=1.15 | m2 | 16 | 278.79 | 4460.64
5 | N6P-0203 | Monolitinių pamatų teptinės hidroizoliacijos įrengimas, naudojant mineralinius mišinius , tepant 3 kartus k9=1.15 | m2 | 12.4 | 8.8 | 109.12
6 | R62P-0407 | Rūsio sienų ir cokolio šiltinimas , naudojant putų polistireno plokštes, kai izoliacijos sluoksnio storis 100 mm k9=1.15 | 100m2 | 0.124 | 1047.8 | 129.93
7 | 903-53 | Ekstrudinis polistireninis putplastis (XPS) | m3 | 1.29 | 136.11 | 175.58
8 | N6P-0201 | Monolitinių pamatų hidroizoliacijos įrengimas , tvirtinant drenažo ritininę dangą k9=1.15 | m2 | 9.8 | 4.19 | 41.06
9 | R62P-2204 | Metalinio karkaso plonasienių laikančių profilių montavimas, tvirtinant prie montažinių kampų, sienų šiltinimui , kai profilių skerspjūvis L | 100m | 4.35 | 1171.41 | 5095.63
10 | N34-50 | Sienų karkasų užpildymas mineralinės vatos plokštėmis, kai izoliacijos storis 100 mm | 100m2 | 1.306 | 2184 | 2852.3
11 | F12-2-1 | 2 sl. ritininė prilydomoji danga, gruntuojant, papildomai tvirtinant ir aptaisant prieglaudas, įlajas ir kt. k-jas | 100m2 | 0.187 | 3128.46 | 585.02
|  | Skyriuje 16 |  |  |  | 23221.97
|  | žiniaraštyje 3 |  |  |  | 268277.28
|  | Pridėtinės vertės mokestis 21.00% |  |  |  | 56338.23
|  | Iš viso žiniaraštyje 3 |  |  |  | 324615.51
Sudarė :
/Pavardė/
DARBŲ KIEKIŲ ŽINIARAŠTIS
Sudaryta pagal 2021.04 kainas
Statinių grupė prb12 Gydymo paskirties pastato Gerosios vilties g. 3, Vilniuje rekonstravimas
Statinys 1 Gydymo paskirties pastato Gerosios vilties g. 3, Vilniuje rekonstravimas
Žiniaraštis 5 Šildymas
|  |  | Suma objektui EUR |  |  | 102825.8
Sąm. | Darbo | Darbų ir išlaidų | Mato | Kiekis | Kaina | EUR
eil. | kodas | aprašymai | vnt |  | Vieneto kaina | Iš viso
| 1 | Demontavimo darbai
1 | R63P-3104 | Radiatorių demontavimas , kai radiatorių masė iki 50 kg | vnt. | 204 | 1.5 | 306
2 | R19-3 | Vidaus vamzdynų iš plieninių vandentiekio - dujotiekio iki 76 mm skersmens vamzdžių ardymas | m | 180 | 2 | 360
3 | R23-62 | Statybinių šiukšlių išvežimas 10 km atstumu automobiliais-savivarčiais, pakraunant rankiniu būdu | t | 5 | 31.02 | 155.1
|  | Skyriuje 1 |  |  |  | 821.1
| 2 | Sistema S-1 (1-5 aukštai)
1 | N16P-0203 | Vandentiekio, šildymo ir suspausto oro vamzdynų iš plastikinių vamzdžių tiesimas ant grindų pagrindo ( vamzdžio išorinis skersmuo iki 32 mm) | m | 3860 | 5.05 | 19493
|  | Skyriuje 2 |  |  |  | 19493
| 3 | Kolektoriai
1 | N16P-1405 | Dviejų kolektorių mazgo montavimas (kai atšakų skaičius 8.00) | vnt. | 8 | 190.39 | 1523.12
2 | N16P-1405 | Dviejų kolektorių mazgo montavimas (kai atšakų skaičius 9.00) | vnt. | 2 | 220.39 | 440.78
3 | N16P-1405 | Dviejų kolektorių mazgo montavimas (kai atšakų skaičius 10.00) | vnt. | 5 | 220.39 | 1101.95
4 | N16P-1405 | Dviejų kolektorių mazgo montavimas (kai atšakų skaičius 11.00) | vnt. | 5 | 238.39 | 1191.95
5 | N16P-1404 | Spintų kolektoriniams mazgams montavimas | vnt. | 20 | 70.7 | 1414
|  | Skyriuje 3 |  |  |  | 5671.8
| 4 | Kolektorinių spintų armatūra
1 | F18-10-1 | Iki 15 mm skersmens balansinių ventilių įrengimas stovuose | vnt. | 16 | 2.1 | 33.6
2 | F18-10-2 | 20 mm skersmens balansinių ventilių įrengimas stovuose | vnt. | 24 | 2.1 | 50.4
3 | 2060-81 | Automat. balansavimo ventiliai ASV-PV DN 15, 1.5m kap. vamzdelis | vnt | 8 | 108.38 | 867.04
4 | 2060-82 | Automat. balansavimo ventiliai ASV-PV DN 20, 1.5m kap. vamzdelis | vnt | 12 | 130.58 | 1566.96
5 | 2060-101 | Balansiniai ventiliai ASV-I DN 15 | vnt | 8 | 45.38 | 363.04
6 | 2060-102 | Balansiniai ventiliai ASV-I DN 20 | vnt | 12 | 54.58 | 654.96
|  | Skyriuje 4 |  |  |  | 3536
| 5 | Šildymo prietaisai
1 | N16P-0901 | Plieninių šildymo radiatorių iki 1600 mm ilgio montavimas ( dviejų šildymo plokščių) | vnt. | 39 | 170.83 | 6662.37
2 | N16P-0901 | Plieninių šildymo radiatorių iki 1600 mm ilgio montavimas ( vienos šildymo plokštės) | vnt. | 8 | 87.83 | 702.64
3 | N16P-0901 | Plieninių šildymo radiatorių iki 1600 mm ilgio montavimas ( dviejų šildymo plokščių) | vnt. | 8 | 145.83 | 1166.64
4 | N16P-0901 | Plieninių šildymo radiatorių iki 1600 mm ilgio montavimas ( vienos šildymo plokštės)/ higieniniai | vnt. | 7 | 87.83 | 614.81
5 | N16P-0901 | .Plieninių šildymo radiatorių iki 1600 mm ilgio montavimas ( dviejų šildymo plokščių)/ higieniniai | vnt. | 135 | 145.83 | 19687.05
6 | N16P-0901 | Plieninių šildymo radiatorių iki 1600 mm ilgio montavimas ( trijų šildymo plokščių) | vnt. | 10 | 170.83 | 1708.3
7 | N16P-0907 | Rankšluosčių džiovintuvų montavimas ( 4 bangų džiovintuvas) | vnt. | 1 | 132.11 | 132.11
8 | R63P-2602 | Termostatinių radiatorių vožtuvų montavimas ( vožtuvai su automatiniu srauto ribojimu) | vnt. | 191 | 16.41 | 3134.31
9 | N16P-0501 | Movinės uždaromosios armatūros montavimas ( nominalusis vidinis skersmuo iki 15 mm) | vnt. | 17 | 6.21 | 105.57
10 | R63P-3305 | Reguliuojamosios armatūros priedų montavimas ( drenavimo elementai) | vnt. | 10 | 15.19 | 151.9
11 | R63P-3305 | Reguliuojamosios armatūros priedų montavimas ( termostatiniai elementai) | vnt. | 225 | 93.3 | 20992.5
|  | Skyriuje 5 |  |  |  | 55058.2
| 7 | Bandymai
1 | N22P-0705 | Vamzdynų iki 400 mm skersmens praplovimas be dezinfekcijos , kai vamzdžių skersmuo iki 65 mm k9=1.15 | 100m | 38.6 | 5.18 | 199.95
2 | N16P-1406 | Vandentiekio ir šildymo sistemų vamzdynų hidraulinis bandymas | 100m | 38.6 | 5.18 | 199.95
|  | Skyriuje 7 |  |  |  | 399.9
|  | žiniaraštyje 5 |  |  |  | 84980
|  | Pridėtinės vertės mokestis 21.00% |  |  |  | 17845.8
|  | Iš viso žiniaraštyje 5 |  |  |  | 102825.8
Sudarė :
/Pavardė/
DARBŲ KIEKIŲ ŽINIARAŠTIS
Sudaryta pagal 2021.04 kainas
Statinių grupė prb12 Gydymo paskirties pastato Gerosios vilties g. 3, Vilniuje rekonstravimas
Statinys 1 Gydymo paskirties pastato Gerosios vilties g. 3, Vilniuje rekonstravimas
Žiniaraštis 6 Vėdinimas
|  |  | Suma objektui EUR |  |  | 224265.03
Sąm. | Darbo | Darbų ir išlaidų | Mato | Kiekis | Kaina | EUR
eil. | kodas | aprašymai | vnt |  | Vieneto kaina | Iš viso
| 1 | Vėdinimo įranga ir sistemos
1 | R63P-7114 | .Sieninių mini rekuperatorių montavimas pastatų išorinėse sienose | vnt. | 152 | 642.47 | 97655.44
2 | F46-4-3 | Horizontalių skylių gręžimas žiediniais grąžtais gelžbetonio konstrukcijose, kai skylės d 100 mm ir gylis 0,5 m k8=1.17 | vnt. | 152 | 82.05 | 12471.6
3 | N20P-0801 | Kondicionierių vidinių sieninių agregatų montavimas , kai agregato šaldymo galia iki 5kW/ oro valymo įrenginių | vnt. | 45 | 60.27 | 2712.15
4 | 88006001 | Atsarginis filtrų komplektas | vnt | 180 | 103.33 | 18599.4
5 | N20P-0801 | Kondicionierių vidinių sieninių agregatų montavimas , kai agregato šaldymo galia iki 5kW/ oro valymo įrenginių | vnt. | 1 | 60.27 | 60.27
6 | 88006002 | Atsarginis filtrų komplektas | kompl. | 1 | 134.56 | 134.56
|  | Skyriuje 1 |  |  |  | 131633.42
| 2 | Ventiliacijos kamera PI-1
1 | N20P-0602 | Vėdinimo ir oro kondicionavimo įrenginių, kurių našumas iki 3000 m3/val. , montavimas , kai įrenginio našumas daugiau 1000 m3/val. iki 2000 m3/val. | vnt. | 1 | 227.21 | 227.21
|  | Skyriuje 2 |  |  |  | 227.21
| 3 | Sistema PI-1
1 | N20P-0206 | Vėdinimo sistemų ištraukimo arba pritekėjimo štampuotų grotelių montavimas , kai grotelių plotas iki 0,25 m2 | vnt. | 2 | 45.9 | 91.8
2 | N20P-0207 | Difuzorių montavimas , kai jungties skersmuo daugiau 160 mm iki 315 mm | vnt. | 2 | 94.53 | 189.06
3 | N20P-0206 | Vėdinimo sistemų ištraukimo arba pritekėjimo štampuotų grotelių montavimas , kai grotelių plotas iki 0,25 m2 | vnt. | 5 | 43.72 | 218.6
4 | N20P-0314 | 900 mm ilgio apvalių triukšmo slopintuvų montavimas ortakiuose , kai slopintuvo vidaus skersmuo daugiau 200 mm iki 315 mm | vnt. | 2 | 176.81 | 353.62
5 | N26P-0203 | Vamzdyno daugiau 300mm iki 500mm skersmens vamzdžių izoliavimas min. vatos dembliais, padengtais aliuminio folija , kai izoliacijos storis 50 mm (izoliacijos išorinio paviršiaus plotas) | 100m2 | 0.04 | 2133.74 | 85.35
|  | Skyriuje 3 |  |  |  | 938.43
| 4 | Ventiliacijos kamera PI-2-WC
1 | N20P-0602 | Vėdinimo ir oro kondicionavimo įrenginių, kurių našumas iki 3000 m3/val. , montavimas , kai įrenginio našumas daugiau 2000 m3/val. | vnt. | 1 | 231.01 | 231.01
|  | Skyriuje 4 |  |  |  | 231.01
| 5 | Sistema PI-2 WC
1 | N20P-0206 | Vėdinimo sistemų ištraukimo arba pritekėjimo štampuotų grotelių montavimas , kai grotelių plotas iki 0,25 m2 | vnt. | 5 | 45.9 | 229.5
2 | N20P-0207 | Difuzorių montavimas , kai jungties skersmuo iki 160 mm | vnt. | 29 | 54.06 | 1567.74
3 | N20P-0207 | Difuzorių montavimas , kai jungties skersmuo daugiau 160 mm iki 315 mm | vnt. | 4 | 94.53 | 378.12
4 | N20-559 | Unifikuotų oro užsklandų arba vožtuvų, kurių D iki 630mm, arba perimetras iki 2000mm, montavimas | vnt | 1 | 418.67 | 418.67
5 | N20P-0315 | Kanalinių stačiakampių triukšmo slopintuvų montavimas ortakiuose , kai ortakio perimetras daugiau 1000 mm iki 1600 mm | vnt. | 2 | 580.98 | 1161.96
6 | N20P-0315 | Kanalinių stačiakampių triukšmo slopintuvų montavimas ortakiuose , kai ortakio perimetras daugiau 1600 mm iki 2400 mm | vnt. | 1 | 1472.12 | 1472.12
7 | N20-515 | Ugnį sulaikančių vožtuvų, kurių perimetras iki 1800mm, montavimas | vnt | 8 | 237.36 | 1898.88
8 | N20P-0114 | Akustinės medžiagos ortakių montavimas , kai ortakio skersmuo iki 160 mm | m | 11.5 | 39.62 | 455.63
9 | N20P-0101 | Plieninių apvalių užlankinių ortakių tiesių dalių montavimas , kai ortakio skersmuo iki 160 mm | m | 58 | 7.77 | 450.66
10 | N20P-0101 | Plieninių apvalių užlankinių ortakių tiesių dalių montavimas , kai ortakio skersmuo daugiau 160 mm iki 315 mm | m | 26 | 11.9 | 309.4
11 | 1072-26 | Spiraliniai ortakiai OSL 100, L-3000 | m | 21 | 2.75 | 57.75
12 | 1072-27 | Spiraliniai ortakiai OSL 125, L-3000 | m | 24 | 3.45 | 82.8
13 | 1072-29 | Spiraliniai ortakiai OSL 160, L-3000 | m | 13 | 4.44 | 57.72
14 | 1072-31 | Spiraliniai ortakiai OSL 200, L-3000 | m | 22 | 5.42 | 119.24
15 | 1072-35 | Spiraliniai ortakiai OSB 315, L-3000 | m | 4 | 8.31 | 33.24
16 | N20P-0102 | Plieninių stačiakampių užlankinių ortakių tiesių dalių montavimas , kai ortakio perimetras daugiau 1000 mm iki 1600 mm | m | 28.2 | 40.28 | 1135.9
17 | N20P-0102 | Plieninių stačiakampių užlankinių ortakių tiesių dalių montavimas , kai ortakio perimetras daugiau 1600 mm iki 2400 mm | m | 10.5 | 51.49 | 540.65
18 | N26P-0310 | Stačiakampių daugiau1000mm iki 2400mm perimetro kanalų izoliavimas armuotais mineralinės vatos dembliais , kai izoliacijos storis 50 mm (izoliacijos išorinio paviršiaus plotas) | 100m2 | 0.177 | 2263.09 | 400.57
19 | F12-4-6 | Smulkūs denginiai cinkuota skarda (100 m2 padengto ploto) | 100m2 | 0.2 | 3580.88 | 716.18
20 | 88006003 | Ortakių fasoninės dalys | kompl. | 1 | 639.46 | 639.46
|  | Skyriuje 5 |  |  |  | 12126.19
| 6 | Ventiliacijos kamera PI-3-WC
1 | N20P-0602 | Vėdinimo ir oro kondicionavimo įrenginių, kurių našumas iki 3000 m3/val. , montavimas , kai įrenginio našumas daugiau 1000 m3/val. iki 2000 m3/val. | vnt. | 1 | 231.01 | 231.01
|  | Skyriuje 6 |  |  |  | 231.01
| 7 | Sistema PI-3
1 | N20P-0206 | Vėdinimo sistemų ištraukimo arba pritekėjimo štampuotų grotelių montavimas , kai grotelių plotas iki 0,25 m2 | vnt. | 7 | 45.9 | 321.3
2 | N20P-0207 | Difuzorių montavimas , kai jungties skersmuo iki 160 mm | vnt. | 29 | 54.06 | 1567.74
3 | N20P-0207 | Difuzorių montavimas , kai jungties skersmuo daugiau 160 mm iki 315 mm | vnt. | 3 | 94.53 | 283.59
4 | N20-559 | Unifikuotų oro užsklandų arba vožtuvų, kurių D iki 630mm, arba perimetras iki 2000mm, montavimas | vnt | 1 | 418.67 | 418.67
5 | N20P-0315 | Kanalinių stačiakampių triukšmo slopintuvų montavimas ortakiuose , kai ortakio perimetras daugiau 1000 mm iki 1600 mm | vnt. | 2 | 580.98 | 1161.96
6 | N20P-0315 | Kanalinių stačiakampių triukšmo slopintuvų montavimas ortakiuose , kai ortakio perimetras daugiau 1600 mm iki 2400 mm | vnt. | 1 | 1472.12 | 1472.12
7 | N20-515 | Ugnį sulaikančių vožtuvų, kurių perimetras iki 1800mm, montavimas | vnt | 12 | 237.36 | 2848.32
8 | N20P-0114 | Akustinės medžiagos ortakių montavimas , kai ortakio skersmuo iki 160 mm | m | 7.5 | 39.62 | 297.15
9 | N20P-0101 | Plieninių apvalių užlankinių ortakių tiesių dalių montavimas , kai ortakio skersmuo iki 160 mm | m | 83 | 7.77 | 644.91
10 | N20P-0101 | Plieninių apvalių užlankinių ortakių tiesių dalių montavimas , kai ortakio skersmuo daugiau 160 mm iki 315 mm | m | 37 | 11.91 | 440.67
11 | 1072-26 | Spiraliniai ortakiai OSL 100, L-3000 | m | 43 | 2.75 | 118.25
12 | 1072-27 | Spiraliniai ortakiai OSL 125, L-3000 | m | 19 | 3.45 | 65.55
13 | 1072-29 | Spiraliniai ortakiai OSL 160, L-3000 | m | 21 | 4.44 | 93.24
14 | 1072-31 | Spiraliniai ortakiai OSL 200, L-3000 | m | 33 | 5.42 | 178.86
15 | 1072-33 | Spiraliniai ortakiai OSL 250, L-3000 | m | 4 | 6.87 | 27.48
16 | N20P-0102 | Plieninių stačiakampių užlankinių ortakių tiesių dalių montavimas , kai ortakio perimetras iki 600 mm | m | 0.5 | 31.44 | 15.72
17 | N20P-0102 | Plieninių stačiakampių užlankinių ortakių tiesių dalių montavimas , kai ortakio perimetras daugiau 600 mm iki 1000 mm | m | 1 | 35.48 | 35.48
18 | N20P-0102 | Plieninių stačiakampių užlankinių ortakių tiesių dalių montavimas , kai ortakio perimetras daugiau 1000 mm iki 1600 mm | m | 22.7 | 40.28 | 914.36
19 | N20P-0102 | Plieninių stačiakampių užlankinių ortakių tiesių dalių montavimas , kai ortakio perimetras daugiau 1600 mm iki 2400 mm | m | 6 | 51.49 | 308.94
20 | N26P-0310 | Stačiakampių daugiau1000mm iki 2400mm perimetro kanalų izoliavimas armuotais mineralinės vatos dembliais , kai izoliacijos storis 50 mm (izoliacijos išorinio paviršiaus plotas) | 100m2 | 0.1363 | 2263.09 | 308.46
21 | F12-4-6 | Smulkūs denginiai cinkuota skarda (100 m2 padengto ploto) | 100m2 | 0.154 | 3580.88 | 551.46
22 | 88006004 | Fasoninės dalys | kompl. | 1 | 547.81 | 547.81
|  | Skyriuje 7 |  |  |  | 12622.04
| 8 | Ventiliacijos kamera PI-4
1 | N20P-0602 | Vėdinimo ir oro kondicionavimo įrenginių, kurių našumas iki 3000 m3/val. , montavimas , kai įrenginio našumas iki 500 m3/val. | vnt. | 1 | 247.25 | 247.25
|  | Skyriuje 8 |  |  |  | 247.25
| 9 | Sistema PI-4
1 | N20P-0206 | Vėdinimo sistemų ištraukimo arba pritekėjimo štampuotų grotelių montavimas , kai grotelių plotas iki 0,25 m2 | vnt. | 4 | 98.67 | 394.68
2 | N20P-0314 | 900 mm ilgio apvalių triukšmo slopintuvų montavimas ortakiuose , kai slopintuvo vidaus skersmuo iki 200 mm | vnt. | 2 | 345.72 | 691.44
3 | N20P-0313 | 600 mm ilgio apvalių triukšmo slopintuvų montavimas ortakiuose , kai slopintuvo vidaus skersmuo iki 200 mm | vnt. | 2 | 333.51 | 667.02
4 | N20P-0101 | Plieninių apvalių užlankinių ortakių tiesių dalių montavimas , kai ortakio skersmuo iki 160 mm | m | 6.1 | 16.7 | 101.87
5 | 1072-29 | Spiraliniai ortakiai OSL 160, L-3000 | m | 6.1 | 9.54 | 58.19
6 | N26P-0101 | Vamzdyno vamzdžių izoliavimas folija padengtais kevalais , kai vamzdžio išorinis skersmuo 133-219 mm | 100m | 0.03 | 3798.92 | 113.97
7 | 88006005 | Fasoninės dalys | kompl. | 1 | 1177.66 | 1177.66
|  | Skyriuje 9 |  |  |  | 3204.83
| 10 | WC-A1; WC-A2 - Avarinė sanmazgų ištraukimo sistemos
1 | N20P-0501 | Kanalinių ventiliatorių montavimas apvaliuose ortakiuose , kai ventiliatoriaus našumas daugiau 1000 m3/val. iki 2000 m3/val. | vnt. | 2 | 893.99 | 1787.98
2 | N20P-0201 | Vožtuvų, sklendžių, užkaišų montavimas apvaliuose ortakiuose , kai jungties skersmuo daugiau 160 mm iki 315 mm | vnt. | 2 | 403.84 | 807.68
3 | N20P-0701 | Deflektorių montavimas ant stogų , kai deflektoriaus jungties skersmuo daugiau 250 mm iki 400 mm | vnt. | 2 | 844.36 | 1688.72
4 | N20P-0101 | Plieninių apvalių užlankinių ortakių tiesių dalių montavimas , kai ortakio skersmuo daugiau 160 mm iki 315 mm | m | 6 | 17.22 | 103.32
5 | 1072-35 | Spiraliniai ortakiai OSB 315, L-3000 | m | 6 | 12.03 | 72.18
6 | N26P-0101 | Vamzdyno vamzdžių izoliavimas folija padengtais kevalais , kai vamzdžio išorinis skersmuo 250-324 mm | 100m | 0.046 | 2658.46 | 122.29
7 | N20P-0110 | Plieninių apvalių įmovinių atotraukų arba alkūnių montavimas , kai atotraukų arba alkūnių skersmuo daugiau 160 mm iki 315 mm | vnt. | 2 | 27.7 | 55.4
8 | 88006006 | Fasoninės dalys | kompl. | 1 | 969.11 | 969.11
|  | Skyriuje 10 |  |  |  | 5606.68
| 11 | Sistema WCE-1 (izoliatorius)
1 | N20-938 | Kanalinio ventiliatoriaus iki 3 kg masės montavimas apvaliuose ortakiuose | vnt. | 1 | 603.27 | 603.27
2 | N20P-0101 | Plieninių apvalių užlankinių ortakių tiesių dalių montavimas , kai ortakio skersmuo iki 160 mm | m | 8.5 | 7.77 | 66.05
3 | 1072-27 | Spiraliniai ortakiai OSL 125, L-3000 | m | 8.5 | 3.45 | 29.33
4 | N20P-0701 | Deflektorių montavimas ant stogų , kai deflektoriaus jungties skersmuo iki 250 mm | vnt. | 1 | 540.2 | 540.2
5 | N26P-0101 | Vamzdyno vamzdžių izoliavimas folija padengtais kevalais , kai vamzdžio išorinis skersmuo 133-219 mm | 100m | 0.011 | 1527.74 | 16.81
6 | 88006007 | Fasoninės dalys | kompl. | 1 | 669.55 | 669.55
|  | Skyriuje 11 |  |  |  | 1925.21
| 12 | Sistema WCE-2
1 | N20P-0501 | Kanalinių ventiliatorių montavimas apvaliuose ortakiuose , kai ventiliatoriaus našumas iki 500 m3/val. | vnt. | 1 | 604.55 | 604.55
2 | N21-345 | Paleidimo - reguliavimo įtaisų montavimas | vnt. | 1 | 46.87 | 46.87
3 | 88006008 | Greičio reguliatorius ir jungiklis su taimeriu | kompl. | 1 | 78.09 | 78.09
4 | N20P-0114 | Akustinės medžiagos ortakių montavimas , kai ortakio skersmuo iki 160 mm | m | 0.5 | 39.62 | 19.81
5 | N20P-0101 | Plieninių apvalių užlankinių ortakių tiesių dalių montavimas , kai ortakio skersmuo iki 160 mm | m | 2 | 7.77 | 15.54
6 | 1072-26 | Spiraliniai ortakiai OSL 100, L-3000 | m | 2 | 2.75 | 5.5
7 | N20P-0110 | Plieninių apvalių įmovinių atotraukų arba alkūnių montavimas , kai atotraukų arba alkūnių skersmuo iki 160 mm | vnt. | 1 | 12.86 | 12.86
8 | N20P-0701 | Deflektorių montavimas ant stogų , kai deflektoriaus jungties skersmuo iki 250 mm | vnt. | 1 | 540.2 | 540.2
9 | N26P-0101 | Vamzdyno vamzdžių izoliavimas folija padengtais kevalais , kai vamzdžio išorinis skersmuo 133-219 mm | 100m | 0.011 | 557.42 | 6.13
10 | 88006009 | Fasoninės dalys | kompl. | 1 | 669.55 | 669.55
|  | Skyriuje 12 |  |  |  | 1999.1
| 13 | Oro pertekėjimo sistemos
1 | N20P-0206 | Vėdinimo sistemų ištraukimo arba pritekėjimo štampuotų grotelių montavimas , kai grotelių plotas iki 0,25 m2 | vnt. | 55 | 45.9 | 2524.5
2 | N20-515 | Ugnį sulaikančių vožtuvų, kurių perimetras iki 1800mm, montavimas | vnt | 2 | 237.36 | 474.72
3 | N20P-0102 | Plieninių stačiakampių užlankinių ortakių tiesių dalių montavimas , kai ortakio perimetras iki 600 mm | m | 2.1 | 31.44 | 66.02
4 | N26P-0301 | Stačiakampių iki 1000mm perimetro kanalų izoliavimas mineralinės vatos dembliais, padengtais aliuminio folija , kai izoliacijos storis 40 mm (izoliacijos išorinio paviršiaus plotas) | 100m2 | 0.005 | 2222.83 | 11.11
|  | Skyriuje 13 |  |  |  | 3076.35
| 14 | Oro užuolaida
1 | N20-947 | Oro užuolaidų iki 25 kg masės montavimas, kai durų aukštis iki 3 m | vnt. | 2 | 1204.07 | 2408.14
|  | Skyriuje 14 |  |  |  | 2408.14
| 15 | Lifto šachtos natūralus vėdinimas
1 | N20P-0206 | Vėdinimo sistemų ištraukimo arba pritekėjimo štampuotų grotelių montavimas , kai grotelių plotas iki 0,25 m2 | vnt. | 1 | 45.9 | 45.9
2 | N20P-0701 | Deflektorių montavimas ant stogų , kai deflektoriaus jungties skersmuo iki 250 mm | vnt. | 1 | 540.2 | 540.2
3 | N20P-0101 | Plieninių apvalių užlankinių ortakių tiesių dalių montavimas , kai ortakio skersmuo daugiau 160 mm iki 315 mm | m | 0.6 | 11.91 | 7.15
4 | 1072-31 | Spiraliniai ortakiai OSL 200, L-3000 | m | 0.6 | 5.42 | 3.25
|  | Skyriuje 15 |  |  |  | 596.5
| 16 | VS-1 viršslėgio sistema
1 | N20P-0506 | Stoginių ventiliatorių montavimas , kai ventiliatoriaus našumas daugiau 10000 m3/val. | vnt. | 1 | 1188.66 | 1188.66
2 | N20P-0201 | Vožtuvų, sklendžių, užkaišų montavimas apvaliuose ortakiuose , kai jungties skersmuo daugiau 500 mm | vnt. | 2 | 284.35 | 568.7
3 | N20P-0206 | Vėdinimo sistemų ištraukimo arba pritekėjimo štampuotų grotelių montavimas , kai grotelių plotas daugiau 1,0 m2 | vnt. | 3 | 70.76 | 212.28
4 | N20P-0102 | Plieninių stačiakampių užlankinių ortakių tiesių dalių montavimas , kai ortakio perimetras daugiau 4000 mm | m | 4 | 76.62 | 306.48
5 | N20P-0101 | Plieninių apvalių užlankinių ortakių tiesių dalių montavimas , kai ortakio skersmuo daugiau 1000 mm | m | 2 | 29.01 | 58.02
6 | N26P-0304 | Stačiakampių daugiau 4000mm perimetro kanalų izoliavimas mineralinės vatos dembliais, padengtais aliuminio folija , kai izoliacijos storis 100 mm (izoliacijos išorinio paviršiaus plotas) | 100m2 | 0.224 | 1976.96 | 442.84
7 | N26P-0204 | Vamzdyno daugiau 500mm skersmens vamzdžių izoliavimas mineralinės vatos dembliais, padengtais aliuminio folija , kai izoliacijos storis 100 mm (izoliacijos išorinio paviršiaus plotas) | 100m2 | 0.079 | 2213.16 | 174.84
8 | 88006010 | Fasoninės dalys | kompl. | 1 | 780.89 | 780.89
9 | D3-33 | Ventiliacijos sistemos derinimas, kai sistemoje iki 5 oro tiekimo taškų | vnt. | 1 | 326.44 | 326.44
|  | Skyriuje 16 |  |  |  | 4059.15
| 17 | VS-2 viršslėgio sistema
1 | N20P-0506 | Stoginių ventiliatorių montavimas , kai ventiliatoriaus našumas daugiau 10000 m3/val. | vnt. | 1 | 1188.66 | 1188.66
2 | N20P-0201 | Vožtuvų, sklendžių, užkaišų montavimas apvaliuose ortakiuose , kai jungties skersmuo daugiau 500 mm | vnt. | 2 | 284.35 | 568.7
3 | N20P-0206 | Vėdinimo sistemų ištraukimo arba pritekėjimo štampuotų grotelių montavimas , kai grotelių plotas daugiau 1,0 m2 | vnt. | 3 | 64.82 | 194.46
4 | N20P-0102 | Plieninių stačiakampių užlankinių ortakių tiesių dalių montavimas , kai ortakio perimetras daugiau 4000 mm | m | 4 | 76.62 | 306.48
5 | N20P-0101 | Plieninių apvalių užlankinių ortakių tiesių dalių montavimas , kai ortakio skersmuo daugiau 1000 mm | m | 2 | 60.24 | 120.48
6 | N26P-0304 | Stačiakampių daugiau 4000mm perimetro kanalų izoliavimas mineralinės vatos dembliais, padengtais aliuminio folija , kai izoliacijos storis 100 mm (izoliacijos išorinio paviršiaus plotas) | 100m2 | 0.224 | 2212.29 | 495.55
7 | N26P-0204 | Vamzdyno daugiau 500mm skersmens vamzdžių izoliavimas mineralinės vatos dembliais, padengtais aliuminio folija , kai izoliacijos storis 100 mm (izoliacijos išorinio paviršiaus plotas) | 100m2 | 0.079 | 2213.13 | 174.84
8 | 88006010 | Fasoninės dalys | kompl. | 1 | 835.22 | 835.22
9 | D3-33 | Ventiliacijos sistemos derinimas, kai sistemoje iki 5 oro tiekimo taškų | vnt. | 1 | 326.09 | 326.09
|  | Skyriuje 17 |  |  |  | 4210.48
|  | žiniaraštyje 6 |  |  |  | 185343
|  | Pridėtinės vertės mokestis 21.00% |  |  |  | 38922.03
|  | Iš viso žiniaraštyje 6 |  |  |  | 224265.03
Sudarė :
/Pavardė/
DARBŲ KIEKIŲ ŽINIARAŠTIS
Sudaryta pagal 2021.04 kainas
Statinių grupė prb12 Gydymo paskirties pastato Gerosios vilties g. 3, Vilniuje rekonstravimas
Statinys 1 Gydymo paskirties pastato Gerosios vilties g. 3, Vilniuje rekonstravimas
Žiniaraštis 7 Kondicionavimas
|  |  | Suma objektui EUR |  |  | 17182
Sąm. | Darbo | Darbų ir išlaidų | Mato | Kiekis | Kaina | EUR
eil. | kodas | aprašymai | vnt |  | Vieneto kaina | Iš viso
| 1 | Kondicionavimo sistema C-1
1 | N20P-0801 | Kondicionierių vidinių sieninių agregatų montavimas , kai agregato šaldymo galia iki 5kW | vnt. | 1 | 410.74 | 410.74
2 | N20P-0805 | Kondicionierių išorinių agregatų montavimas nuo žemės, kai vidiniai agregatai prijungiami 2 jungtimis , išorinio agregato šaldymo galia iki 5kW | vnt. | 1 | 421.63 | 421.63
3 | N51-214 | Varinių vamzdelių, kai jų skersmuo iki 10 mm, montavimas suvirinant (lituojant) | 100m | 0.06 | 1053.55 | 63.21
4 | N16P-1101 | Vidaus nuotekų plastikinių skirstomųjų vamzdynų ir stovų vamzdžių montavimas , kai nominalusis vidinis skersmuo iki 50 mm (m vamzdyno) | m | 16 | 9.66 | 154.56
5 | N20P-0811 | Oro kondicionavimo sistemų užpildymas šaldymo skysčiais , kai sistemos šaldymo galia iki 5kW | vnt. | 1 | 56.81 | 56.81
6 | D3-41 | Ventiliacijos sistemos su oro kondicionavimu derinimas, kai sistemoje iki 5 oro tiekimo taškų | vnt. | 1 | 194.64 | 194.64
|  | Skyriuje 1 |  |  |  | 1301.59
| 2 | Kondicionavimo sistema C-2
1 | N20P-0801 | Kondicionierių vidinių sieninių agregatų montavimas , kai agregato šaldymo galia iki 5kW | vnt. | 1 | 443.75 | 443.75
2 | N20P-0805 | Kondicionierių išorinių agregatų montavimas nuo žemės, kai vidiniai agregatai prijungiami 2 jungtimis , išorinio agregato šaldymo galia iki 5kW | vnt. | 1 | 450.23 | 450.23
3 | N21-588 | Šildymo kabelių sistemos termostatų montavimas, tvirtinant prie sienos | vnt | 1 | 18.25 | 18.25
4 | N51-214 | Varinių vamzdelių, kai jų skersmuo iki 10 mm, montavimas suvirinant (lituojant) | 100m | 0.11 | 1053.55 | 115.89
5 | N16P-1101 | Vidaus nuotekų plastikinių skirstomųjų vamzdynų ir stovų vamzdžių montavimas , kai nominalusis vidinis skersmuo iki 50 mm (m vamzdyno) | m | 0 | 0 | 0
6 | N20P-0811 | Oro kondicionavimo sistemų užpildymas šaldymo skysčiais , kai sistemos šaldymo galia iki 5kW | vnt. | 1 | 56.81 | 56.81
7 | D3-41 | Ventiliacijos sistemos su oro kondicionavimu derinimas, kai sistemoje iki 5 oro tiekimo taškų | vnt. | 1 | 194.64 | 194.64
|  | Skyriuje 2 |  |  |  | 1279.57
| 3 | Kondicionavimo sistema C-3
1 | N20P-0805 | Kondicionierių išorinių agregatų montavimas nuo žemės, kai vidiniai agregatai prijungiami 2 jungtimis , išorinio agregato šaldymo galia iki 5kW | vnt. | 1 | 538.33 | 538.33
2 | N20P-0801 | Kondicionierių vidinių sieninių agregatų montavimas , kai agregato šaldymo galia iki 5kW | vnt. | 1 | 527.45 | 527.45
3 | N51-214 | Varinių vamzdelių, kai jų skersmuo iki 10 mm, montavimas suvirinant (lituojant) | 100m | 0.03 | 1053.55 | 31.61
4 | N16P-1101 | Vidaus nuotekų plastikinių skirstomųjų vamzdynų ir stovų vamzdžių montavimas , kai nominalusis vidinis skersmuo iki 50 mm (m vamzdyno) | m | 0 | 0 | 0
5 | N20P-0811 | Oro kondicionavimo sistemų užpildymas šaldymo skysčiais , kai sistemos šaldymo galia iki 5kW | vnt. | 1 | 56.81 | 56.81
6 | D3-41 | Ventiliacijos sistemos su oro kondicionavimu derinimas, kai sistemoje iki 5 oro tiekimo taškų | vnt. | 1 | 194.64 | 194.64
|  | Skyriuje 3 |  |  |  | 1348.84
| 4 | Kondicionavimo sistema C-4 (salė 5-13)
1 | N20P-0801 | Kondicionierių vidinių sieninių agregatų montavimas , kai agregato šaldymo galia iki 5kW | vnt. | 2 | 1035.52 | 2071.04
2 | N20P-0806 | Kondicionierių išorinių agregatų montavimas nuo pastovų, kai vidiniai agregatai prijungiami 2 jungtimis , išorinio agregato šaldymo galia daugiau 5 kW iki 10 kW | vnt. | 1 | 2017.44 | 2017.44
3 | N51-214 | Varinių vamzdelių, kai jų skersmuo iki 10 mm, montavimas suvirinant (lituojant) | 100m | 0.3 | 1053.55 | 316.07
4 | D3-41 | Ventiliacijos sistemos su oro kondicionavimu derinimas, kai sistemoje iki 5 oro tiekimo taškų | vnt. | 1 | 194.64 | 194.64
5 | N20P-0811 | Oro kondicionavimo sistemų užpildymas šaldymo skysčiais , kai sistemos šaldymo galia daugiau 7 kW iki 10 kW | vnt. | 1 | 56.81 | 56.81
|  | Skyriuje 4 |  |  |  | 4656
| 5 | Natūralus vėdinimas
1 | R18-2 | Vėdinimo kanalų pravalymas | m | 500 | 3 | 1500
2 | R10-52 | .Ventiliacijos grotelių pakeitimas | vnt | 170 | 24.2 | 4114
|  | Skyriuje 5 |  |  |  | 5614
|  | žiniaraštyje 7 |  |  |  | 14200
|  | Pridėtinės vertės mokestis 21.00% |  |  |  | 2982
|  | Iš viso žiniaraštyje 7 |  |  |  | 17182
Sudarė :
/Pavardė/
DARBŲ KIEKIŲ ŽINIARAŠTIS
Sudaryta pagal 2021.04 kainas
Statinių grupė prb12 Gydymo paskirties pastato Gerosios vilties g. 3, Vilniuje rekonstravimas
Statinys 1 Gydymo paskirties pastato Gerosios vilties g. 3, Vilniuje rekonstravimas
Žiniaraštis 8 Elektrotechnika
2021.12.16 |  |  | Suma objektui EUR |  |  | 144499.74
Sąm. | Darbo | Darbų ir išlaidų | Mato | Kiekis | Kaina | EUR
eil. | kodas | aprašymai | vnt |  | Vieneto kaina | Iš viso
| 1 | Kabeliai
1 | N21-23 | Kabelio tiesimas vamzdžiuose, blokuose, laidadėžėse, kai kabelio masė iki 1kg | 100m | 140.33 | 111.49 | 15645.39
2 | 3557-3 | 1kV galios aliuminiai kabeliai AXMK 4x300SM | m | 25 | 22.12 | 553
3 | 3555-4 | 1kV aliuminiai kabeliai AXMK 5x50SM | m | 68 | 5.95 | 404.6
4 | 3500-36 | 750V galios variniai kabeliai CYKY-J (apvalūs, su užpildu) 5x10 | m | 45 | 5.3 | 238.5
5 | 3498-38 | 750V galios variniai kabeliai CYKY-J (apvalūs, su užpildu) 3x1.5 | m | 760 | 0.89 | 676.4
6 | 3498-39 | 750V galios variniai kabeliai CYKY-J (apvalūs, su užpildu) 3x2.5 | m | 12500 | 0.99 | 12375
7 | 3498-47 | 750V galios variniai kabeliai CYKY-J (apvalūs, su užpildu) 5x2.5 | m | 185 | 1.98 | 366.3
8 | 3498-48 | 750V galios variniai kabeliai CYKY-J (apvalūs, su užpildu) 5x4 | m | 245 | 2.97 | 727.65
9 | 3498-49 | 750V galios variniai kabeliai CYKY-J (apvalūs, su užpildu) 5x6 | m | 165 | 3.97 | 655.05
10 | 3498-174 | 1kV nedegūs variniai kabeliai (N)HXH- J FE180/E30 3x1.5RE | m | 30 | 1.98 | 59.4
11 | 88008017 | Kabelis E90 AL 5x50 | m | 10 | 29.75 | 297.5
12 | N21-603 | Iki 1000 V įtampos didesnio kaip 120mm2 skersp. kabeliui galinės movos su terminiais vamzdeliais montavimas | vnt. | 8 | 50.38 | 403.04
13 | N21P-0312 | Metalinių kopėčių kabeliams montavimas , kai kopėčių plotis iki 300 mm (kopėčių ilgis) | 100m | 0.14 | 1317.19 | 184.41
14 | N21-23 | Kabelio tiesimas vamzdžiuose, blokuose, laidadėžėse, kai kabelio masė iki 1kg | 100m | 46.05 | 111.49 | 5134.11
15 | 3498-38 | 750V galios variniai kabeliai CYKY-J (apvalūs, su užpildu) 3x1.5 | m | 4490 | 0.89 | 3996.1
16 | 3498-39 | 750V galios variniai kabeliai CYKY-J (apvalūs, su užpildu) 3x2.5 | m | 100 | 0.99 | 99
17 | 3498-48 | 750V galios variniai kabeliai CYKY-J (apvalūs, su užpildu) 5x4 | m | 15 | 2.97 | 44.55
|  | Skyriuje 1 |  |  |  | 41860
| 2 | Skydai
1 | N51-116 | Skydų ir pultų montavimas, kai jų masė iki 50 kg | vnt | 13 | 128.72 | 1673.36
2 | 88008001 | Skydas ĮPS | kompl. | 1 | 1669.76 | 1669.76
3 | 88008002 | Skydas AJS-R | kompl. | 1 | 495.85 | 495.85
4 | 88008003 | Skydas AJS-1.1 | kompl. | 1 | 340.29 | 340.29
5 | 88008004 | Skydas AJS-1.2 | kompl. | 1 | 340.29 | 340.29
6 | 88008005 | Skydas AJS-2.1 | kompl. | 1 | 340.29 | 340.29
7 | 88008006 | Skydas AJS-2.2 | kompl. | 1 | 340.29 | 340.29
8 | 88008007 | Skydas AJS-3.1 | kompl. | 1 | 340.29 | 340.29
9 | 88008008 | Skydas AJS-3.2 | kompl. | 1 | 340.29 | 340.29
10 | 88008009 | Skydas AJS-4.1 | kompl. | 1 | 340.29 | 340.29
11 | 88008010 | Skydas AJS-4.2 | kompl. | 1 | 340.29 | 340.29
12 | 88008011 | Skydas AJS-5.1 | kompl. | 1 | 340.29 | 340.29
13 | 88008012 | Skydas AJS-5.2 | kompl. | 1 | 340.29 | 340.29
14 | 88008013 | Skydas AJS-VIRT | kompl. | 1 | 379.18 | 379.18
15 | N51-116 | Skydų ir pultų montavimas, kai jų masė iki 50 kg | vnt | 1 | 128.72 | 128.72
16 | 88009001 | Skydas AJS-ŠP | kompl. | 1 | 398.62 | 398.62
|  | Skyriuje 2 |  |  |  | 8148.39
| 3 | Jėgos tinklai
1 | N21-205 | Rozečių montavimas, kai instaliacija paslėptoji | 100vnt | 7.83 | 906.19 | 7095.47
2 | N21P-0314 | Lizdų gręžimas potinkinėms elektros instalicijos dėžutėms žiediniais grąžtais mūro sienose | 100vnt | 7.83 | 87.82 | 687.63
3 | N21-204 | Rozečių montavimas prie mūro pagrindo, kai instaliacija atviroji | 100vnt | 0.01 | 925.49 | 9.25
4 | N21-255 | Iki 0.25 kVA žeminančių transformatorių montavimas | 100vnt | 0.01 | 6561.64 | 65.62
|  | Skyriuje 3 |  |  |  | 7857.97
| 4 | Įžeminimas ir žaibosauga
1 | N21P-0804 | Žaibo gaudyklių (priėmiklių) montavimas, kai tvirtinama prie konstrukcijų, dirbant ant stogo (priėmiklis) | vnt. | 1 | 594.44 | 594.44
2 | N21P-0803 | Žaibolaidžių montavimas , tvirtinant prie konstrukcijų ir dirbant nuo kopėčių | 100m | 1 | 570.81 | 570.81
3 | N21P-0803 | Žaibolaidžių montavimas , klojant tranšėjose | 100m | 0.35 | 462.33 | 161.82
4 | N21-259-1 | Įžemiklių, surenkamų iš atskirų grandžių, įgilinimas iki 5m gylio I-II gr. grunte | m | 45 | 11.8 | 531
5 | 88008014 | Žaibo iškrovų skaitiklis | vnt | 1 | 97.22 | 97.22
6 | 88008015 | Žaibų registravimo kortelė | vnt | 2 | 19.44 | 38.88
7 | N21-259-5 | Įžeminimo revizijos dėžių įrengimas | vnt. | 3 | 41.97 | 125.91
8 | N21P-0308 | Kabelių, laidų apsaugos iš plastikinių vamzdžių klojimas, tvirtinant prie konstrukcijų , kai vamzdžių išorinis skersmuo iki 32 mm | 100m | 0.06 | 259.83 | 15.59
9 | 88008016 | Antikorozinė pasta | kg | 1 | 4.86 | 4.86
10 | N21-382 | Gnybtų dėžučių iki 6 gnybtų ir 10 mm2 skerspjūvio kabeliams montavimas, tvirtinant prie k-jų ant sienos ar kolonos | vnt | 3 | 10.91 | 32.73
11 | N21-396 | Laidų komplektavimas ir tiesimas konstrukcijomis ar panelėmis, kai laidų skerspjūvis iki 6 mm2 (100 m laido) | 100m | 3.3 | 195.66 | 645.68
|  | Skyriuje 4 |  |  |  | 2818.94
| 5 | Montažinės medžiagos
1 | N21P-0308 | Kabelių, laidų apsaugos iš plastikinių vamzdžių klojimas, tvirtinant prie konstrukcijų , kai vamzdžių išorinis skersmuo daugiau 32 mm iki 63 mm | 100m | 3 | 339.66 | 1018.98
2 | N21P-0305 | .Kabelių, laidų apsaugos gofruotų vamzdžių klojimas, tvirtinanat prie konstrukcijų , kai vamzdžių išorinis skersmuo iki 32 mm | 100m | 70 | 194.87 | 13640.9
3 | N21P-0305 | Kabelių, laidų apsaugos gofruotų vamzdžių klojimas, tvirtinanat prie konstrukcijų , kai vamzdžių išorinis skersmuo daugiau 63 mm | 100m | 0.27 | 618.75 | 167.06
4 | N21P-0312 | Metalinių kopėčių kabeliams montavimas , kai kopėčių plotis iki 300 mm (kopėčių ilgis) | 100m | 3.19 | 1317.19 | 4201.84
5 | N21P-0312 | Metalinių kopėčių kabeliams montavimas , kai kopėčių plotis daugiau 300 mm (kopėčių ilgis) | 100m | 0.06 | 1698.78 | 101.93
6 | N21P-0317 | Potinkinių elektros instaliacinių dėžučių įstatymas į paruoštus lizdus , kai dėžutės apvalios d iki 100 mm | 100vnt | 3 | 96.52 | 289.56
7 | N21-300 | Kabelio įvadų hermetizacija sandarinimo mase | vnt | 56 | 7.11 | 398.16
|  | Skyriuje 5 |  |  |  | 19818.43
| 6 | Žemės darbai
1 | N1-428 | Tranšėjų kasimas rankiniu būdu 1-2 kabeliams I-II grupės grunte iki 1m gylio k9=1.15 | km | 0.044 | 4409.61 | 194.02
2 | N1-431 | Tranšėjų užpylimas rankiniu būdu 1-2 kabeliams I-II grupės grunte k9=1.15 | km | 0.044 | 1778.69 | 78.26
3 | N1P-1502 | Iki 1m gylio tranšėjų kabeliams kasimas 0,07m3 kaušo talpos ekskavatoriumi II grupės grunte , kai kabelių skaičius 1.00 vnt k9=1.15 | km | 0.017 | 3755.08 | 63.84
4 | N21P-0107 | Iki 1 m gylio tranšėjų kabeliams užpylimas iki 15 kW (21 AG) galios buldozeriais iš sankasos ( gruntas II grupės, kabelių skaičius 1 vnt) k9=1.15 | km | 0.017 | 3194.39 | 54.3
|  | Skyriuje 6 |  |  |  | 390.42
| 7 | Apšvietimas
1 | N21-198 | Jungiklio montavimas, kai instaliacija paslėptoji | 100vnt | 1.84 | 906.19 | 1667.39
2 | N21-202 | Perjungiklių montavimas, kai instaliacija paslėptoji | 100vnt | 0.71 | 1100.64 | 781.45
3 | N21P-0314 | Lizdų gręžimas potinkinėms elektros instalicijos dėžutėms žiediniais grąžtais mūro sienose | 100vnt | 2.55 | 87.82 | 223.94
4 | R61P-2715 | Optinių jutiklių laiptinėse montavimas , tvirtinant medsraigčiais | vnt. | 13 | 34 | 442
5 | N21-217 | Šviestuvų su kaitinamosiomis lempomis montavimas, tvirtinant kronšteinais / LED | 100vnt | 6.19 | 5227.6 | 32358.84
6 | N21P-0702 | Lauko šviestuvų, tvirtinamų prie sienos, montavimas nuo kopėčių | vnt. | 3 | 151.99 | 455.97
7 | N21-226 | Signalinių žibintų su užrašu "įėjimas", "išėjimas" ir pan. montavimas | 100vnt | 0.32 | 4509.16 | 1442.93
8 | N50-333 | Rezervinio maitinimo šaltinio montavimas | vnt. | 46 | 25.1 | 1154.6
|  | Skyriuje 7 |  |  |  | 38527.12
|  | žiniaraštyje 8 |  |  |  | 119421.27
|  | Pridėtinės vertės mokestis 21.00% |  |  |  | 25078.47
|  | Iš viso žiniaraštyje 8 |  |  |  | 144499.74
Sudarė :
/Pavardė/
DARBŲ KIEKIŲ ŽINIARAŠTIS
Sudaryta pagal 2021.04 kainas
Statinių grupė prb12 Gydymo paskirties pastato Gerosios vilties g. 3, Vilniuje rekonstravimas
Statinys 1 Gydymo paskirties pastato Gerosios vilties g. 3, Vilniuje rekonstravimas
Žiniaraštis 9 Vandentiekis ir nuotekos
|  |  | Suma objektui EUR |  |  | 171956.73
Sąm. | Darbo | Darbų ir išlaidų | Mato | Kiekis | Kaina | EUR
eil. | kodas | aprašymai | vnt |  | Vieneto kaina | Iš viso
| 1 | Vandentiekis (V1, T3, T4)
1 | N16P-0201 | Vandentiekio, šildymo ir suspausto oro vamzdynų iš plastikinių vamzdžių tiesimas, tvirtinant prie konstrukcijų ( vamzdžio išorinis skersmuo iki 32 mm) | m | 921 | 5.55 | 5111.55
2 | 1020-96 | Daugiasluoksniai vamzdžiai ritėse16x2.0mm (Tigris Alupex) | m | 520 | 1.64 | 852.8
3 | 1020-97 | Daugiasluoksniai vamzdžiai ritėse 20x2.25mm (Tigris Alupex) | m | 317 | 2.44 | 773.48
4 | 1020-98 | Daugiasluoksniai vamzdžiai ritėse 25x2.5mm (Tigris Alupex) | m | 72 | 4.9 | 352.8
5 | 1020-99 | Daugiasluoksniai vamzdžiai tiesūs 32x3.0mm (Tigris Alupex) | m | 12 | 9.24 | 110.88
6 | 88009001 | Fasoninės dalys | kompl. | 1 | 2169.09 | 2169.09
7 | N16P-0201 | Vandentiekio, šildymo ir suspausto oro vamzdynų iš plastikinių vamzdžių tiesimas, tvirtinant prie konstrukcijų ( vamzdžio išorinis skersmuo iki 32 mm) | m | 156 | 3.72 | 580.32
8 | N16P-0201 | Vandentiekio, šildymo ir suspausto oro vamzdynų iš plastikinių vamzdžių tiesimas, tvirtinant prie konstrukcijų ( vamzdžio išorinis skersmuo daugiau 32 mm iki 63 mm) | m | 293 | 4.34 | 1271.62
9 | N16P-0201 | Vandentiekio, šildymo ir suspausto oro vamzdynų iš plastikinių vamzdžių tiesimas, tvirtinant prie konstrukcijų ( vamzdžio išorinis skersmuo daugiau 63 mm) | m | 61 | 5.64 | 344.04
10 | 1020-183 | MLC vamzdžiai (ritėse) 20x2.25mm | m | 41 | 2.32 | 95.12
11 | 1020-184 | MLC vamzdžiai (ritėse) 25x2.5mm | m | 5 | 4.34 | 21.7
12 | 1020-185 | MLC vamzdžiai (ritėse) 32x3mm | m | 110 | 7.46 | 820.6
13 | 1020-190 | MLC vamzdžiai (L-5m) 40x4mm | m | 100 | 13.04 | 1304
14 | 1020-191 | MLC vamzdžiai (L-5m) 50x4.5mm | m | 83 | 18.66 | 1548.78
15 | 1020-192 | MLC vamzdžiai (L-5m) 63x6mm | m | 110 | 30.77 | 3384.7
16 | 1020-193 | MLC vamzdžiai (L-5m) 75x7.5mm | m | 50 | 43.94 | 2197
17 | 1020-194 | MLC vamzdžiai (L-5m) 90x8.5mm | m | 11 | 61.61 | 677.71
18 | 88009002 | Fasoninės dalys | kompl. | 1 | 1133.6 | 1133.6
19 | N26P-0101 | Vamzdyno vamzdžių izoliavimas folija padengtais kevalais , kai vamzdžio išorinis skersmuo 42-54 mm/ 40 mm | 100m | 3.06 | 520.53 | 1592.82
20 | N26P-0101 | Vamzdyno vamzdžių izoliavimas folija padengtais kevalais , kai vamzdžio išorinis skersmuo 60-114 mm/ 20 mm | 100m | 1.65 | 1025.11 | 1691.43
21 | N26P-0104 | Vamzdyno vamzdžių izoliavimas lanksčiais vamzdžių kevalais , kai vamzdžio išorinis skersmuo iki 35 mm | 100m | 9.48 | 408.89 | 3876.28
22 | R33-340 | Tremperatūros reguliatorių montavimas | vnt. | 1 | 35.46 | 35.46
23 | N22P-0307 | Nuorinimo vožtuvų (vantuzų) montavimas ( moviniai vantuzai, skersmuo iki 25 mm) k9=1.15 | vnt. | 8 | 10.12 | 80.96
24 | N16P-0501 | Movinės uždaromosios armatūros montavimas ( nominalusis vidinis skersmuo iki 15 mm) | vnt. | 16 | 7.17 | 114.72
25 | N16P-0501 | Movinės uždaromosios armatūros montavimas ( nominalusis vidinis skersmuo 20 mm) | vnt. | 8 | 8.7 | 69.6
26 | N16P-0501 | Movinės uždaromosios armatūros montavimas ( nominalusis vidinis skersmuo 25 mm) | vnt. | 2 | 10.12 | 20.24
27 | N16P-0501 | Movinės uždaromosios armatūros montavimas ( nominalusis vidinis skersmuo 32 mm) | vnt. | 8 | 12.81 | 102.48
28 | N16P-0501 | Movinės uždaromosios armatūros montavimas ( nominalusis vidinis skersmuo 40 mm) | vnt. | 8 | 15.05 | 120.4
29 | N16P-0501 | Movinės uždaromosios armatūros montavimas ( nominalusis vidinis skersmuo 50 mm) | vnt. | 5 | 18.16 | 90.8
30 | N16P-0501 | Movinės uždaromosios armatūros montavimas ( nominalusis vidinis skersmuo 70 mm) | vnt. | 6 | 24.5 | 147
31 | N22P-0707 | Vamzdynų iki 400 mm skersmens praplovimas su dezinfekcija , kai vamzdžių skersmuo 100 mm k9=1.15 | 100m | 14.31 | 57.12 | 817.39
32 | N16P-1406 | Vandentiekio ir šildymo sistemų vamzdynų hidraulinis bandymas | 100m | 14.31 | 89.44 | 1279.89
|  | Skyriuje 1 |  |  |  | 32789.26
| 2 | Priešgaisrinis vandentiekis (V2)
1 | N16P-0101 | Vandentiekio, šildymo, dujotiekio vamzdynų iš plieninių vamzdžių tiesimas, tvirtinant prie konstrukcijų ( vamzdžio išorinis skersmuo daugiau 40 mm iki 70 mm) | m | 21 | 6.59 | 138.39
2 | N16P-0101 | Vandentiekio, šildymo, dujotiekio vamzdynų iš plieninių vamzdžių tiesimas, tvirtinant prie konstrukcijų ( vamzdžio išorinis skersmuo daugiau 70 mm iki 100 mm) | m | 74 | 7.76 | 574.24
3 | 979-41 | Juodi vand.- dujotiek. vamzdžiai DN50, išor. 60.3x3.0 | m | 21 | 4.83 | 101.43
4 | 979-46 | Juodi vand.- dujotiek. vamzdžiai išor. d 88.9x3.6 | m | 74 | 4.83 | 357.42
5 | 88009003 | Fasoninės dalys | kompl. | 1 | 546.36 | 546.36
6 | N16P-0501 | Movinės uždaromosios armatūros montavimas ( nominalusis vidinis skersmuo 50 mm) | vnt. | 7 | 23.81 | 166.67
7 | N16P-0501 | Movinės uždaromosios armatūros montavimas ( nominalusis vidinis skersmuo 70 mm) | vnt. | 5 | 32.32 | 161.6
8 | N16P-0501 | Movinės uždaromosios armatūros montavimas ( nominalusis vidinis skersmuo iki 15 mm) | vnt. | 4 | 17.47 | 69.88
9 | N15-189 | Metalinių virš 50mm skersmens vamzdžių aliejinis dažymas du kartus | 100m2 | 0.25 | 581.1 | 145.28
10 | N22P-0705 | Vamzdynų iki 400 mm skersmens praplovimas be dezinfekcijos , kai vamzdžių skersmuo 80 mm k9=1.15 | 100m | 0.95 | 40.85 | 38.81
11 | N16P-1406 | Vandentiekio ir šildymo sistemų vamzdynų hidraulinis bandymas | 100m | 0.95 | 132.21 | 125.6
12 | N10-164-1 | Gaisrinių čiaupų spintelių įstatymas sienų nišose | vnt. | 11 | 230.69 | 2537.59
|  | Skyriuje 2 |  |  |  | 4963.27
| 3 | Vandens apskaitos mazgas
1 | N22-270 | Vandentiekio ketinių sklendžių arba atbulinių vožtuvų D 100mm pastatymas k9=1.15 | vnt | 3 | 199.39 | 598.17
2 | N22-539 | Iki 100mm skersmens kaliojo ketaus flanšinių alkūnių, perėjimų, movų montavimas k9=1.15 | vnt. | 6 | 100.27 | 601.62
3 | N16P-0805 | Vandens skaitiklių su movinėmis jungtimis montavimas ( jungties skersmuo daugiau 25 mm) | vnt. | 2 | 104.09 | 208.18
4 | N16P-0501 | Movinės uždaromosios armatūros montavimas ( nominalusis vidinis skersmuo iki 15 mm) | vnt. | 2 | 17.47 | 34.94
5 | N22-539 | Iki 100mm skersmens kaliojo ketaus flanšinių alkūnių, perėjimų, movų montavimas k9=1.15 | vnt. | 2 | 100.27 | 200.54
6 | N22-523 | Iki 100mm skersmens kaliojo ketaus įmovinių alkūnių, perėjimų, movų montavimas k9=1.15 | vnt. | 3 | 158.41 | 475.23
7 | N16P-0106 | Plieninių vamzdžių jungimas flanšinėmis jungtimis ( vamzdžio išorinis skersmuo iki 57 mm) k8=1.11 | vnt. | 4 | 206.55 | 826.2
8 | N16P-0103 | Plieninių vamzdžių jungimas srieginėmis movomis, alkūnėmis, perėjimais ( vamzdžio išorinis skersmuo daugiau 22 mm iki 40 mm) | vnt. | 4 | 123.42 | 493.68
9 | N16P-0104 | Plieninių vamzdžių jungimas srieginiais trišakiais ( vamzdžio išorinis skersmuo daugiau 22 mm iki 40 mm) | vnt. | 2 | 156.05 | 312.1
10 | N22-268 | Vandentiekio ketinių sklendžių arba atbulinių vožtuvų D 50mm pastatymas k9=1.15 | vnt | 1 | 172.74 | 172.74
11 | N22-269 | Vandentiekio ketinių sklendžių arba atbulinių vožtuvų D 80mm pastatymas k9=1.15 | vnt | 2 | 172.07 | 344.14
12 | N16P-1016 | Vandens filtrų montavimas ( filtro našumas daugiau 2 m3/val. iki 10 m3/val.) | kompl. | 1 | 416.72 | 416.72
13 | N16-178 | Vamzd., kurių D iki 200mm, įvadų pastatų pamatuose hermetizavimas | vnt | 1 | 124.82 | 124.82
14 | R17-209 | Šiluminio mazgo su elevatoriumi hidraulinis bandymas/ vandens apskaitos mazgo | vnt. | 1 | 86.92 | 86.92
|  | Skyriuje 3 |  |  |  | 4896
| 4 | Buitinė nuotekynė (F1)
1 | N16P-1102 | Vidaus nuotekų plastikinių magistralinių vamzdynų vamzdžių montavimas , kai nominalusis vidinis skersmuo iki 110 mm (m vamzdyno) | m | 117 | 15.1 | 1766.7
2 | N16P-1101 | Vidaus nuotekų plastikinių skirstomųjų vamzdynų ir stovų vamzdžių montavimas , kai nominalusis vidinis skersmuo iki 110 mm (m vamzdyno)/ betriukšmiai | m | 100 | 17.29 | 1729
3 | N16P-1101 | Vidaus nuotekų plastikinių skirstomųjų vamzdynų ir stovų vamzdžių montavimas , kai nominalusis vidinis skersmuo iki 50 mm (m vamzdyno)/ betriukšmiai | m | 80 | 10.27 | 821.6
4 | 88009004 | Fasoninės dalys | kompl. | 1 | 1768.25 | 1768.25
5 | R8-91 | Ventiliacijos kaminėlio įrengimas ir sandarinimas k9=1.15 | vnt | 28 | 52.46 | 1468.88
6 | N16P-1103 | Vidaus nuotekų plastikinių vamzdynų jungiamųjų (fasoninių) dalių montavimas , kai nominalusis vidinis skersmuo iki 110 mm | vnt. | 65 | 192.71 | 12526.15
7 | N16P-1103 | Vidaus nuotekų plastikinių vamzdynų jungiamųjų (fasoninių) dalių montavimas , kai nominalusis vidinis skersmuo iki 160 mm | vnt. | 6 | 241.12 | 1446.72
8 | N16P-1104 | Vidaus nuotekų plastikinių vamzdynų trapų montavimas , kai trapo skersmuo iki 100 mm | vnt. | 2 | 146.15 | 292.3
9 | N16P-1402 | Vamzdžių kirtimosi su pastato konstrukcijomis vietų užtaisymas ugniai atspariais žiedais ( betono perdangose) | vnt. | 10 | 2276.49 | 22764.9
10 | N16P-1407 | Nuotekų vamzdynų hidraulinis bandymas ( buitinių nuotekų) | 100m | 2.97 | 166.08 | 493.26
|  | Skyriuje 4 |  |  |  | 45077.76
| 5 | Sanitariniai prietaisai
1 | N17-21-1 | Klozeto su prijungtu nuplovimo bakeliu montavimas, tvirtinant prie grindų, kai kanalizacija plastikinių vamzdžių | kompl. | 21 | 179.91 | 3778.11
2 | N17-20-1 | Stovo dušui pritvirtinimas prie sienos/ dušelio | vnt. | 5 | 37.31 | 186.55
3 | N16P-1007 | Pisuarų montavimas , tvirtinant prie sienų | vnt. | 9 | 160.34 | 1443.06
4 | N17-21-1 | Klozeto su prijungtu nuplovimo bakeliu montavimas, tvirtinant prie grindų, kai kanalizacija plastikinių vamzdžių/ ŽN | kompl. | 5 | 179.91 | 899.55
5 | N16P-1005 | Praustuvų su vandens maišytuvais montavimas , tvirtinant prie sienų | vnt. | 112 | 268.07 | 30023.84
6 | N16P-1005 | Praustuvų su vandens maišytuvais montavimas , tvirtinant prie sienų/ ŽN | vnt. | 5 | 228.52 | 1142.6
7 | N16P-1011 | Dušų dugnų montavimas , kai dugnai seklūs | vnt. | 15 | 98.32 | 1474.8
8 | N16P-0907 | Rankšluosčių džiovintuvų montavimas ( 4 bangų džiovintuvas) | vnt. | 10 | 125.08 | 1250.8
9 | N16P-0501 | Movinės uždaromosios armatūros montavimas ( nominalusis vidinis skersmuo iki 15 mm) | vnt. | 299 | 19.73 | 5899.27
|  | Skyriuje 5 |  |  |  | 46098.58
| 6 | Esami tinklai, ardymas
1 | R19-2 | Vidaus vamzdynų iš plieninių vandentiekio - dujotiekio iki 63 mm skersmens vamzdžių ardymas | m | 1431 | 2.6 | 3720.6
2 | R19-35 | Ketinių vidaus kanalizacijos 100 mm skersmens vamzdynų ardymas | m | 297 | 4.58 | 1360.26
3 | R19-50 | Klozeto puodų arba pisuarų nuėmimas | vnt | 35 | 5.42 | 189.7
4 | R19-54 | Klozeto bakelio nuėmimas | vnt | 26 | 4.19 | 108.94
5 | R19-49 | Praustuvų arba kriauklių nuėmimas | vnt | 117 | 5.11 | 597.87
6 | R23-62 | Statybinių šiukšlių išvežimas 10 km atstumu automobiliais-savivarčiais, pakraunant rankiniu būdu | t | 19 | 34.4 | 653.6
7 | R23-66 | Transportuojant statybines šiukšles už kiekvieną papildomą kilometrą pridėti k4=10.000 | t | 19 | 6.5 | 123.5
|  | Skyriuje 6 |  |  |  | 6754.47
| 7 | Lauko lietaus tinklai (L1)
1 | N1-434 | Žemės darbai nuotekų vamzdynams d<600mm atskiroje iki 1,5 m gylio tranšėjoje sausuose gruntuose k9=1.15 | km | 0.0045 | 11766.25 | 52.95
2 | N23P-0201 | Nuotekų surinkimo tinklų plastikinių ir plastikinių armuotų įmovinių vamzdžių klojimas , kai vamzdžių skersmuo 110 mm k9=1.15 | m | 4.5 | 13.48 | 60.66
3 | N23-1 | Smėlio pagrindo po vamzdynais įrengimas k9=1.15 | m3 | 0.5 | 47.69 | 23.85
4 | N23P-0306 | Plastikinių lauko nuotakyno šulinių montavimas , kai šulinių skersmuo daugiau 400 mm iki 500 mm k9=1.15 | vnt. | 1 | 1047.97 | 1047.97
5 | N23P-0706 | Paviršinio vandens surinkimo sistemos papildomų elementų montavimas ( trapai su nešvarumų indu) k9=1.15 | vnt. | 1 | 88.3 | 88.3
6 | N22P-0705 | Vamzdynų iki 400 mm skersmens praplovimas be dezinfekcijos , kai vamzdžių skersmuo 100 mm k9=1.15 | 100m | 0.045 | 289.32 | 13.02
7 | N23-133 | Kanalizacijos vamzdynų prijungimas prie veikiančių tinklų sausame grunte, kai prijung. vamzdžių skersmuo iki 600mm k9=1.15 | vnt | 1 | 237.78 | 237.78
8 | N23P-0402 | Plastikinių vamzdžių vamzdynų iki 630 mm skersmens hidraulinis bandymas ( vamzdžių skersmuo 110 mm) k9=1.15 | 100m | 0.045 | 202.96 | 9.13
|  | Skyriuje 7 |  |  |  | 1533.66
|  | žiniaraštyje 9 |  |  |  | 142113
|  | Pridėtinės vertės mokestis 21.00% |  |  |  | 29843.73
|  | Iš viso žiniaraštyje 9 |  |  |  | 171956.73
Sudarė :
/Pavardė/
DARBŲ KIEKIŲ ŽINIARAŠTIS
Sudaryta pagal 2021.04 kainas
Statinių grupė prb12 Gydymo paskirties pastato Gerosios vilties g. 3, Vilniuje rekonstravimas
Statinys 1 Gydymo paskirties pastato Gerosios vilties g. 3, Vilniuje rekonstravimas
Žiniaraštis 10 Apsauginė signalizacija
|  |  | Suma objektui EUR |  |  | 22789.54
Sąm. | Darbo | Darbų ir išlaidų | Mato | Kiekis | Kaina | EUR
eil. | kodas | aprašymai | vnt |  | Vieneto kaina | Iš viso
| 1 | Apsauginė signalizacija
1 | N50-303 | 8 zonų priešgaisrinės ir apsauginės signalizacijos centralės montavimas | vnt. | 1 | 209.3 | 209.3
2 | N50-312 | Priešgaisrinės ir apsauginės signalizacijos centralės 8 zonų išplėtimo modulio montavimas | vnt. | 1 | 27.43 | 27.43
3 | 88010001 | 8-ių zonų išplėtimo plokštė | vnt | 4 | 71.66 | 286.64
4 | N50-311 | Priešgaisrinės ir apsauginės signalizacijos centralės išorinio valdymo pultelio montavimas | vnt. | 4 | 56.6 | 226.4
5 | N50-324 | Aliarmo sirenos, blykstės arba skambučio montavimas patalpos viduje | vnt. | 4 | 10.59 | 42.36
6 | N50-326 | Aliarmo sirenos, blykstės montavimas išorėje | vnt. | 1 | 23.62 | 23.62
7 | N50-315 | Priešgaisrinės ir apsauginės signalizacijos jutiklio montavimas, tvirtinant medsraigčiais | vnt. | 17 | 18.71 | 318.07
8 | N50-319 | Magnetinio kontakto montavimas, tvirtinant medsraigčiais | vnt. | 16 | 6.61 | 105.76
9 | N50-365 | Signalinio kabelio tarp sistemos elementų tiesimas mūro siena, tvirtinant apkabėlėmis | 100m | 8 | 162.45 | 1299.6
10 | N21P-0305 | Kabelių, laidų apsaugos gofruotų vamzdžių klojimas, tvirtinanat prie konstrukcijų , kai vamzdžių išorinis skersmuo iki 32 mm | 100m | 0.6 | 187.25 | 112.35
11 | N50-372 | 8 zonų mikroprocesorinių apsauginių sistemų derininimas | vnt. | 0 | 29.09 | 0
|  | Skyriuje 1 |  |  |  | 2651.53
| 2 | Praėjimo kontrolės sistema
1 | N50-402 | Praėjimo kontrolerių (centralės) montavimas ir komutavimas | vnt. | 4 | 395.22 | 1580.88
2 | N50-403 | Nuotolinių praėjimo skaitytuvų montavimas | vnt. | 27 | 88.7 | 2394.9
3 | N50-312 | Priešgaisrinės ir apsauginės signalizacijos centralės 8 zonų išplėtimo modulio montavimas | vnt. | 1 | 99.08 | 99.08
4 | N50-404 | Praėjimo kortelių priregistravimas kontroleryje | 10 vnt | 10 | 4.3 | 43
5 | 88010002 | `Atstuminė kortelė | vnt | 100 | 2.21 | 221
6 | N50-365 | Signalinio kabelio tarp sistemos elementų tiesimas mūro siena, tvirtinant apkabėlėmis | 100m | 26.1 | 158.9 | 4147.29
7 | N21P-0305 | Kabelių, laidų apsaugos gofruotų vamzdžių klojimas, tvirtinanat prie konstrukcijų , kai vamzdžių išorinis skersmuo iki 32 mm | 100m | 1.6 | 187.25 | 299.6
8 | N21-190 | Dviejų-trijų gyslų laidų tiesimas paruoštuose kanaluose, sienose ir perdenginiuose | 100m | 8.6 | 146.66 | 1261.28
9 | N50-393-1 | Praėjimo kontrolės sistemų derinimas | vnt. | 4 | 64.64 | 258.56
|  | Skyriuje 2 |  |  |  | 10305.59
| 3 | Pasikalbėjimo sistema (telefonspynės)
1 | N50-401 | Kompiuterinių komutatorių montavimas, tvirtinant komutacinėse spintose | vnt. | 1 | 258.32 | 258.32
2 | N50-288 | Iki 10 signalų iškvietimo pultas arba skydas, tablo | vnt | 9 | 74.19 | 667.71
3 | N50-356 | Monitoriaus montavimas | vnt. | 7 | 178.74 | 1251.18
4 | N50-365 | Signalinio kabelio tarp sistemos elementų tiesimas mūro siena, tvirtinant apkabėlėmis | 100m | 14.5 | 77.76 | 1127.52
5 | N21P-0305 | Kabelių, laidų apsaugos gofruotų vamzdžių klojimas, tvirtinanat prie konstrukcijų , kai vamzdžių išorinis skersmuo iki 32 mm | 100m | 0.5 | 187.25 | 93.63
6 | N50-393 | Videosignalo moduliatoriaus/demoduliatoriaus derinimas (1 kanalas) | vnt. | 7 | 12.93 | 90.51
|  | Skyriuje 3 |  |  |  | 3488.87
| 4 | ŽN pagalbos iškvietimo sistema
1 | N50-301 | .2-4 zonų priešgaisrinės ir apsauginės signalizacijos centralės montavimas | vnt. | 7 | 202.45 | 1417.15
2 | N50-324 | Aliarmo sirenos, blykstės arba skambučio montavimas patalpos viduje | vnt. | 7 | 10.59 | 74.13
3 | N50-317 | Pavojaus mygtuko (laidinio) montavimas | vnt. | 7 | 14.4 | 100.8
4 | N50-318 | Pavojaus mygtuko (distacinio) montavimas | vnt. | 7 | 14.8 | 103.6
5 | N50-365 | Signalinio kabelio tarp sistemos elementų tiesimas mūro siena, tvirtinant apkabėlėmis | 100m | 3.6 | 77.76 | 279.94
6 | N21P-0305 | Kabelių, laidų apsaugos gofruotų vamzdžių klojimas, tvirtinanat prie konstrukcijų , kai vamzdžių išorinis skersmuo iki 32 mm | 100m | 1.6 | 187.25 | 299.6
7 | N50-370 | 4 zonų mikroprocesorinių apsauginių sistemų derininimas | vnt. | 2 | 56.56 | 113.12
|  | Skyriuje 4 |  |  |  | 2388.34
|  | žiniaraštyje 10 |  |  |  | 18834.33
|  | Pridėtinės vertės mokestis 21.00% |  |  |  | 3955.21
|  | Iš viso žiniaraštyje 10 |  |  |  | 22789.54
Sudarė :
/Pavardė/
DARBŲ KIEKIŲ ŽINIARAŠTIS
Sudaryta pagal 2021.04 kainas
Statinių grupė prb12 Gydymo paskirties pastato Gerosios vilties g. 3, Vilniuje rekonstravimas
Statinys 1 Gydymo paskirties pastato Gerosios vilties g. 3, Vilniuje rekonstravimas
Žiniaraštis 11 Gaisrinė signalizacija
|  |  | Suma objektui EUR |  |  | 24072.67
Sąm. | Darbo | Darbų ir išlaidų | Mato | Kiekis | Kaina | EUR
eil. | kodas | aprašymai | vnt |  | Vieneto kaina | Iš viso
| 1 | Gaisrinė signalizacija
1 | N50-301 | 2-4 zonų priešgaisrinės ir apsauginės signalizacijos centralės montavimas | vnt. | 1 | 1107.22 | 1107.22
2 | N50-333 | Rezervinio maitinimo šaltinio montavimas | vnt. | 2 | 45 | 90
3 | N50-330 | .Optinio spindulinio dūmų jutiklio (siųstuvo-imtuvo) komplekto montavimas | kompl. | 225 | 46.5 | 10462.5
4 | N50-322 | Gaisro pavojaus mygtuko montavimas, tvirtinant medsraigčiais | vnt. | 17 | 46.24 | 786.08
5 | N50-324 | Aliarmo sirenos, blykstės arba skambučio montavimas patalpos viduje | vnt. | 25 | 76.74 | 1918.5
6 | N50-326 | Aliarmo sirenos, blykstės montavimas išorėje | vnt. | 1 | 78.74 | 78.74
7 | N50-314 | Priešgaisrinės signalizacijos centralės 4 išėjimų modulio montavimas | vnt. | 22 | 86.71 | 1907.62
8 | N50-365 | Signalinio kabelio tarp sistemos elementų tiesimas mūro siena, tvirtinant apkabėlėmis | 100m | 25.5 | 111.83 | 2851.67
9 | N21P-0305 | Kabelių, laidų apsaugos gofruotų vamzdžių klojimas, tvirtinanat prie konstrukcijų , kai vamzdžių išorinis skersmuo iki 32 mm | 100m | 2 | 220.98 | 441.96
10 | N50-382 | Mikroprocesorinės priešgaisrinės adresinės sistemos derininimas, kai sistemoje iki 252 jutiklių | vnt. | 1 | 250.48 | 250.48
|  | Skyriuje 1 |  |  |  | 19894.77
|  | žiniaraštyje 11 |  |  |  | 19894.77
|  | Pridėtinės vertės mokestis 21.00% |  |  |  | 4177.9
|  | Iš viso žiniaraštyje 11 |  |  |  | 24072.67
Sudarė :
/Pavardė/
DARBŲ KIEKIŲ ŽINIARAŠTIS
Sudaryta pagal 2021.04 kainas
Statinių grupė prb12 Gydymo paskirties pastato Gerosios vilties g. 3, Vilniuje rekonstravimas
Statinys 1 Gydymo paskirties pastato Gerosios vilties g. 3, Vilniuje rekonstravimas
Žiniaraštis 12 Procesų valdymas ir automatizacija
|  |  | Suma objektui EUR |  |  | 14606.07
Sąm. | Darbo | Darbų ir išlaidų | Mato | Kiekis | Kaina | EUR
eil. | kodas | aprašymai | vnt |  | Vieneto kaina | Iš viso
| 1 | Vėdinimo sistema
1 | N21-392 | Spintinio varianto skydelio, valdymo bloko ar punkto, aukštis ir plotis iki 1000x600 mm montav., tvirtinant prie sienos | vnt. | 1 | 1406.77 | 1406.77
2 | N21P-0417 | Kirtiklių - saugiklių blokų montavimas ant plokščių (panelių) | vnt. | 2 | 125.12 | 250.24
3 | N21P-0308 | .Kabelių, laidų apsaugos iš plastikinių vamzdžių klojimas, tvirtinant prie konstrukcijų , kai vamzdžių išorinis skersmuo iki 32 mm | 100m | 7.65 | 96.15 | 735.55
4 | N21P-0328 | Pirmų laidų, kabelių įtraukimas į sumontuotus vamzdžius , kai laidų skerspjūvio plotas iki 6 mm2 | 100m | 11.05 | 58.67 | 648.3
5 | 3498-38 | 750V galios variniai kabeliai CYKY-J (apvalūs, su užpildu) 3x1.5 | m | 350 | 0.79 | 276.5
6 | 88012001 | Jėgos kabelis 6x0,75 | m | 30 | 1.36 | 40.8
7 | 88012002 | Jėgos kabelis 2x0,75 | m | 530 | 0.51 | 270.3
8 | 3600-98 | Ryšio kabeliai TKPV 4x2x0.5 | m | 195 | 0.57 | 111.15
|  | Skyriuje 1 |  |  |  | 3739.61
| 2 | Šilumos punktas
1 | N21-392 | Spintinio varianto skydelio, valdymo bloko ar punkto, aukštis ir plotis iki 1000x600 mm montav., tvirtinant prie sienos | vnt. | 1 | 964.58 | 964.58
2 | N21P-0308 | Kabelių, laidų apsaugos iš plastikinių vamzdžių klojimas, tvirtinant prie konstrukcijų , kai vamzdžių išorinis skersmuo iki 32 mm | 100m | 2.55 | 220.98 | 563.5
3 | N21P-0312 | Metalinių kopėčių kabeliams montavimas , kai kopėčių plotis iki 300 mm (kopėčių ilgis) | 100m | 0.15 | 1723.06 | 258.46
4 | N21P-0328 | Pirmų laidų, kabelių įtraukimas į sumontuotus vamzdžius , kai laidų skerspjūvio plotas iki 6 mm2 | 100m | 1.25 | 58.67 | 73.34
5 | 3498-38 | 750V galios variniai kabeliai CYKY-J (apvalūs, su užpildu) 3x1.5 | m | 125 | 0.79 | 98.75
6 | N50-367 | Signalinio kabelio tarp sistemos elementų tiesimas plastikiniuose kanaluose | 100m | 2.5 | 111.93 | 279.83
|  | Skyriuje 2 |  |  |  | 2238.46
| 3 | Viršslėgio sistema
1 | N51-116 | Skydų ir pultų montavimas, kai jų masė iki 50 kg | vnt | 1 | 774.78 | 774.78
2 | N51-116 | Skydų ir pultų montavimas, kai jų masė iki 50 kg/ valdiklis | vnt | 1 | 951.18 | 951.18
3 | N21-452 | Keitiklio, kurio masė iki 0.15 t, montavimas (viena spinta) | vnt | 2 | 267.8 | 535.6
4 | N16P-0804 | Paviršių temperatūros arba slėgio daviklių montavimas | vnt. | 4 | 46.56 | 186.24
5 | N21-385-1 | Kirtiklio - saugiklio blokų montavimas TP kabelių spintose | vnt. | 2 | 114.57 | 229.14
6 | N51-116 | Skydų ir pultų montavimas, kai jų masė iki 50 kg | vnt | 1 | 58.16 | 58.16
7 | N50-210 | Kabelio tiesimas mūro siena, kai 1m kabelio masė iki 1kg | 100m | 5.4 | 166.33 | 898.18
8 | 3550-8 | 1 kV galios variniai kabeliai (ekranuoti) MCMK 4x16/16 | m | 180 | 5.68 | 1022.4
9 | 3498-173 | Karščiui atsparūs kabeliai SIHF 3x1.5 (100) | m | 360 | 1.68 | 604.8
10 | N50-365 | Signalinio kabelio tarp sistemos elementų tiesimas mūro siena, tvirtinant apkabėlėmis | 100m | 8.35 | 99.71 | 832.58
|  | Skyriuje 3 |  |  |  | 6093.06
|  | žiniaraštyje 12 |  |  |  | 12071.13
|  | Pridėtinės vertės mokestis 21.00% |  |  |  | 2534.94
|  | Iš viso žiniaraštyje 12 |  |  |  | 14606.07
Sudarė :
/Pavardė/
DARBŲ KIEKIŲ ŽINIARAŠTIS
Sudaryta pagal 2021.04 kainas
Statinių grupė prb12 Gydymo paskirties pastato Gerosios vilties g. 3, Vilniuje rekonstravimas
Statinys 1 Gydymo paskirties pastato Gerosios vilties g. 3, Vilniuje rekonstravimas
Žiniaraštis 13 Elektroniniai ryšiai
|  |  | Suma objektui EUR |  |  | 57398.78
Sąm. | Darbo | Darbų ir išlaidų | Mato | Kiekis | Kaina | EUR
eil. | kodas | aprašymai | vnt |  | Vieneto kaina | Iš viso
| 1 | Elektroniniai ryšiai (telekomunikacijos)
1 | N50-397 | Komutacinių spintų montavimas, tvirtinant prie sienų | vnt. | 2 | 68.66 | 137.32
2 | 88013001 | Komutacinė spinta 42U | kompl. | 1 | 562.28 | 562.28
3 | 88013002 | Komutacinė spinta 22U | kompl. | 1 | 319.73 | 319.73
4 | N50-401 | Kompiuterinių komutatorių montavimas, tvirtinant komutacinėse spintose | vnt. | 27 | 12.1 | 326.7
5 | 88013003 | Ventiliatorių panelė | kompl. | 2 | 49.61 | 99.22
6 | 88013004 | Maitinimo panelė | kompl. | 4 | 27.56 | 110.24
7 | 88013005 | Komutacinė panelė 24xRJ45 | kompl. | 10 | 104.74 | 1047.4
8 | 88013006 | Kabelių tvarkymo panelė | kompl. | 10 | 11.03 | 110.3
9 | 88013007 | Optinė paskirstymo panelė | kompl. | 1 | 71.66 | 71.66
10 | N50-394 | Kompiuterinio kištukinio lizdo montavimas | vnt. | 111 | 38.77 | 4303.47
11 | N50-396 | Kompiuterinės kištukinės jungties prijungimas prie kabelio gyslų galų | vnt. | 11 | 5.4 | 59.4
12 | N50-401 | Kompiuterinių komutatorių montavimas, tvirtinant komutacinėse spintose | vnt. | 24 | 5.42 | 130.08
13 | 88013008 | Bevielės prieigos taškas | vnt | 11 | 132.3 | 1455.3
14 | 88013009 | Įvadinis tinklo komutatorius | vnt | 1 | 352.8 | 352.8
15 | 88013010 | STP modulis | vnt | 1 | 264.6 | 264.6
16 | 88013011 | Tinklo komutatorius 24x10/100 | vnt | 10 | 396.9 | 3969
17 | 88013012 | Tinklo komutatorius 16x10/100 | vnt | 1 | 308.7 | 308.7
18 | N50-345 | 4 išėjimų nepertraukiamo maitinimo šaltinio montavimas | vnt. | 2 | 451.09 | 902.18
19 | N21P-0312 | Metalinių kopėčių kabeliams montavimas , kai kopėčių plotis iki 300 mm (kopėčių ilgis) | 100m | 3.7 | 1789.57 | 6621.41
20 | N50-367 | .Signalinio kabelio tarp sistemos elementų tiesimas plastikiniuose kanaluose | 100m | 134.2 | 174.36 | 23399.11
21 | N21P-0307 | Kabelių, laidų apsaugos gofruotų vamzdžių klojimas ant grindų pagrindo , kai vamzdžių išorinis skersmuo iki 32 mm | 100m | 12 | 169.81 | 2037.72
22 | N21P-0305 | Kabelių, laidų apsaugos gofruotų vamzdžių klojimas, tvirtinanat prie konstrukcijų , kai vamzdžių išorinis skersmuo iki 32 mm | 100m | 3 | 233.8 | 701.4
23 | N50-236-1 | Mažo talpumo 8 vidinių linijų automatinių telefonų stočių montavimas ir komutavimas | vnt. | 1 | 146.99 | 146.99
|  | Skyriuje 1 |  |  |  | 47437.01
|  | žiniaraštyje 13 |  |  |  | 47437.01
|  | Pridėtinės vertės mokestis 21.00% |  |  |  | 9961.77
|  | Iš viso žiniaraštyje 13 |  |  |  | 57398.78
Sudarė :
/Pavardė/

## Ziniarastis_VIPA
DARBŲ KIEKIŲ ŽINIARAŠTIS
Sudaryta pagal 2021.04 kainas
Statinių grupė prb12 Gydymo paskirties pastato Gerosios vilties g. 3, Vilniuje rekonstravimas
Statinys 2 Gydymo paskirties pastato Gerosios vilties g. 3, Vilniuje rekonstravimas (VIPA)
Žiniaraštis 2 Architektūros dalis
|  |  | Suma objektui EUR |  |  | 290364.4
Sąm. | Darbo | Darbų ir išlaidų | Mato | Kiekis | Kaina | EUR
eil. | kodas | aprašymai | vnt |  | Vieneto kaina | Iš viso
| 2 | Išorės apdailos darbai
1 | F15-2-15 | Fasadinis trijų sluoksnių plonasluoksnis tinkas, armuojant tinkleliu,kai viršutinis tinko sl.dekoratyvinis (be pastolių) k8=1.05,k9=1.15 | 100m2 | 0.32 | 4062.27 | 1299.93
2 | N10-133 | Liukų blokų (apšiltintų) įstatymas perdenginiuose | m2 | 1.92 | 1658.78 | 3184.86
3 | N9P-0304 | Plonasienių profilio sijų su konsolėmis metalinio karkaso įrengimas (šiltinant sienas) | 100m | 35.9 | 938.72 | 33700.05
4 | N15-49-1 | Fasadinių plokščių tvirtinimas prie įrengto metalinio karkaso | m2 | 1855.2 | 21.64 | 40146.53
5 | 753-3 | .Aukšto slėgio laminato (HPL) fasadinės plokštės 6mm (ventil. fasadų apdailai) | m2 | 1910.9 | 82.99 | 158585.59
6 | R62P-3504 | Išorės angokraščių, apšiltintų izoliacinėmis plokštėmis, aptaisymas skardos lenktais profiliais ( angokraščiai langų) | 100m | 1.66 | 1584.58 | 2630.4
7 | N12-140-2 | Parapetų dengimas skarda | m2 | 9.62 | 43.994 | 423.22
|  | Skyriuje 2 |  |  |  | 239970.58
|  | žiniaraštyje 2 |  |  |  | 239970.58
|  | Pridėtinės vertės mokestis 21.00% |  |  |  | 50393.82
|  | Iš viso žiniaraštyje 2 |  |  |  | 290364.4
Sudarė :
/Pavardė/
DARBŲ KIEKIŲ ŽINIARAŠTIS
Sudaryta pagal 2021.04 kainas
Statinių grupė prb12 Gydymo paskirties pastato Gerosios vilties g. 3, Vilniuje rekonstravimas
Statinys 2 Gydymo paskirties pastato Gerosios vilties g. 3, Vilniuje rekonstravimas (VIPA)
Žiniaraštis 3 Konstrukcijų dalis
|  |  | Suma objektui EUR |  |  | 324491.19
Sąm. | Darbo | Darbų ir išlaidų | Mato | Kiekis | Kaina | EUR
eil. | kodas | aprašymai | vnt |  | Vieneto kaina | Iš viso
| 15 | Metalinės sąramos, sijos (šiltinamų sienų)
1 | R24-17 | Plieninių sąramų, sijų iki 50 kg masės montavimas rankiniu būdu | t | 0.2 | 3398.15 | 679.63
2 | N13-186 | Lengvo tipo metalinių konstrukcijų gruntavimas | t | 0.2 | 193.77 | 38.75
|  | Skyriuje 15 |  |  |  | 718.38
| 16 | Išorės mūro remontas (fasado apšiltinimui parengimo darbai)
1 | R62P-2107 | Sienų paviršiaus valymas vandeniu, naudojant aukšto slėgio plovimo įrenginį ( paviršiaus plovimas) k8=1.09 | 100m2 | 20.12 | 925.81 | 18627.3
2 | R62P-2104 | Mūrinių sienų remontas, pakeičiant plytas, kai užtaisomos vietos storis 1/2 plytos , remontuojamas plotas daugiau 1 m2 k9=1.15 | m2 | 15.6 | 836.62 | 13051.27
3 | R11-2 | Fasadų lygaus paprasto tinko remontas, dirbant ant pastolių (žemės), kai remontuojamų vietų plotas iki 5 m2 k8=1.15,k9=1.15 | m2 | 185.52 | 278.79 | 51721.12
4 | N6P-0203 | Monolitinių pamatų teptinės hidroizoliacijos įrengimas, naudojant mineralinius mišinius, tepant 3 kartus k9=1.15 | m2 | 178 | 8.8 | 1566.4
5 | R62P-0407 | Rūsio sienų ir cokolio šiltinimas,naudojant putų polistireno plokštes, kai izoliacijos sluoksnio storis 100 mm k9=1.15 | 100m2 | 1.78 | 1047.8 | 1865.08
6 | 903-53 | Ekstrudinis polistireninis putplastis (XPS) 30x600x1200mm | m3 | 18.512 | 136.11 | 2519.67
7 | N6P-0201 | Monolitinių pamatų hidroizoliacijos įrengimas, tvirtinant drenažo ritininę dangą k9=1.15 | m2 | 147 | 4.19 | 615.93
8 | R62P-2204 | Metalinio karkaso plonasienių laikančių profilių montavimas, tvirtinant prie montažinių kampų, sienų šiltinimui, kai profilių skerspjūvis L | 100m | 60.3 | 1171.41 | 70636.02
9 | N34-50 | .Sienų karkasų užpildymas mineralinės vatos plokštėmis, kai izoliacijos storis 100 mm/ 200 mm k3=2.000 | 100m2 | 18.1 | 3488.29 | 63138.05
10 | R62P-2204 | Metalinio karkaso plonasienių laikančių profilių montavimas, tvirtinant prie montažinių kampų, sienų šiltinimui, kai profilių skerspjūvis L | 100m | 3.8 | 1171.41 | 4451.36
11 | N34-50 | Sienų karkasų užpildymas mineralinės vatos plokštėmis, kai izoliacijos storis 100 mm | 100m2 | 1.139 | 2184 | 2487.58
12 | N26P-0219 | Vamzdyno daugiau 300mm iki 500mm skersmens vamzdžių izoliavimas mineralinės vatos dembliais be dangos , kai izoliacijos storis 100 mm (izoliacijos išorinio paviršiaus plotas) | 100m2 | 0.72 | 400.68 | 288.49
13 | N26P-1106 | Perdangų šiltinimas, esant šaltoms mansardoms , naudojant universalias mineralinės vatos plokštes ir papild. 30mm storio pl.,kai izoliacijos sluoksnio storis 200 mm | 100m2 | 5.69 | 1689.28 | 9612
14 | R62P-2204 | Metalinio karkaso plonasienių laikančių profilių montavimas, tvirtinant prie montažinių kampų, sienų šiltinimui, kai profilių skerspjūvis L | 100m | 1.44 | 1171.41 | 1686.83
15 | N34-50 | Sienų karkasų užpildymas mineralinės vatos plokštėmis, kai izoliacijos storis 100 mm | 100m2 | 0.432 | 2184 | 943.49
16 | F12-2-1 | 2 sl. ritininė prilydomoji danga, gruntuojant, papildomai tvirtinant ir aptaisant prieglaudas, įlajas ir kt. k-jas | 100m2 | 7.75 | 3128.46 | 24245.57
|  | Skyriuje 16 |  |  |  | 267456.16
|  | žiniaraštyje 3 |  |  |  | 268174.54
|  | Pridėtinės vertės mokestis 21.00% |  |  |  | 56316.65
|  | Iš viso žiniaraštyje 3 |  |  |  | 324491.19
Sudarė :
/Pavardė/
DARBŲ KIEKIŲ ŽINIARAŠTIS
Sudaryta pagal 2021.04 kainas
Statinių grupė prb12 Gydymo paskirties pastato Gerosios vilties g. 3, Vilniuje rekonstravimas
Statinys 2 Gydymo paskirties pastato Gerosios vilties g. 3, Vilniuje rekonstravimas (VIPA)
Žiniaraštis 4 Šilumos punktas
|  |  | Suma objektui EUR |  |  | 16879.5
Sąm. | Darbo | Darbų ir išlaidų | Mato | Kiekis | Kaina | EUR
eil. | kodas | aprašymai | vnt |  | Vieneto kaina | Iš viso
| 1 | Šilumos ruošimo mazgas
1 | N16P-0801 | Tiesioginio veikimo reguliatorių su movinėmis jungtimis montavimas k8=1.02 | vnt. | 1 | 71.81 | 71.81
2 | N16P-0803 | Matavimo prietaisų montavimas, privirinant prievamzdžius ( temperatūros davikliai, signalinės relės, keitikliai ir pan.) k8=1.02 | vnt. | 5 | 51.31 | 256.55
3 | N16P-0601 | Šilumokaičių su movinėmis jungtimis montavimas ( jungties skersmuo daugiau 25 mm) | vnt. | 1 | 498.19 | 498.19
4 | N16P-0601 | Šilumokaičių su movinėmis jungtimis montavimas ( jungties skersmuo iki 25 mm) | vnt. | 1 | 557.13 | 557.13
5 | N16P-0502 | Trieigių movinių ventilių arba vožtuvų montavimas ( nominalusis vidinis skersmuo iki 25 mm) | vnt. | 1 | 17.55 | 17.55
6 | N70-263 | Iki 40 mm skersmens flanšinės armatūros su elektrine pavara montavimas, kai slėgis iki 10 MPa | vnt | 1 | 138.95 | 138.95
7 | N16P-0502 | Trieigių movinių ventilių arba vožtuvų montavimas ( nominalusis vidinis skersmuo 32 mm) | vnt. | 1 | 21.02 | 21.02
8 | N70-263 | Iki 40 mm skersmens flanšinės armatūros su elektrine pavara montavimas, kai slėgis iki 10 MPa | vnt | 1 | 138.95 | 138.95
9 | N16P-0701 | .Cirkuliacinių siurblių su movinėmis jungtimis montavimas | vnt. | 2 | 846.76 | 1693.52
10 | N18-131 | Šil. punkto daviklių, signalizat.,termorelių, termokeitik.,elektrokontakt.termometrų montavimas,privirinant prievamzdį k8=1.05 | vnt | 1 | 51.75 | 51.75
11 | N16-97 | Viensvirčių aps.vožtuvų, kurių D iki 50mm, visiškai paruoštų, montavimas k8=1.05 | vnt | 2 | 61.83 | 123.66
12 | N22-268 | Ketinių sklendžių arba atbulinių vožtuvų D 50mm pastatymas k9=1.15 | vnt | 2 | 101 | 202
13 | N18-101 | Cirkuliacinio filtro, kurio skersmuo iki 50mm, montavimas | vnt | 2 | 895.53 | 1791.06
14 | N18-102 | Cirkuliacinio filtro, kurio skersmuo iki 100mm, montavimas | vnt | 1 | 904.87 | 904.87
15 | N16P-0501 | Movinės uždaromosios armatūros montavimas ( nominalusis vidinis skersmuo iki 15 mm) | vnt. | 2 | 10.07 | 20.14
16 | N16P-0501 | Movinės uždaromosios armatūros montavimas ( nominalusis vidinis skersmuo 20 mm) | vnt. | 2 | 12.5 | 25
17 | N16P-0501 | Movinės uždaromosios armatūros montavimas ( nominalusis vidinis skersmuo 25 mm) | vnt. | 2 | 15.14 | 30.28
18 | N16P-0501 | Movinės uždaromosios armatūros montavimas ( nominalusis vidinis skersmuo 32 mm) | vnt. | 3 | 18.58 | 55.74
19 | N16P-0501 | Movinės uždaromosios armatūros montavimas ( nominalusis vidinis skersmuo 40 mm) | vnt. | 1 | 23.03 | 23.03
20 | N16P-0501 | Movinės uždaromosios armatūros montavimas ( nominalusis vidinis skersmuo 50 mm) | vnt. | 2 | 27.57 | 55.14
21 | N70-263 | Iki 40 mm skersmens flanšinės armatūros su elektrine pavara montavimas, kai slėgis iki 10 MPa | vnt | 1 | 138.95 | 138.95
22 | R17-56 | Aklių pastatymas ant vamzdynų, kai skersmuo iki 100 mm | vnt | 2 | 19.88 | 39.76
23 | N16P-0501 | Movinės uždaromosios armatūros montavimas ( nominalusis vidinis skersmuo 25 mm) | vnt. | 4 | 15.14 | 60.56
24 | N16P-0501 | Movinės uždaromosios armatūros montavimas ( nominalusis vidinis skersmuo 20 mm) | vnt. | 1 | 12.5 | 12.5
25 | N16P-0501 | Movinės uždaromosios armatūros montavimas ( nominalusis vidinis skersmuo iki 15 mm) | vnt. | 2 | 10.07 | 20.14
26 | N16P-0803 | Matavimo prietaisų montavimas, privirinant prievamzdžius ( termometrai, manometrai, termomanometrai) k8=1.02 | vnt. | 7 | 97.45 | 682.15
27 | N16P-0501 | Movinės uždaromosios armatūros montavimas ( nominalusis vidinis skersmuo iki 15 mm) | vnt. | 7 | 10.07 | 70.49
28 | R17-56 | Aklių pastatymas ant vamzdynų, kai skersmuo iki 100 mm | vnt | 1 | 119.08 | 119.08
29 | N18-106 | Šil. punkto termometrų su lizdu montavimas | kompl. | 4 | 109.11 | 436.44
30 | N16P-0805 | Skaitiklių su movinėmis jungtimis montavimas ( jungties skersmuo iki 25 mm) | vnt. | 1 | 50.83 | 50.83
|  | Skyriuje 1 |  |  |  | 8307.24
| 2 | Šilumos įvadas
1 | N16P-0803 | Matavimo prietaisų montavimas, privirinant prievamzdžius ( termometrai, manometrai, termomanometrai) k8=1.02 | vnt. | 2 | 121.03 | 242.06
2 | N16P-0501 | Movinės uždaromosios armatūros montavimas ( nominalusis vidinis skersmuo iki 15 mm) | vnt. | 2 | 10.07 | 20.14
3 | N16P-0507 | Privirinamos uždaromosios armatūros montavimas ( nominalusis vidinis skersmuo iki 50 mm) k8=1.09 | vnt. | 2 | 34.77 | 69.54
4 | N18-101 | Filtro, kurio skersmuo iki 50mm, montavimas | vnt | 1 | 895.53 | 895.53
5 | N18-106 | Matavimo prietaisų su lizdu montavimas | kompl. | 2 | 85.53 | 171.06
6 | N22P-0307 | Nuorinimo vožtuvų (vantuzų) montavimas ( moviniai vantuzai, skersmuo iki 25 mm) k9=1.15 | vnt. | 1 | 13.29 | 13.29
7 | N19-41 | Slėgio reguliatoriaus, kurio skersmuo iki 50mm, montavimas | vnt | 1 | 143.63 | 143.63
8 | R63P-2302 | Rankinio nustatymo balansavimo ventilių ir vandens išleidimo čiaupų montavimas esamame vienvamzdės sistemos vamzdyne , kai sąlyginis skesmuo 40 mm | kompl. | 1 | 44.81 | 44.81
9 | N16P-0807 | Šilumos skaitiklių su movinėmis jungtimis montavimas k8=1.02 | vnt. | 1 | 88.73 | 88.73
|  | Skyriuje 2 |  |  |  | 1688.79
| 3 | Medžiagos ir gaminiai ŠP montavimui vietoje
1 | N18-101 | Šil. punkto filtro, kurio skersmuo iki 50mm, montavimas | vnt | 1 | 70.34 | 70.34
2 | N16P-0501 | Movinės uždaromosios armatūros montavimas ( nominalusis vidinis skersmuo 40 mm) | vnt. | 1 | 22.97 | 22.97
3 | N16P-0805 | Skaitiklių su movinėmis jungtimis montavimas ( jungties skersmuo iki 25 mm) | vnt. | 1 | 50.83 | 50.83
4 | N16P-0803 | Šil. punkto prietaisų montavimas, privirinant prievamzdžius ( termometrai, manometrai, termomanometrai) k8=1.02 | vnt. | 3 | 97.45 | 292.35
5 | N16P-0501 | Movinės uždaromosios armatūros montavimas ( nominalusis vidinis skersmuo iki 15 mm) | vnt. | 3 | 10.07 | 30.21
6 | N16P-0501 | Movinės uždaromosios armatūros montavimas ( nominalusis vidinis skersmuo 25 mm) | vnt. | 2 | 15.14 | 30.28
7 | N16P-0501 | Movinės uždaromosios armatūros montavimas ( nominalusis vidinis skersmuo iki 15 mm) | vnt. | 2 | 10.07 | 20.14
8 | N22P-0307 | Nuorinimo vožtuvų (vantuzų) montavimas ( moviniai vantuzai, skersmuo iki 25 mm) k9=1.15 | vnt. | 2 | 15.14 | 30.28
9 | N16P-1208 | Membraninių išsiplėtimo indų montavimas , kai išsiplėtimo indo talpa daugiau 150 l iki 200 l | vnt. | 1 | 240.37 | 240.37
10 | N21-392 | Spintinio varianto skydelio, valdymo bloko ar punkto, aukštis ir plotis iki 1000x600 mm montav., tvirtinant prie sienos | vnt. | 1 | 340 | 340
11 | N16P-0101 | Šildymo vamzdynų iš plieninių vamzdžių tiesimas, tvirtinant prie konstrukcijų ( vamzdžio išorinis skersmuo iki 22 mm) | m | 3 | 7.72 | 23.16
12 | N16P-0101 | Šildymo vamzdynų iš plieninių vamzdžių tiesimas, tvirtinant prie konstrukcijų ( vamzdžio išorinis skersmuo daugiau 22 mm iki 40 mm) | m | 8 | 10.86 | 86.88
13 | N16P-0101 | Šildymo vamzdynų iš plieninių vamzdžių tiesimas, tvirtinant prie konstrukcijų ( vamzdžio išorinis skersmuo daugiau 40 mm iki 70 mm) | m | 19 | 13.91 | 264.29
14 | N26P-0101 | Vamzdyno vamzdžių izoliavimas folija padengtais kevalais , kai vamzdžio išorinis skersmuo iki 35 mm | 100m | 0.09 | 563.75 | 50.74
15 | N26P-0101 | Vamzdyno vamzdžių izoliavimas folija padengtais kevalais , kai vamzdžio išorinis skersmuo 42-54 mm | 100m | 0.02 | 804.82 | 16.1
16 | N26P-0101 | Vamzdyno vamzdžių izoliavimas folija padengtais kevalais , kai vamzdžio išorinis skersmuo 60-114 mm | 100m | 0.19 | 1298.24 | 246.67
17 | N16P-0101 | Šildymo vamzdynų iš plieninių vamzdžių tiesimas, tvirtinant prie konstrukcijų ( vamzdžio išorinis skersmuo daugiau 22 mm iki 40 mm)/ ner. plieno | m | 8 | 10.86 | 86.88
18 | N16P-0101 | Šildymo vamzdynų iš plieninių vamzdžių tiesimas, tvirtinant prie konstrukcijų ( vamzdžio išorinis skersmuo daugiau 40 mm iki 70 mm)/ ner. plieno | m | 16 | 13.91 | 222.56
19 | N26P-0101 | Vamzdyno vamzdžių izoliavimas folija padengtais kevalais , kai vamzdžio išorinis skersmuo 42-54 mm | 100m | 0.24 | 563.75 | 135.3
20 | N15-188 | Metalinių iki 50mm skersmens vamzdžių aliejinis dažymas du kartus | 100m2 | 0.074 | 1038.4 | 76.84
21 | N9P-0107 | Metalinių lenktų profilių rėmų montavimas | t | 0.07 | 10018.95 | 701.33
22 | F15-6-9 | Metalinių konstrukcijų dažymas aliejiniais dažais (2 kartus), gruntuojant | t | 0.07 | 408.11 | 28.57
23 | R61P-2624 | Šiluminių punktų įrenginių hidrauliniai bandymai ( automatizuotas mazgas iki 300 kW galios) | vnt. | 1 | 70.75 | 70.75
|  | Skyriuje 3 |  |  |  | 3137.84
| 4 | Demontavimo darbai
1 | F18-3-3 | Šilumos punkto įrengimas, montuojant 2-jų kontūrų 260kW-340kW suminės galios modulinį įrenginį/ demontavimas k1=0.70,k2=0.70,k3=0.000 | kompl. | 1 | 784.72 | 784.72
2 | N16P-0807 | Šilumos skaitiklių su movinėmis jungtimis montavimas/ demontavimas k1=0.70,k2=0.70,k3=0.000,k8=1.02 | vnt. | 1 | 31.41 | 31.41
|  | Skyriuje 4 |  |  |  | 816.13
|  | žiniaraštyje 4 |  |  |  | 13950
|  | Pridėtinės vertės mokestis 21.00% |  |  |  | 2929.5
|  | Iš viso žiniaraštyje 4 |  |  |  | 16879.5
Sudarė :
/Pavardė/
DARBŲ KIEKIŲ ŽINIARAŠTIS
Sudaryta pagal 2021.04 kainas
Statinių grupė prb12 Gydymo paskirties pastato Gerosios vilties g. 3, Vilniuje rekonstravimas
Statinys 2 Gydymo paskirties pastato Gerosios vilties g. 3, Vilniuje rekonstravimas (VIPA)
Žiniaraštis 5 Šildymas
|  |  | Suma objektui EUR |  |  | 8610.47
Sąm. | Darbo | Darbų ir išlaidų | Mato | Kiekis | Kaina | EUR
eil. | kodas | aprašymai | vnt |  | Vieneto kaina | Iš viso
| 2 | Sistema S-1 (1-5 aukštai) S-2 (pusrūsis)
1 | N16P-0101 | Vandentiekio, šildymo vamzdynų iš plieninių vamzdžių tiesimas, tvirtinant prie konstrukcijų ( vamzdžio išorinis skersmuo iki 22 mm) | m | 239 | 7.68 | 1835.52
2 | N16P-0101 | .Vandentiekio, šildymo vamzdynų iš plieninių vamzdžių tiesimas, tvirtinant prie konstrukcijų ( vamzdžio išorinis skersmuo daugiau 22 mm iki 40 mm) | m | 159 | 10.86 | 1726.74
3 | N16P-0101 | Vandentiekio, šildymo vamzdynų iš plieninių vamzdžių tiesimas, tvirtinant prie konstrukcijų ( vamzdžio išorinis skersmuo daugiau 40 mm iki 70 mm) | m | 62 | 13.91 | 862.42
4 | N26P-0101 | Vamzdyno vamzdžių izoliavimas folija padengtais kevalais , kai vamzdžio išorinis skersmuo iki 35 mm | 100m | 2.38 | 667.34 | 1588.27
5 | N26P-0101 | Vamzdyno vamzdžių izoliavimas folija padengtais kevalais , kai vamzdžio išorinis skersmuo 42-54 mm | 100m | 0.62 | 989.36 | 613.4
6 | 88005001 | Fasoninės dalys | kompl. | 1 | 271.74 | 271.74
7 | N16P-0501 | Movinės uždaromosios armatūros montavimas ( nominalusis vidinis skersmuo 20 mm) | vnt. | 6 | 12.5 | 75
8 | N16P-0501 | Movinės uždaromosios armatūros montavimas ( nominalusis vidinis skersmuo 32 mm) | vnt. | 6 | 18.63 | 111.78
9 | N22P-0307 | Nuorinimo vožtuvų (vantuzų) montavimas ( moviniai vantuzai, skersmuo iki 25 mm) k9=1.15 | vnt. | 2 | 15.61 | 31.22
|  | Skyriuje 2 |  |  |  | 7116.09
|  | žiniaraštyje 5 |  |  |  | 7116.09
|  | Pridėtinės vertės mokestis 21.00% |  |  |  | 1494.38
|  | Iš viso žiniaraštyje 5 |  |  |  | 8610.47
Sudarė :
/Pavardė/

## Irenginiai
ĮRENGINIŲ POREIKIO ŽINIARAŠTIS
Sudaryta pagal 2021.04 kainas
Statinių grupė prb12 Gydymo paskirties pastato Gerosios vilties g. 3, Vilniuje rekonstravimas
Statinys 1 Gydymo paskirties pastato Gerosios vilties g. 3, Vilniuje rekonstravimas
Žiniaraštis 1 Sklypo plano dalis
|  |  | Suma žiniaraščiui EUR |  |  | 12826
Eil. | Kodas | Įrenginių pavadinimas | Mato | Kiekis | Kaina | Vertė
Nr. |  | Techniniai ir kiti duomenys | vnt |  | EUR | EUR
11 Sklypo elementai
2 | 520058 | Stovas dviračiams statyti | vnt | 7 | 225 | 1575
6 | I1 | Dviračių stoginė | vnt | 1 | 6020 | 6020
7 | I2 | Konteinerių stoginė | vnt | 1 | 3005 | 3005
Skyriuje 11 | [5 empty] | 10600
žiniaraštyje 1 | [5 empty] | 10600
|  | Pridėtinės vertės mokestis 21.00% |  |  |  | 2226
|  | Iš viso žiniaraštyje 1 |  |  |  | 12826
Sudarė :
/Pavardė/
ĮRENGINIŲ POREIKIO ŽINIARAŠTIS
Sudaryta pagal 2021.04 kainas
Statinių grupė prb12 Gydymo paskirties pastato Gerosios vilties g. 3, Vilniuje rekonstravimas
Statinys 1 Gydymo paskirties pastato Gerosios vilties g. 3, Vilniuje rekonstravimas
Žiniaraštis 2 Architektūros dalis
|  |  | Suma žiniaraščiui EUR |  |  | 46464
Eil. | Kodas | Įrenginių pavadinimas | Mato | Kiekis | Kaina | Vertė
Nr. |  | Techniniai ir kiti duomenys | vnt |  | EUR | EUR
3 Vidaus apdailos darbai
4 | 261504 | Keleivinis liftas daugiau 1000 kg kėlimo galios | kompl. | 1 | 38400 | 38400
Skyriuje 3 | [5 empty] | 38400
žiniaraštyje 2 | [5 empty] | 38400
|  | Pridėtinės vertės mokestis 21.00% |  |  |  | 8064
|  | Iš viso žiniaraštyje 2 |  |  |  | 46464
Sudarė :
/Pavardė/
ĮRENGINIŲ POREIKIO ŽINIARAŠTIS
Sudaryta pagal 2021.04 kainas
Statinių grupė prb12 Gydymo paskirties pastato Gerosios vilties g. 3, Vilniuje rekonstravimas
Statinys 1 Gydymo paskirties pastato Gerosios vilties g. 3, Vilniuje rekonstravimas
Žiniaraštis 6 Vėdinimas
|  |  | Suma žiniaraščiui EUR |  |  | 27414.97
Eil. | Kodas | Įrenginių pavadinimas | Mato | Kiekis | Kaina | Vertė
Nr. |  | Techniniai ir kiti duomenys | vnt |  | EUR | EUR
2 Ventiliacijos kamera PI-1
2 | V1 | Ventiliacijos kamera PI-1 | kompl. | 1 | 5815 | 5815
Skyriuje 2 | [5 empty] | 5815
4 Ventiliacijos kamera PI-2-WC
2 | V2 | Ventiliacijos kamera PI-2-WC | kompl. | 1 | 4676 | 4676
Skyriuje 4 | [5 empty] | 4676
6 Ventiliacijos kamera PI-3-WC
2 | V3 | Ventiliacijos kamera PI-3-WC | kompl. | 1 | 7217 | 7217
Skyriuje 6 | [5 empty] | 7217
8 Ventiliacijos kamera PI-4
2 | V4 | Ventiliacijos kamera PI-4 | kompl. | 1 | 4949 | 4949
Skyriuje 8 | [5 empty] | 4949
žiniaraštyje 6 | [5 empty] | 22657
|  | Pridėtinės vertės mokestis 21.00% |  |  |  | 4757.97
|  | Iš viso žiniaraštyje 6 |  |  |  | 27414.97
Sudarė :
/Pavardė/
ĮRENGINIŲ POREIKIO ŽINIARAŠTIS
Sudaryta pagal 2021.04 kainas
Statinių grupė prb12 Gydymo paskirties pastato Gerosios vilties g. 3, Vilniuje rekonstravimas
Statinys 1 Gydymo paskirties pastato Gerosios vilties g. 3, Vilniuje rekonstravimas
Žiniaraštis 8 Elektrotechnika
|  |  | Suma žiniaraščiui EUR |  |  | 19360
Eil. | Kodas | Įrenginių pavadinimas | Mato | Kiekis | Kaina | Vertė
Nr. |  | Techniniai ir kiti duomenys | vnt |  | EUR | EUR
2 Skydai
17 | DG | Dyzelinis generatorius 80kVA/55kW | kompl. | 1 | 16000 | 16000
Skyriuje 2 | [5 empty] | 16000
žiniaraštyje 8 | [5 empty] | 16000
|  | Pridėtinės vertės mokestis 21.00% |  |  |  | 3360
|  | Iš viso žiniaraštyje 8 |  |  |  | 19360
Sudarė :
/Pavardė/
ĮRENGINIŲ POREIKIO ŽINIARAŠTIS
Sudaryta pagal 2021.04 kainas
Statinių grupė prb12 Gydymo paskirties pastato Gerosios vilties g. 3, Vilniuje rekonstravimas
Statinys 1 Gydymo paskirties pastato Gerosios vilties g. 3, Vilniuje rekonstravimas
Žiniaraštis 13 Elektroniniai ryšiai
|  |  | Suma žiniaraščiui EUR |  |  | 2238.5
Eil. | Kodas | Įrenginių pavadinimas | Mato | Kiekis | Kaina | Vertė
Nr. |  | Techniniai ir kiti duomenys | vnt |  | EUR | EUR
1 Elektroniniai ryšiai (telekomunikacijos)
24 | TS | IP telefonų stotelė | vnt | 1 | 1850 | 1850
Skyriuje 1 | [5 empty] | 1850
žiniaraštyje 13 | [5 empty] | 1850
|  | Pridėtinės vertės mokestis 21.00% |  |  |  | 388.5
|  | Iš viso žiniaraštyje 13 |  |  |  | 2238.5
Sudarė :
/Pavardė/
ĮRENGINIŲ POREIKIO ŽINIARAŠTIS
Sudaryta pagal 2021.04 kainas
Statinių grupė prb12 Gydymo paskirties pastato Gerosios vilties g. 3, Vilniuje rekonstravimas
Statinys 1 Gydymo paskirties pastato Gerosios vilties g. 3, Vilniuje rekonstravimas
Žiniaraštis 14 Baldai ir įrengimai
Suma žiniaraščiui 122331.1 EUR
Eil. | Kodas | Įrenginių pavadinimas | Mato | Kiekis | Kaina | Vertė
Nr. |  | Techniniai ir kiti duomenys | vnt |  | EUR | EUR
1 Baldai ir įrengimai
1 | B1 | Dokumentų spinta | vnt | 26
2 | B2 | Darbo stalas | vnt | 28
3 | B3 | Darbo stalo spintelė | vnt | 21
4 | B4 | Darbužių spinta | vnt | 32
5 | B5 | Pacientų spintelės | vnt | 23
6 | B6 | Virtuvėlės baldų komplektas | vnt | 8
7 | B7 | Virtuvėlės stalas | vnt | 2
8 | B8 | Minkšti baldai | vnt | 7
9 | B9 | Lova | vnt | 23
10 | B10 | Čiužinys | vnt | 31
11 | B11 | Šaldytuvas | vnt | 6
12 | B12 | Skalbimo mašina | vnt | 2
13 | B13 | Taburetė | vnt | 50
14 | B14 | Kėdė su eco oda | vnt | 105
15 | B15 | Registratūros stelažai | kompl. | 1
16 | B16 | Skalbinių džiovyklė | vnt | 1
17 | B17 | Virtuvės indų plovimo mašina | vnt | 1
18 | B18 | Spinta patalynei | vnt | 1
19 | B19 | Medicininių atliekų šaldymo kamera | vnt | 1
20 | I20 | Stacionarus kompiuteris | vnt | 15
21 | I21 | Nešiojamas kompiuteris | vnt | 9
22 | I22 | Telefonas | vnt | 60
23 | I23 | Mikrobangų krosnelė | vnt | 4
24 | I24 | Televizorius | vnt | 3
Skyriuje 1
žiniaraštyje 14
|  | Pridėtinės vertės mokestis 21.00% |  | 0
|  | Iš viso žiniaraštyje 14 |  | 0