## Vėjo g. žiniaraštis
Vėjo gatvės nuo Vėjo/Plikakalnio g. sankryžos iki Vėjo/Šarkytės g. sankryžos rekonstrukcija
EIL.NR. | DARBŲ PAVADINIMAS | MATO VNT. | KIEKIS
1. | Paruošiamieji ir ardymo darbai
1.1. | Minkštų veislių medžių iki 16 cm kirtimas | vnt. | 66
1.2. | Minkštų veislių medžių 17 – 24 cm kirtimas | vnt. | 8
1.3. | Minkštų veislių medžių 25 – 32 cm kirtimas | vnt. | 2
1.4. | Kelmų rovimas | vnt. | 76
1.5. | Krūmų kirtimas | ha | 0.0084
1.6. | Nukirstų medžių (medienos) išvežimas Rangovo pasirinktu atstumu (skaičiuojamasis atstumas iki 10 km) | m3 | 10
1.7. | Žvyro dangos demontavimas | m3 | 1744
1.8. | Asfalto dangos demontavimas | m2 | 64
1.9. | Betono dangos demontavimas | m2 | 57
1.10. | Kelio ženklų vienstiebių metalinių atramų ant monolitinių betoninių pamatų demontavimas | vnt. | 3
1.11. | Kelio ženklų skydų demontavimas nuo vienstiebių atramų rankiniu būdu išsaugant medžiagas | vnt. | 5
1.12. | Esamų pralaidų demontavimas (10 vnt.) | m | 98
1.13. | Statybinių šiukšlių mechanizuotas pakrovimas ir išvežimas iki 10 km | t | 30
2. | Žemės darbai
2.1. | Dirvožemio kasimas, pakrovimas į autosavivarčius ir išvežimas rangovo pasirinktu atstumu sandėliavimui | m3 | 1700
2.2. | Dirvožemio sijojimas atskiriant šiukšles | m3 | 1700
2.3. | Dirvožemio kasimas (šiukšlės), pakrovimas į autosavivarčius ir išvežimas Rangovo pasirinktu atstumu į išlykį | m3 | 214
2.4. | Grunto kasimas mechanizuotu būdu, pakrovimas į autosavivarčius ir išvežimas rangovo pasirinktu atstumu į išlykį | m3 | 18000
2.5. | Grunto kasimas mechanizuotu būdu, pakrovimas į autosavivarčius ir išvežimas 1 km atstumu į pylimus | m3 | 1150
2.6. | Grunto kasimas rankiniu būdu supilant vietoje | m3 | 56
2.7. | Sankasos planiravimas mechanizuotu būdu | m2 | 19970
2.8. | Sankasos planiravimas rankiniu būdu | m2 | 2220
2.9. | Grunto sutankinimas mechanizuotu būdu | m3 | 7900
2.10. | Grunto sutankinimas rankiniu būdu | m3 | 666
2.11. | Plotų ir šlaitų planiravimas mechanizuotu būdu | m2 | 11900
2.12. | Plotų ir šlaitų planiravimas rankiniu būdu | m2 | 2960
2.13. | Dirvožemio kasimas, pakrovimas į autosavivarčius ir atvežimas į statybos darbų aikštelę iš sandėliavimo vietos (esamos medžiagos vejos atstatymui) | m3 | 1486
2.14. | Vejos sutvarkymas užpilant 10 cm storio dirvožemio sluoksnio, apsėjant žolės sėklomis | m2 | 14860
2.15. | Griovių dugno stiprinimas skalda fr. 22/56 | m3 | 425
3. | Paviršinio vandens nuvedimo sistemų įrengimo darbai
3.1. | Plastikinių pralaidų įrengimo darbai
3.1.1. | Smėlio pagrindo 0,3 m, 0,4 m skersmens vamzdžių klojimui įrengimas | m3 | 43
3.1.2. | 0,3 m skersmens plastikinių pralaidų įrengimas (65 vnt.) | m | 485
3.1.3. | 0,4 m skersmens plastikinių pralaidų įrengimas (6 vnt.) | m | 102
3.1.4. | Įstrižųjų antgalių ties pralaidų galais įrengimas | vnt. | 142
3.1.5. | 10-15 cm išgrindimas akmenimis ir betonu C12/15. | m2 | 40
3.2. | Lietaus vandens surinkimo šulinėlių įrengimo darbai
3.2.1 | PVC kanalizacijos vamzdžiai su mova, DN200, N klasė, montavimas | m | 177
3.2.2. | Protarpinis, DN200, montavimas | vnt. | 54
3.2.3. | Apvalus lietaus šulinėlis iš g/b žiedų (šlapi gruntai), h=1,4 m, ketinės „plaukiojančio“ tipo grotelės su mechaniniu užraktu, 40 t apkrovai, montavimas | vnt. | 54
3.2.4. | 10-15 cm išgrindimas akmenimis ir betonu C12/15 | m² | 135
3.2.5. | Smėlio pagrindas vamzdžių klojimui, įrengimas | m³ | 14
3.2.6. | Mechanizuotas tranšėjų kasimas ir iškasto grunto laikinas sandėliavimas, kai klojamas vienas vamzdynas, ir užpylimas, vidutinis kasimo gylis 1,2 m | m | 177
4. | Dangos konstrukcijos įrengimo darbai
4.1. | Bordiūrų įrengimas
4.1.1. | Betoninių bordiūrų 100.30.15 įrengimas ant betono pagrindo | m | 4752
4.1.2. | Betoninių bordiūrų 100.20.8 įrengimas ant betono pagrindo | m | 4096
4.1.3. | Išilginės siūlės, klojant „karštas prie šalto“ įrengimas asfalto dangos su betoniniais bordiūrais sujungimo vietose | m | 4407
4.2. | Asfalto dangos įrengimas (važiuojamoji kelio dalis)
4.2.1. | 41 cm storio apsauginio šalčiui atsparaus sluoksnio iš nesurištojo mineralinių medžiagų mišinio įrengimas | m3 | 5626
4.2.2. | 20 cm storio skaldos pagrindo sluoksnio iš nesurištojo mineralinių medžiagų mišinio (fr. 0/45) įrengimas | m2 | 13296
4.2.3. | 10 cm storio asfaltbetonio dangos pagrindo sluoksnio iš mišinio AC 22 PN įrengimas | m2 | 12052
4.2.4. | 4 cm storio asfaltbetonio dangos viršutinio sluoksnio iš mišinio AC 11 VN įrengimas | m2 | 12052
4.2.5. | Juodų dangų paviršiaus gruntavimas bitumine emulsija | m2 | 12052
C60 BP1-S
4.3. | Iškiliųjų sankryžų dangos konstrukcijos įrengimas
4.3.1. | 41 cm storio apsauginio šalčiui atsparaus sluoksnio iš nesurištojo mineralinių medžiagų mišinio įrengimas | m3 | 334
4.3.2. | 20 cm storio skaldos pagrindo sluoksnio iš nesurištojo mineralinių medžiagų mišinio įrengimas (fr. 0/45) | m2 | 813
4.3.3. | 10 cm storio pagrindo asfalto dangos sluoksnio įrengimas iš mišinio AC 22 PN | m2 | 813
4.3.4. | 4 cm storio viršutinio asfalto sluoksnio įrengimas iš mišinio AC 11 VN | m2 | 813
4.3.5. | 6 cm storio asfalto dangos apatinis sluoksnis iš mišinio AC 16 AS | m2 | 813
4.3.6. | 4 cm storio asfalto dangos viršutinis sluoksnis iš mišinio AC 11 VS danga | m2 | 813
4.3.7. | Juodų dangų paviršiaus gruntavimas bitumine emulsija | m2 | 2439
C60 BP1-S
4.4. | Asfalto dangos įrengimas (nuovažos)
4.4.1. | 39 cm storio apsauginio šalčiui atsparaus sluoksnio iš | m3 | 140
nesurištojo mineralinių medžiagų mišinio įrengimas
4.4.2. | 20 cm storio skaldos pagrindo sluoksnio iš nesurištojo | m2 | 360
mineralinių medžiagų mišinio (fr. 0/45) įrengimas
4.4.3. | 6 cm asfaltbetonio pagrindo sluoksno iš mišinio AC 16 PD įrengimas | m2 | 351
4.5. | Betono trinkelių dangos įrengimas (nuovažos)
4.5.1. | 39 cm storio apsauginio šalčiui atsparaus sluoksnio iš nesurištojo mineralinių medžiagų mišinio įrengimas | m3 | 172
4.5.2. | 15 cm storio skaldos pagrindo sluoksnio iš nesurištojo mineralinių medžiagų mišinio (fr. 0/45) įrengimas | m2 | 427
4.5.3. | 3 cm storio išlyginamojo sluoksnio iš nesurištojo mišinio įrengimas | m2 | 427
4.5.4. | 8 cm storio raudonos spalvos betoninių trinkelių dangos įrengimas | m2 | 427
4.5.5. | Žvyro dangos įrengimas už nuovažų | m³ | 112
4.6. | Betono plytelių dangos įrengimas (šaligatvis)
4.6.1. | 70 cm storio apsauginio šalčiui atsparaus sluoksnio iš nesurištojo mineralinių medžiagų mišinio įrengimas | m3 | 3787
4.6.2. | 12 cm storio skaldos pagrindo sluoksnio iš nesurištojo mineralinių medžiagų mišinio (fr. 0/45) įrengimas | m2 | 2885
4.6.3. | 3 cm storio išlyginamojo sluoksnio iš nesurištojo mišinio įrengimas | m2 | 2885
| 7 cm storio betoninių plytelių dangos įrengimas | m2 | 2889
4.7. | Betono plytelių dangos įrengimas (techninis šaligatvis)
4.7.1. | 67 cm storio apsauginio šalčiui atsparaus sluoksnio iš | m3 | 2573
nesurištojo mineralinių medžiagų mišinio įrengimas
4.7.2. | 12 cm storio skaldos pagrindo sluoksnio iš nesurištojo mineralinių medžiagų mišinio (fr. 0/45) įrengimas | m2 | 1837
4.7.2. | 3 cm storio išlyginamojo sluoksnio iš nesurištojo mišinio įrengimas | m2 | 1837
4.7.2. | 7 cm storio betoninių plytelių dangos įrengimas | m2 | 1837
4.8. | Neregių vedimo sistemos iš geltonos spalvos betoninių trinkelių įrengimas
4.8.1. | 70 cm storio apsauginio šalčiui atsparaus sluoksnio iš nesurištojo mineralinių medžiagų mišinio įrengimas | m3 | 35
4.8.2. | 12 cm storio skaldos pagrindo sluoksnio iš nesurištojo mineralinių medžiagų mišinio (fr. 0/45) įrengimas | m2 | 50
4.8.3. | 3 cm storio išlyginamojo sluoksnio iš nesurištojo mišinio įrengimas | m2 | 50
4.8.4. | 6 cm storio neregių vedimo sistemų betoninių trinkelių dangos įrengimas | m2 | 50
5. | Eismo organizavimo darbai
5.1. | Kelio ženklų vienstiebių metalinių atramų (d=76mm; L=184,6) ant monolitinių betoninių pamatų pastatymas | vnt. | 52
5.2. | Kelio ženklų skydų (27,05m2) montavimas prie vienstiebių atramų rankiniu būdu | vnt. | 91
5.3. | Kelio dangos horizontalus ženklinimas plastiku | m2 | 150
6. | Kiti darbai
6.1. | Sudėtinio kabelių apsaugos vamzdžio įrengimas | m | 16
7. | Medžių atkūriamoji vertė
8. | Darbo projektas | obj. | 1
9. | Išpildomosios nuotraukos | obj | 1
10. | Kadastriniai matavimai su patikra Vį Registrų centras | obj | 1
11. | Informacinis stendas | vnt. | 1
VISO Eur be PVM:
PVM (21 proc.)
IŠ VISO Eur su PVM: