## Lapas1
Apsauginė signalizacija
Tiekėjų pasiūlymų lentelė
Eil. Nr. | Prekės pavadinimas ir charakteristika | Orientacinis kiekis, vnt | Įkainis be PVM, Eur | Įkainis su PVM, Eur | Viso su PVM, Eur
1 | Apsaugos signalizacijos centralė, 8-64 zonų: | 5 | 45.15 | 54.6315 | 273.1575
Ne mažiau kaip 8 pilnai programuojamos zonos (procesoriuje);
Ne mažiau 97 kodai;
Plečiama iki 64 zonų;
Uždaras spindulys (Normally closed), 1 varžos spindulys (single EOL), 2 varžų spindulys (Double EOL);
Ne mažiau 8 pogrupiai. Garsinio signalo išėjimas, 12V / 700mA
Tolygus arba pulsuojantis išėjimas. Ne mažiau 64 zonų skaičius
Ne mažiau kaip 8 sritys
Garantija ne mažiau 12men.
Gamintojas: DSC PC1864
2 | Apsauginė klaviatūra LCD: | 5 | 32.49 | 39.3129 | 196.5645
Ekranas: LCD ikoninis arba lygiavertis;
Zonos: ne mažiau kaip 64;
Programuojami mygtukai: ne mažiau kaip 5;
Pavojaus mygtukai: ne mažiau kaip 3 (vieno paspaudimo);
Laidinis kanalas: ne mažiau kaip 1;
Laikrodis: Taip;
Dvigubas FAP raktas: Taip;
Dvigubas tamperis: Taip;
Maitinimo būklės rodymas: Taip;
Ekrano apšvietimas: Taip;
Programuojami įėjimai/ išėjimai: Taip;
Matmennys: 154x113x20.5mm ± 5mm;
Ekrano dydis: 99x24mm ± 5mm;
Srovė: ne daugiau kaip 125mA (max)
Įtampa : ne mažiau kaip 12VDC
Darbinė temperatūra: 0 iki 49 C ± 20
Oro drėgnumas : 5 iki 93% ± 10
Suderinamumas: Su visomis PowerSeries centralėmis
Garantija ne mažiau 12men.
Gamintojas: DSC PK5501
3 | Vidaus sirena: | 40 | 3.38 | 4.0898 | 163.592
Garso stiprumas 113 dB/m; ± 5
Maitinimo įtampa 6-14 Vdc; ± 1
Vartojama srovė ne mažiau kaip120 mA;
Ne mažiau kaip du tonai;
Savisaugos kontaktas.
Garantija ne mažiau 12men.
Gamintojas: EBS Sp. z o.o SIM19
4 | Metalinis korpusas centralei: | 20 | 11.25 | 13.6125 | 272.25
Matmenys 280x280x80 mm ± 20;
Pritaikyta daugelio centralių ir jų modulių tritvirtinimui;
Didelis montažinių skylių (skirtų centralių bei modulių įtvirtinimui) skaičius;
Lengvai nuimamos durelės;
Numatyta vieta spynelei;
Su transformatoriumi.
Garantija ne mažiau 12men.
Gamintojas: UAB Misilė
5 | Akumuliatorius: | 20 | 7.15 | 8.6515 | 173.03
Įtampa,talpa; ne mažiau kaip 12 V, 7 Ah
Tipas : švino – rūgštinis, hermetiškame korpuse arba lygiavertis;
Matmenys: 151 x 65 x 100 mm ± 10;
Svoris 2,0 kg. ± 0,1kg
Garantija ne mažiau 12men.
Gamintojas: Shenzen Ritar Power Co. Ltd.
6 | Relė: | 10 | 1.41 | 1.7061 | 17.061
Įtampa ne mažiau kaip 10A
Ne mažiau kaip 10V
Garantija ne mažiau 12men.
Gamintojas: Zettler
7 | Metalinė dežutė klaviatūrai: | 10 | 17.62 | 21.3202 | 213.202
Matmenys: 235 x 135 x 42 mm ± 20;
Su spynele;
Su sabotažo jungikliu;
Balta spalva (RAL9003);
Gamintojas: UAB Misilė
8 | Apsaugos signalizacijos centralės 8 zonų išplėtimo modulis | 2 | 12.95 | 15.6695 | 31.339
Suderinamas su Apsaugos signalizacijos centrale poz.1
Gamintojas: DSC PC5108
9 | Judesio daviklis | 5 | 5.39 | 6.5219 | 32.6095
Skaitmeninis judesio jutiklis;
Apžvalgos kampas 90°;
Spindulio ilgis ne mažiau 15 m;
Apsauga nuo klaidingų aliarmų;
Automatinis jautrumo parinkimas.
Gamintojas:Digital Security Controls, a Division of Tyco Safety Products Canada Ltd. Modelis: Swan Quad
10 | Stiklo dūžio detektorius | 5 | 12.75 | 15.4275 | 77.1375
Stiklo dūžio ir vibro jutiklis;
Reguliuojamas jautrumas;
Montuojamas prie sienos arba lubų;
Atsparus radio trikdžiams;
Reaguoja į garsus esančius ne mažiau kaip 8 m atstumu;
Gamintojas: GSN PATROL 501
11 | Įleidžiamas magnetinis | 5 | 1.09 | 1.3189 | 6.5945
Plastikinis korpusas, baltas;
Skirtas metalinėms, medinėms durims;
Ne mažiau du laidai;
Uždari kontaktai (NC);
Maksimali srovė ne daugiau kaip 0.5A;
Maks. galia ne daugiau kaip 10W;
Maksimalus atstumas ne daugiau kaip 20-30 mm;
Gamintojas: Shenzen e-5continents Co., Ltd.
Direktorius Arūnas Čebatavičius