## DKŽ_1
10 priedas
II pirkimo dalis
DARBŲ KIEKIŲ ŽINIARAŠČIAI IR DARBŲ KIEKIŲ ŽINIARAŠČIŲ SANTRAUKA
DARBŲ KIEKIŲ ŽINIARAŠČIAI
VALSTYBINĖS REIKŠMĖS KRAŠTO KELIO NR. 168 KLAIPĖDA-KRETINGA RUOŽO NUO 7,298 IKI 8,307 KM REKONSTRAVIMAS ĮRENGIANT PĖSČIŲJŲ IR DVIRAČIŲ TAKĄ
DARBŲ KIEKIŲ ŽINIARAŠTIS NR. 1. SUSISIEKIMO DALIS
Skyrius | Eilės Nr. | Darbo pavadinimas, aprašymas | Mato vnt. | Kiekis | Vieneto kaina, Eur be PVM (pildo Tiekėjas) | Iš viso, Eur be PVM
1. Paruošiamieji darbai | 1.1 | Kelio ašinės linijos ir kelio juostos nužymėjimas trasoje | km | 1.009 | 500 | 504.5
1. Paruošiamieji darbai | 1.2 | Tako ašinės linijos ir tako juostos nužymėjimas trasoje | km | 1.002 | 500 | 501
1. Paruošiamieji darbai | 1.3 | Krūmų ir smulkaus miško rovimas, kai gruntai mineraliniai, krūmai reti k9=1.15 | ha | 0.02 | 30000 | 600
1. Paruošiamieji darbai | 1.4 | Šakų, nupjautų krūmų ir smulkaus miško smulkinimas šakų smulkintuvu ir paskleidimas, kai smulkintuvo našumas iki 20 m3/h, įkrovos padavimo būdas rankinis (10m3 susmulkintos masės) | m3 | 0.8 | 30 | 24
1. Paruošiamieji darbai | 1.5 | Pozicija panaikinta
1. Paruošiamieji darbai | 1.6 | Kelio ženklų skydų išmontavimas nuo vienstiebių atramų rankiniu būdu k1=0.60 | vnt. | 39 | 5 | 195
1. Paruošiamieji darbai | 1.7 | Kelio ženklų vienstiebių metalinių atramų ant monolitinių betoninių pamatų išardymas k1=0.60,k2=0.70,k9=1.15 | vnt. | 27 | 15 | 405
1. Paruošiamieji darbai | 1.8 | Kelio ženklų skydų išmontavimas nuo dvistiebių atramų rankiniu būdu k1=0.60 | vnt. | 3 | 8 | 24
1. Paruošiamieji darbai | 1.9 | Kelio ženklų dvistiebių metalinių atramų ant monolitinių betoninių pamatų išardymas k1=0.60,k2=0.70,k9=1.15 | vnt. | 4 | 20 | 80
1. Paruošiamieji darbai | 1.10 | Kelio ženklų skydų išmontavimas nuo vienstiebių atramų rankiniu būdu, išsaugant skydus k1=0.60 | vnt. | 1 | 10 | 10
1. Paruošiamieji darbai | 1.11 | Kelio ženklų skydų išmontavimas nuo dvistiebių atramų rankiniu būdu, išsaugant skydus k1=0.60 | vnt. | 1 | 20 | 20
1. Paruošiamieji darbai | 1.12 | Esamo ženklinimo asfalto dangoje nufrezavimas k9=1.15 | m | 144 | 2 | 288
1. Paruošiamieji darbai | 1.13 | Kelio dvipusio aptvėrimo metalinėmis sijomis išardymas k1=0.60,k2=0.70,k9=1.15 | m | 46 | 12 | 552
1. Paruošiamieji darbai | 1.14 | Signalinių plastmasinių stulpelių išardymas k1=0.80,k9=1.15 | vnt. | 12 | 7 | 84
1. Paruošiamieji darbai | 1.15 | Kelio ženklų skydų ir atramų (be pamatų) / signalinių stulpelių/atitvarų ir kt. pakrovimas ir išvežimas (žiūrėti žiniaraščio priedą dėl išvežimo, kuris pateiktas darbų kiekių žiniaraščio santraukos apačioje) | t | 1.9 | 300 | 570
1. Paruošiamieji darbai | 1.16 | Asfalto dangos nufrezavimas freza asfaltbetonio dangoms su pakrovimu | m2 | 805 | 7 | 5635
1. Paruošiamieji darbai | 1.17 | Grįžtamosios medžiagos (nufrezuotas/demontuotas asfaltas), įkainis 9,58 Eur/m3 (sąmatoje įvertinamas su minuso ženklu; grįžtamosios medžiagos atiteks rangovui) | m3 | 113 | -9.58 | -1082.54
1. Paruošiamieji darbai | 1.18 | Šiukšlių dėžės išardymas k1=0.80 | vnt. | 1 | 20 | 20
1. Paruošiamieji darbai | 1.19 | Bordiūrų (gatvės bortų), sudėtų ant betono pagrindo, išardymas k8=1.09,k9=1.15 | m | 920 | 4 | 3680
1. Paruošiamieji darbai | 1.20 | Bordiūrų (šaligatvio bortų), sudėtų ant betono pagrindo, išardymas k8=1.09,k9=1.15 | m | 8 | 4 | 32
1. Paruošiamieji darbai | 1.21 | Dangos iš betoninių trinkelių ardymas rankiniu būdu k8=1.17,k9=1.15 | m2 | 12 | 6 | 72
1. Paruošiamieji darbai | 1.22 | Dangos iš betoninių plytelių išardymas k9=1.15 | m2 | 15 | 6 | 90
1. Paruošiamieji darbai | 1.23 | Statybinio laužo (betoninių kelio ženklų pamatų ir t.t.) pakrovimas ir išvežimas (žiūrėti žiniaraščio priedą dėl išvežimo, kuris pateiktas darbų kiekių žiniaraščio santraukos apačioje) | t | 240 | 15 | 3600
1. Paruošiamieji darbai | 1.24 | Dirvožemio pašalinimas, perstumiant jį 55 kW buldozeriais iki 20 m k9=1.15 | m3 | 622 | 4 | 2488
1. Paruošiamieji darbai | 1.25 | Dirvožemio kasimas ekskavatoriais su 0,65 m3 kaušu,pakrovimas į autosavivarčius,vežiojimas rangovo pasirinktu atstumu į sandėliavimo vietą ir darbas sąvartoje k9=1.15 | m3 | 447 | 10 | 4470
1. Paruošiamieji darbai | 1.26 | Dirvožemio kasimas ekskavatoriais su 0,65 m3 kaušu, pakrovimas į autosavivarčius,vežiojimas rangovo pasirinktu atstumu ir darbas sąvartoje k9=1.15 | m3 | 175 | 10 | 1750 | Iš viso skyriuje 1, Eur be PVM | 24611.96
2. Žemės sankasa | 2.1 | Grunto kasimas 0,65 m3 kaušo talpos ekskavatoriais, pakraunant gruntą į autosavivarčius, kai gruntas II grupės k9=1.15 | m3 | 2160 | 6 | 12960
2. Žemės sankasa | 2.2 | Iškasto grunto transportavimas 8,5 t autosavivarčiais, pakraunant 0,65 m3 kaušo talpos ekskavatoriumi (gruntas II grupės, rangovo pasirinktu atstumu pylimų įrengimui) | m3 | 2160 | 2 | 4320
2. Žemės sankasa | 2.3 | Darbai sąvartoje, atvežant gruntą autosavivarčiais, kai gruntas II grupės k9=1.15 | m3 | 2160 | 2 | 4320
2. Žemės sankasa | 2.4 | Sankasos pagrindo sluoksnio įrengimas iš esamo smėlingo grunto k9=1.15 | m3 | 2160 | 4 | 8640
2. Žemės sankasa | 2.5 | Grunto kasimas 0,65 m3 kaušo talpos ekskavatoriais, pakraunant gruntą į autosavivarčius, kai gruntas II grupės k9=1.15 | m3 | 455 | 6 | 2730
2. Žemės sankasa | 2.6 | Iškasto grunto transportavimas 8,5 t autosavivarčiais, pakraunant 0,65 m3 kaušo talpos ekskavatoriumi (gruntas II grupės, rangovo pasirinktu atstumu) | m3 | 455 | 2 | 910
2. Žemės sankasa | 2.7 | Darbai sąvartoje, atvežant gruntą autosavivarčiais, kai gruntas II grupės k9=1.15 | m3 | 455 | 2 | 910
2. Žemės sankasa | 2.8 | Plotų planiravimas autogreideriais (gruntas II grupės) k9=1.15 | m2 | 6110 | 0.8 | 4888
2. Žemės sankasa | 2.9 | Supilto grunto tankinimas savaeigiais volais,kai volo masė 16t, praėjimų skaičius viena vėže 8 kartai k9=1.15 | m3 | 1833 | 1.2 | 2199.6
2. Žemės sankasa | 2.10 | Plotų planiravimas rankiniu būdu (gruntas II grupės) k9=1.15 | m2 | 1525 | 4 | 6100
2. Žemės sankasa | 2.11 | Grunto tankinimas mažosios mechanizacijos priemonėmis (gruntas I-II grupės) k8=1.14,k9=1.15 | m3 | 305 | 4 | 1220
2. Žemės sankasa | 2.12 | Plotų planiravimas autogreideriais (gruntas II grupės) k9=1.15 | m2 | 1800 | 0.8 | 1440
2. Žemės sankasa | 2.13 | Plotų planiravimas rankiniu būdu (gruntas II grupės) k9=1.15 | m2 | 455 | 4 | 1820
2. Žemės sankasa | 2.14 | Pylimo šlaitų planiravimas rankiniu būdu (gruntas II grupės) k9=1.15 | m2 | 440 | 4 | 1760
2. Žemės sankasa | 2.15 | Iškasų arba pylimų šlaitų planiravimas buldozeriais, kai buldozerio galia 55 kW (75 AG) k9=1.15 | m2 | 1755 | 0.8 | 1404 | Iš viso skyriuje 2, Eur be PVM | 55621.6
3. Drenažas | 3.1 | Grunto kasimas 0,65 m3 kaušo talpos ekskavatoriais, pakraunant gruntą į autosavivarčius, kai gruntas II grupės k9=1.15 | m3 | 470 | 6 | 2820
3. Drenažas | 3.1 | Iškasto grunto transportavimas 8,5 t autosavivarčiais, pakraunant 0,65 m3 kaušo talpos ekskavatoriumi (gruntas II grupės, rangovo pasirnktu atstumu) | m3 | 470 | 2 | 940
3. Drenažas | 3.1 | Grunto kasimas 0,65 m3 kaušo talpos ekskavatoriais, suverčiant gruntą į sankasą, kai gruntas II grupės k9=1.15 | m3 | 20 | 8 | 160
3. Drenažas | 3.1 | Pagrindo po drenažo vamzdžiais įrengimas iš skaldelės k9=1.15 | m3 | 36 | 60 | 2160
3. Drenažas | 3.1 | Drenažo iš plastikinių gofruotų vamzdžių su geotekstilės filtru įrengimas, užpilant filtracinį sluoksnį ekskavatoriumi, kai vamzdžių skersmuo 113/126 mm k8=1.04,k9=1.15 | m | 895 | 17.5 | 15662.5
3. Drenažas | 3.1 | Filtruojančios geosintetinės medžiagos paklojimas k9=1.15 | m2 | 537 | 3 | 1611
3. Drenažas | 3.1 | Plastikinių drenažo šulinių montavimas, kai šulinių skersmuo 425 mm k9=1.15 | vnt. | 4 | 350 | 1400
3. Drenažas | 3.1 | Plastikinių fasoninių dalių (jungčių, protarpinių) 110 mm skersmens montavimas k9=1.15 | vnt. | 30 | 7 | 210
3. Drenažas | 3.1 | Vamzdynų pirminis (apsauginis) užpylimas ekskavatoriumi, sutankinant gruntą k9=1.15 | m3 | 675 | 4.5 | 3037.5
3. Drenažas | 3.1 | Uždaro perėjimo iki 50 m ilgio įrengimas kryptinio gręžimo įrenginiu, įtraukiant plastikinį vamzdį, kai vamzdžių skersmuo 75-110 mm (trasos ilgis) k9=1.15 | m | 25 | 80 | 2000
3. Drenažas | 3.1 | Pagrindų po vamzdžiais iš biriųjų medžiagų įrengimas (pagrindų medžiaga smėlis) k9=1.15 | m3 | 3.5 | 35 | 122.5
3. Drenažas | 3.1 | Nuotekų surinkimo tinklų plastikinių įmovinių vamzdžių klojimas, kai vamzdžių skersmuo 160 mm k9=1.15 | m | 55 | 33 | 1815
3. Drenažas | 3.1 | Vamzdynų pirminis (apsauginis) užpylimas rankiniu būdu, sutankinant gruntą k9=1.15 | m3 | 3.5 | 35 | 122.5
3. Drenažas | 3.1 | Vamzdynų užpylimas esamu smėlingu gruntu ekskavatoriumi, sutankinant gruntą k9=1.15 | m3 | 20 | 35 | 700 | Iš viso skyriuje 3, Eur be PVM | 32761
4. Bortai | 4.1 | Betono bordiūrų įrengimas ant betono pagrindo, kai bordiūrai 150x300x1000 mm k9=1.15 | m | 1088 | 19 | 20672
4. Bortai | 4.2 | .Betono bordiūrų įrengimas ant betono pagrindo, kai bordiūrai 80x200x1000 mm k9=1.15 | m | 3014 | 12 | 36168
4. Bortai | 4.3 | Sandūros tarp bordiūrų ir gatvės dangos užtaisymas amortizacine (sandarinimo) juosta | m | 1088 | 3 | 3264 | Iš viso skyriuje 4, Eur be PVM | 60104
5. Važiuojamosios dalies dangos konstrukcija (III dangos konstrukcijos klasė) | 5.1 | Apsauginių šalčiui atsparių kelio pagrindo sluoksnių įrengimas, naudojant savaeigius plentvolius, kai pagrindas smėlio, autogreiderio galia 96 kW (130 AG) k9=1.15 | m3 | 465 | 15 | 6975
5. Važiuojamosios dalies dangos konstrukcija (III dangos konstrukcijos klasė) | 5.2 | Kelio pagrindo įrengimas iš dolomito skaldos mišinio (storis 20 cm, dvisluoksnis) k9=1.15 | m2 | 505 | 10 | 5050
5. Važiuojamosios dalies dangos konstrukcija (III dangos konstrukcijos klasė) | 5.3 | Kelio pagrindo įrengimas iš asfalto mišinio AC 22 PS (sluoksnis 9.00 cm storio, klotuvas iki 500 t/h) k8=1.17,k9=1.15 | m2 | 505 | 13.6 | 6868
5. Važiuojamosios dalies dangos konstrukcija (III dangos konstrukcijos klasė) | 5.4 | Kelio juodų dangų paviršiaus gruntavimas polimerais modifikuota bitumo emulsija k8=1.17,k9=1.15 | m2 | 505 | 1 | 505
5. Važiuojamosios dalies dangos konstrukcija (III dangos konstrukcijos klasė) | 5.5 | Dvisluoksnės kelio dangos apatinio sluoksnio įrengimas iš apatinio dangos sluoksnio asfalto mišinio AC 16 AS (sluoksnis 5.00 cm storio, klotuvas iki 500 t/h) k8=1.17,k9=1.15 | m2 | 505 | 9.49 | 4792.45
5. Važiuojamosios dalies dangos konstrukcija (III dangos konstrukcijos klasė) | 5.6 | Kelio juodų dangų paviršiaus gruntavimas polimerais modifikuota bitumo emulsija k8=1.17,k9=1.15 | m2 | 760 | 1 | 760
5. Važiuojamosios dalies dangos konstrukcija (III dangos konstrukcijos klasė) | 5.7 | Dvisluoksnės kelio dangos viršutinio sluoksnio įrengimas iš viršutinio dangos sluoksnio asfaltbetonio AC 11 VS (sluoksnis 4.00 cm storio, klotuvas iki 500 t/h) k8=1.17,k9=1.15 | m2 | 760 | 7.87 | 5981.2
5. Važiuojamosios dalies dangos konstrukcija (III dangos konstrukcijos klasė) | 5.8 | Asfalto dangos siūlių apdorojimas bitumine mase, klojant asfaltą metodu "karštas prie šalto" k8=1.17,k9=1.15 | m | 1035 | 1.5 | 1552.5
5. Važiuojamosios dalies dangos konstrukcija (III dangos konstrukcijos klasė) | 5.9 | Geokompozito paklojimas, asfaltuojant kelio dangas, rankiniu būdu k9=1.15 | m2 | 520 | 10 | 5200 | Iš viso skyriuje 5, Eur be PVM | 37684.15
6. Tako dangos konstrukcija | 6.1 | Apsauginių šalčiui nejautrių kelio pagrindo sluoksnių įrengimas, naudojant savaeigius plentvolius, kai pagrindas smėlio, autogreiderio galia 96 kW (130 AG) k9=1.15 | m3 | 925 | 15 | 13875
6. Tako dangos konstrukcija | 6.2 | Pagrindo įrengimas iš dolomito skaldos mišinio (storis 15 cm, viensluoksnis) k9=1.15 | m2 | 1955 | 7 | 13685
6. Tako dangos konstrukcija | 6.3 | Pėsčiųjų ir dviračių tako dvisluoksnės dangos apatinio sluoksnio įrengimas iš apatinio dangos sluoksnio asfalto AC 11 AN (sluoksnio storis 3.00 cm) k8=1.17,k9=1.15 | m2 | 1955 | 5.41 | 10576.55
6. Tako dangos konstrukcija | 6.4 | Tako juodų dangų paviršiaus gruntavimas polimerais modifikuota bitumo emulsija k8=1.17,k9=1.15 | m2 | 1955 | 1 | 1955
6. Tako dangos konstrukcija | 6.5 | Pėsčiųjų ir dviračių tako dvisluoksnės dangos viršutinio sluoksnio įrengimas iš viršutinio dangos sluoksnio asfaltbetonio AC 8 VL (raudonos spalvos, sluoksnio storis 3.00 cm) k8=1.17,k9=1.15 | m2 | 1955 | 12.9 | 25219.5 | Iš viso skyriuje 6, Eur be PVM | 65311.05
7. Trinkelių dangos konstrukcija | 7.1 | Apsauginių šalčiui atsparių kelio pagrindo sluoksnių įrengimas, naudojant savaeigius plentvolius, kai pagrindas smėlio, autogreiderio galia 96 kW (130 AG) k9=1.15 | m3 | 375 | 15 | 5625
7. Trinkelių dangos konstrukcija | 7.2 | Pagrindo įrengimas iš dolomito skaldos mišinio (storis 15 cm, viensluoksnis) k9=1.15 | m2 | 1697 | 7 | 11879
7. Trinkelių dangos konstrukcija | 7.3 | Pasluoksnio įrengimas (granito skaldos atsijos, sluoksnio storis 3 cm) k9=1.15 | m2 | 1697 | 3 | 5091
7. Trinkelių dangos konstrukcija | 7.4 | Grindinio įrengimas iš 8 cm storio betono trinkelių rankiniu būdu, užpilant siūles granito atsijomis (pilkos) k9=1.15 | m2 | 1345 | 22 | 29590
7. Trinkelių dangos konstrukcija | 7.5 | Grindinio įrengimas iš reljefinių betono trinkelių (neregių vedimo sistema) rankiniu būdu, užpilant siūles granito atsijomis k9=1.15 | m2 | 352 | 35 | 12320 | Iš viso skyriuje 7, Eur be PVM | 64505
8. Plytelių dangos kontrukcija | 8.1 | Skaldos pagrindo, iki 5 m2 ploto vienoje vietoje, ardymas rankiniu būdu k8=1.09,k9=1.15 | m3 | 1 | 45 | 45
8. Plytelių dangos kontrukcija | 8.2 | Pasluoksnio įrengimas (granito skaldos atsijos, sluoksnio storis 4 cm) k9=1.15 | m2 | 12 | 8 | 96
8. Plytelių dangos kontrukcija | 8.3 | Dangos įrengimas iš šaligatvio plytelių, užpildant siūles granito skaldos atsijomis, kai plytelės 500x500x70 mm k9=1.15 | m2 | 12 | 21 | 252
8. Plytelių dangos kontrukcija | 8.4 | Pasluoksnio įrengimas (granito skaldos atsijos, sluoksnio storis 3 cm) k9=1.15 | m2 | 3 | 10 | 30
8. Plytelių dangos kontrukcija | 8.5 | Grindinio įrengimas iš reljefinių betono trinkelių (neregių vedimo sistema) rankiniu būdu, užpilant siūles granito atsijomis k9=1.15 | m2 | 3 | 70 | 210 | Iš viso skyriuje 8, Eur be PVM | 633
9. Tvirtinimo darbai | 9.1 | Dirvožemio kasimas ekskavatoriais su 0,65 m3 kaušu,pakrovimas į autosavivarčius,vežiojimas rangovo pasirinktu atstumu iš sandėliavimo vietos ir darbas sąvartoje k9=1.15 | m3 | 447 | 6 | 2682
9. Tvirtinimo darbai | 9.2 | Šlaitų ir kitų plotų tvirtinimas esamu augaliniu gruntu, paskleidžiant gruntą ekskavatoriumi (sluoksnio storis 10.00 cm) k9=1.15 | m2 | 18 | 15 | 270
9. Tvirtinimo darbai | 9.3 | Šlaitų ir kitų plotų tvirtinimas esamu augaliniu gruntu, paskleidžiant gruntą rankiniu būdu (sluoksnis 10 cm) k9=1.15 | m2 | 2670 | 2.5 | 6675
9. Tvirtinimo darbai | 9.4 | Šlaitų ir kitų plotų apsėjimas daugiametėmis žolėmis rankiniu būdu k9=1.15 | m2 | 4470 | 0.5 | 2235 | Iš viso skyriuje 9, Eur be PVM | 11862
10. Horizontalus ženklinimas | 10.1 | Kelio dangos ženklinimas termoplastu su stiklo rutuliukais ištisine 12 cm pločio linija kelių ženklinimo mašinomis k9=1.15 | km | 0.855 | 2280 | 1949.4
10. Horizontalus ženklinimas | 10.2 | Kelio dangos ženklinimas termoplastu su stiklo rutuliukais ištisine linija 25 cm pločio kelių ženklinimo mašinomis k9=1.15 | km | 0.044 | 4750 | 209
10. Horizontalus ženklinimas | 10.3 | Kelio dangos ženklinimas termoplastu su stiklo rutuliukais pertraukiama 12 cm pločio linija kelių ženklin. mašinomis (brūkšnio ir tarpo santykis 1:3) k9=1.15 | km | 0.04 | 700 | 28
10. Horizontalus ženklinimas | 10.4 | Kelio dangos ženklinimas termoplastu su stiklo rutuliukais pertraukiama 12 cm pločio linija kelių ženklin. mašinomis (brūkšnio ir tarpo santykis 1:1) k9=1.15 | km | 0.07 | 1300 | 91
10. Horizontalus ženklinimas | 10.5 | Kelio dangos ženklinimas termoplastu su stiklo rutuliukais pertraukiama 25 cm pločio linija kelių ženklin. mašinomis (brūkšnio ir tarpo santykis 1:1) k9=1.15 | km | 0.08 | 2400 | 192
10. Horizontalus ženklinimas | 10.6 | Kelio dangos ženklinimas termoplastu su stiklo rutuliukais rankiniu būdu, kai linijos, ženklo plotas iki 0,5 m2 k9=1.15 | m2 | 62 | 20 | 1240
10. Horizontalus ženklinimas | 10.7 | Kelio dangos ženklinimas dažais su stiklo rutuliukais rankiniu būdu, naudojant trafaretus, kai linijos, ženklo plotas iki 0,5 m2 k9=1.15 | m2 | 10 | 20 | 200 | Iš viso skyriuje 10, Eur be PVM | 3909.4
11. Vertikalus ženklinimas | 11.1 | Kelio ženklų su metalinėmis atramomis d-60,3 mm įrengimas, gręžiant duobes ir betonuojant pamatus (stiebų skaičius atramoje 1 vnt) k9=1.15 | vnt. | 4 | 190 | 760
11. Vertikalus ženklinimas | 11.2 | Kelio ženklų su metalinėmis atramomis d-76,1 mm įrengimas, gręžiant duobes ir betonuojant pamatus (stiebų skaičius atramoje 1 vnt) k9=1.15 | vnt. | 17 | 230 | 3910
11. Vertikalus ženklinimas | 11.3 | Papildomų kelio ženklų montavimas ant esamų vienstiebių atramų | vnt. | 22 | 195 | 4290
11. Vertikalus ženklinimas | 11.4 | Kelio ženklų su metalinėmis atramomis d-76,1 mm įrengimas, gręžiant duobes ir betonuojant pamatus (stiebų skaičius atramoje 2 vnt) k9=1.15 | vnt. | 4 | 375 | 1500
11. Vertikalus ženklinimas | 11.5 | Kelio ženklų su metalinėmis atramomis d-88,9 mm įrengimas, gręžiant duobes ir betonuojant pamatus (stiebų skaičius atramoje 1 vnt, montuojant esamus kelio ženklo skydus) k9=1.15 | vnt. | 1 | 130 | 130
11. Vertikalus ženklinimas | 11.6 | Kelio ženklų su metalinėmis atramomis d-76,1 mm įrengimas, gręžiant duobes ir betonuojant pamatus (stiebų skaičius atramoje 2 vnt, montuojant esamus kelio ženklo skydus) k9=1.15 | vnt. | 1 | 165 | 165 | Iš viso skyriuje 11, Eur be PVM | 10755
12. Ryšių tinklų rezerviniai vamzdžiai | 12.1 | Duobių kasimas rankiniu būdu, kai gruntas II grupės k9=1.15 | m3 | 6 | 35 | 210
12. Ryšių tinklų rezerviniai vamzdžiai | 12.2 | Duobių užpylimas gruntu rankiniu būdu, kai gruntas II grupės k9=1.15 | m3 | 6 | 20 | 120
12. Ryšių tinklų rezerviniai vamzdžiai | 12.3 | Surenkamų tipinių gelžbetonio šulinių RKŠ-1 įrengimas k9=1.15 | vnt. | 2 | 500 | 1000
12. Ryšių tinklų rezerviniai vamzdžiai | 12.4 | Šulinių žymėjimo ženklo pastatymas I-II grupės grunte k9=1.15 | vnt. | 2 | 42 | 84
12. Ryšių tinklų rezerviniai vamzdžiai | 12.5 | Uždaro perėjimo iki 50 m ilgio įrengimas kryptinio gręžimo įrenginiu, įtraukiant plastikinį vamzdį, kai vamzdžių skersmuo 63 mm (trasos ilgis) k9=1.15 | m | 39 | 80 | 3120
12. Ryšių tinklų rezerviniai vamzdžiai | 12.6 | Vamzdžių įvadų į šulinius ir dėžes įrengimas k9=1.15 | vnt. | 6 | 150 | 900 | Iš viso skyriuje 12, Eur be PVM | 5434
13. Saugaus eismo priemonės | 13.1 | Metalinių stulpelių pėsčiųjų apsaugos tvorelei įrengimas k9=1.15 | vnt. | 10 | 35 | 350
13. Saugaus eismo priemonės | 13.2 | Metalinių aptvėrimų pėsčiųjų apsaugos tvorelei montavimas ant įrengtų metalinių stulpelių k9=1.15 | vnt. | 8 | 25 | 200 | Iš viso skyriuje 13, Eur be PVM | 550
14. Apsauginiai kelio atitvarai | 14.1 | Metalinių dvipusių kelio atitvarų N2 W4 A ant metalinių statramsčių įrengimas, įkalant statramsčius (atstumas tarp statramsčių 4,0 m) k9=1.15 | m | 28 | 50 | 1400
14. Apsauginiai kelio atitvarai | 14.2 | Metalinių kelio atitvarų galinių elementų montavimas (dvipusių) k9=1.15 | vnt. | 2 | 300 | 600 | Iš viso skyriuje 14, Eur be PVM | 2000
15. Kiti darbai | 15.1 | Stovų dviračiams statyti montavimas (vietų skaičius stove 2 vnt) | vnt. | 8 | 250 | 2000
15. Kiti darbai | 15.2 | Suolų pastatymas | vnt. | 4 | 400 | 1600
15. Kiti darbai | 15.3 | Šiukšlių dėžių pastatymas | vnt. | 6 | 500 | 3000
15. Kiti darbai | 15.4 | Autobusų stotelių paviljonų (antivandalinių) montavimas | vnt. | 2 | 4000 | 8000
15. Kiti darbai | 15.5 | Darbo projekto parengimas | vnt, | 1 | 14500 | 14500
15. Kiti darbai | 15.6 | Išpildomoji nuotrauka (taip pat pateikti laisvos formos deklaraciją, patvirtinančią išpildomosios geodezinės nuotraukos ir parengtos kadastrinės bylos atitikimą parengtam projektui). Kadastrinių matavimų bylos parengimas ir (ar) įregistruoto kelio ruožo į kurį patenka statinys, kadastrinės bylos patikslinimas | kompl. | 1 | 2000 | 2000 | Iš viso skyriuje 15, Eur be PVM | 31100
[5 empty] | IŠ VISO ŽINIARAŠTYJE, EUR BE PVM | 406842.16

## DKŽ_2
II pirkimo dalis (tęsinys) | II pirkimo dalis (tęsinys)
Darbų kiekių žiniaraštis Nr. 2. Lietaus nuotekų tinklai L1 (nauja statyba)
Skyrius | Eilės Nr. | Darbo pavadinimas, aprašymas | Mato vnt. | Kiekis | Vieneto kaina, Eur be PVM (pildo Tiekėjas) | Iš viso, Eur be PVM
1. Paruošiamieji ir ardymo darbai | 1.1 | Krūmų ir smulkaus miško rovimas, kai gruntai mineraliniai, krūmai reti k9=1.15 | ha | 0.05 | 15000 | 750
1. Paruošiamieji ir ardymo darbai | 1.2 | Šakų, nupjautų krūmų ir smulkaus miško smulkinimas šakų smulkintuvu ir paskleidimas, kai smulkintuvo našumas iki 20 m3/h, įkrovos padavimo būdas rankinis (10m3 susmulkintos masės) | m3 | 2 | 50 | 100 | Iš viso skyriuje 1, Eur be PVM | 850
2. Žemės darbai | 2.1 | Grunto kasimas 0,65 m3 kaušo talpos ekskavatoriais, pakraunant gruntą į autosavivarčius, kai gruntas II grupės k9=1.15 | m3 | 1768 | 4 | 7072
2. Žemės darbai | 2.2 | Iškasto grunto transportavimas 8,5 t autosavivarčiais, pakraunant 0,65 m3 kaušo talpos ekskavatoriumi (gruntas II grupės, transportavimas rangovo pasrinktu atstumu) | m3 | 1768 | 2 | 3536
2. Žemės darbai | 2.3 | Vandens pašalinimas iš tranšėjų ir iškasų siurbliais, kai siurbliai su vidaus degimo varikliu k9=1.15 | val. | 28.5 | 25 | 712.5
2. Žemės darbai | 2.4 | Pagrindų po lietaus nuotakyno vamzdžiais iš biriųjų medžiagų įrengimas (pagrindų medžiaga smėlis) k9=1.15 | m3 | 33 | 35 | 1155
2. Žemės darbai | 2.5 | Vamzdynų pirminis (apsauginis) užpylimas rankiniu būdu, sutankinant gruntą k9=1.15 | m3 | 295 | 20 | 5900
2. Žemės darbai | 2.6 | Vamzdynų užpylimas smėlingu gruntu ekskavatoriumi, sutankinant gruntą k9=1.15 | m3 | 1440 | 15 | 21600 | Iš viso skyriuje 2, Eur be PVM | 39975.5
3. Lietaus nuotekų tinklų montavimas | 3.1 | Apvalių surenkamų gelžbetoninių nuotakyno šulinių įrengimas šlapiuose gruntuose, kai šulinių skersmuo 1,5 m (surenkamos g/b konstrukcijos) k9=1.15 | m3 | 11 | 1000 | 11000
3. Lietaus nuotekų tinklų montavimas | 3.2 | Apvalių surenkamų gelžbetoninių nuotakyno šulinių įrengimas šlapiuose gruntuose, kai šulinių skersmuo 1,0 m (surenkamos g/b konstrukcijos) k9=1.15 | m3 | 12.5 | 1000 | 12500
3. Lietaus nuotekų tinklų montavimas | 3.3 | Apvalių d=0.7 m normalaus tipo lietaus šulinėlių-trapų iš surenkamo gelžbetonio įrengimas (1m3 g/b) k9=1.15 | m3 | 2.8 | 1200 | 3360
3. Lietaus nuotekų tinklų montavimas | 3.4 | Plastikinių protarpinių 200 mm skersmens montavimas k9=1.15 | vnt. | 24 | 11.5 | 276
3. Lietaus nuotekų tinklų montavimas | 3.5 | Plastikinių protarpinių 250 mm skersmens montavimas k9=1.15 | vnt. | 37 | 19 | 703
3. Lietaus nuotekų tinklų montavimas | 3.6 | Nuotekų surinkimo tinklų plastikinių vamzdžių klojimas, kai vamzdžių skersmuo 250 mm k9=1.15 | m | 670 | 43.5 | 29145
3. Lietaus nuotekų tinklų montavimas | 3.7 | Uždaro perėjimo daugiau kaip 50 m ilgio įrengimas kryptinio gręžimo įrenginiu, įtraukiant plastikinį vamzdį, kai vamzdžių skersmuo 225-280 mm (trasos ilgis) k9=1.15 | m | 125 | 150 | 18750
3. Lietaus nuotekų tinklų montavimas | 3.8 | Plastikinių vamzdžių sandūrų jungimas sandūriniu sulydymu (kaitinamąja plokšte), kai vamzdžių skersmuo 250 mm (sandūra) k9=1.15 | vnt. | 19 | 20 | 380
3. Lietaus nuotekų tinklų montavimas | 3.9 | Nuotekų surinkimo tinklų plastikinių vamzdžių d-200 mm klojimas, naujų trapų pajungimui k9=1.15 | m | 26 | 28 | 728
3. Lietaus nuotekų tinklų montavimas | 3.10 | Nuotekų surinkimo tinklų d-250 mm plastikinių vamzdžių klojimas, kritimo stovo įrengimui k9=1.15 | m | 2 | 50 | 100
3. Lietaus nuotekų tinklų montavimas | 3.11 | Nuotekų surinkimo tinklų d-200 mm plastikinių vamzdžių klojimas, kritimo stovo įrengimui k9=1.15 | m | 1 | 100 | 100
3. Lietaus nuotekų tinklų montavimas | 3.12 | Plastikinių įmovinių alkūnių 250 mm skersmens montavimas k9=1.15 | vnt. | 1 | 40 | 40
3. Lietaus nuotekų tinklų montavimas | 3.13 | Plastikinių įmovinių alkūnių d-200 mm skersmens montavimas k9=1.15 | vnt. | 3 | 15 | 45
3. Lietaus nuotekų tinklų montavimas | 3.14 | Plastikinių įmovinių trišakių 250 mm skersmens montavimas k9=1.15 | vnt. | 1 | 80 | 80
3. Lietaus nuotekų tinklų montavimas | 3.15 | Plastikinių įmovinių trišakių d-200 mm skersmens montavimas k9=1.15 | vnt. | 1 | 40 | 40
3. Lietaus nuotekų tinklų montavimas | 3.16 | Plastikinių vamzdžių vamzdynų 250 mm skersmens hidraulinis bandymas k9=1.15 | m | 795 | 2 | 1590
3. Lietaus nuotekų tinklų montavimas | 3.17 | Vamzdyno vidaus apžiūra, darant vaizdo įrašą k9=1.15 | m | 795 | 2.5 | 1987.5
3. Lietaus nuotekų tinklų montavimas | 3.18 | Komunikacijų žymėjimo ženklų ant stulpelių įrengimas, kai stulpeliai metaliniai | vnt. | 19 | 42 | 798 | Iš viso skyriuje 3, Eur be PVM | 81622.5
4. Paviršinio vandens surinkimas | 4.1 | Pagrindų po latakais ir atraminiu bloku iš biriųjų medžiagų įrengimas (pagrindų medžiaga žvyras) k9=1.15 | m3 | 3 | 55 | 165
4. Paviršinio vandens surinkimas | 4.2 | Latako tvirtinimo atrėmimo bloko montavimas k9=1.15 | m | 0.8 | 150 | 120
4. Paviršinio vandens surinkimas | 4.3 | Paviršinio vandens surinkimo gelžbetoninių latakų montavimas k9=1.15 | m | 44 | 50 | 2200 | Iš viso skyriuje 4, Eur be PVM | 2485
[5 empty] | IŠ VISO ŽINIARAŠTYJE, EUR BE PVM | 124933

## DKŽ_4
II pirkimo dalis (tęsinys) | II pirkimo dalis (tęsinys)
Darbų kiekių žinniaraštis Nr. 4. Elektrotechnikos dalis (apšvietimo tinklai)
Skyrius | Eilės Nr. | Darbo pavadinimas, aprašymas | Mato vnt. | Kiekis | Vieneto kaina, Eur be PVM (pildo Tiekėjas) | Iš viso, Eur be PVM
1. Darbai | 1.1 | Tranšėjų 1m gylio 1-2 kabeliams kasimas 0,25m3 talpos kaušu ekskavatoriais I-II grupės grunte k9=1.15 | km | 1.495 | 2136.25 | 3193.69
1. Darbai | 1.2 | Duobių kasimas apšvietimo atramoms k9=1.15 | m3 | 70.2 | 4.5 | 315.9
1. Darbai | 1.3 | Atramų išvežiojimas trasoje | vnt | 38 | 5.6 | 212.8
1. Darbai | 1.4 | Pamatų montavimas | vnt | 38 | 33.51 | 1273.38
1. Darbai | 1.5 | Apšvietimo atramų montavimas | vnt | 38 | 38.58 | 1466.04
1. Darbai | 1.6 | Šviestuvų montavimas ant atramų nuo autohidrokeltuvo | vnt | 38 | 31.23 | 1186.74
1. Darbai | 1.7 | Automatinių jungiklių montavimas | vnt | 38 | 3.5 | 133
1. Darbai | 1.8 | Gnybtų montavimas | vnt | 38 | 12.41 | 471.58
1. Darbai | 1.9 | Vamzdžių paklojimas tranšėjoje k9=1.15 | m | 1495 | 1.05 | 1569.75
1. Darbai | 1.10 | Uždaro perėjimo daugiau kaip 50m ilgio įrengimas kryptinio gręž. įreng.,įtraukiant 75-110mm skersm. vamzdį(trasos ilgis) k9=1.15 | m | 91 | 31.25 | 2843.75
1. Darbai | 1.11 | Kabelio tiesimas įrengtom konstrukcijom ,tvirtinant visu ilgiu, kai 1m kabelio masė iki 2kg | m | 1625 | 1.65 | 2681.25
1. Darbai | 1.12 | Signalinės juostos paklojimas tranšėjoje virš pakloto kabelio k9=1.15 | km | 1.495 | 200.14 | 299.21
1. Darbai | 1.13 | Kabelio tiesimas tvirtinant uždedamomis apkabomis, kai 1m kabelio masė iki 3kg, dirbant nuo autohidrokeltuvo | m | 304 | 1.85 | 562.4
1. Darbai | 1.14 | Iki 1000 V įtampos iki 70mm2 skersp.kabeliui galinės movos su terminiais vamzdeliais montavimas | vnt. | 76 | 5.99 | 455.24
1. Darbai | 1.15 | Įžeminimo kontūro įrengimas iš vieno elektrodo iki 5 m ilgio su horizontalia įžeminimo šyna iki 1m ilgio | kompl. | 39 | 31.27 | 1219.53
1. Darbai | 1.16 | Įžeminimo juostinio plieno laidininkų montavimas, tvirtinant prie konstrukcijų, prišaudant | m | 78 | 1.2 | 93.6
1. Darbai | 1.17 | Įžeminimo kontūro varžos matavimas | vnt | 39 | 6.5 | 253.5
1. Darbai | 1.18 | Tranšėjų 1m gylio 1-2 kabeliams užpylimas buldozeriais 59 kW(80AJ) I-II grupės grunte iš sankasos k9=1.15 | km | 1.495 | 459.85 | 687.48
1. Darbai | 1.19 | Apšvietimo skydo montavimas | vnt | 1 | 401.54 | 401.54
1. Darbai | 1.20 | Kabelio izoliacijos varžos matavimas | vnt. | 39 | 6.5 | 253.5
1. Darbai | 1.21 | Vejos mažų plotų atnaujinimas, papildant esamu augalinio grunto sluoksniu k9=1.15 | m2 | 1495 | 1.75 | 2616.25 | Iš viso skyriuje 1, Eur be PVM | 22190.13
2. Medžiagos | 2.1 | Apšvietimo atrama h=7m | vnt. | 30 | 244.36 | 7330.8
2. Medžiagos | 2.2 | Apšvietimo atrama h=6m | vnt. | 8 | 192.5 | 1540
2. Medžiagos | 2.3 | Pamatas apšvietimo atramai | vnt | 38 | 55.63 | 2113.94
2. Medžiagos | 2.4 | .LED lauko šviestuvai 72W | vnt | 30 | 245.68 | 7370.4
2. Medžiagos | 2.5 | LED lauko šviestuvai 60W | vnt | 8 | 248.25 | 1986
2. Medžiagos | 2.6 | 1kV aliuminiai kabeliai 4x35mm2 | m | 1625 | 3.1 | 5037.5
2. Medžiagos | 2.7 | 0,23 kV Cu kabelis 3x1.5 mm2 | m | 304 | 0.68 | 206.72
2. Medžiagos | 2.8 | Cu kabelis 2x1 mm2 | m | 5 | 0.5 | 2.5
2. Medžiagos | 2.9 | Gnybtai kabelių sujungimui apšvietimo atramose | vnt. | 38 | 15.1 | 573.8
2. Medžiagos | 2.10 | Gofruoti kabelių apsaugos vamzdžiai d 75mm | m | 1495 | 1.93 | 2885.35
2. Medžiagos | 2.11 | Lygūs kabelių apsaugos vamzdžiai d75mm | m | 91 | 5.1 | 464.1
2. Medžiagos | 2.12 | Automatiniai jungikliai 6 A 1P | vnt | 38 | 3.1 | 117.8
2. Medžiagos | 2.13 | Apšvietimo valdymo skydas | kompl. | 1 | 758.35 | 758.35
2. Medžiagos | 2.14 | 1 kV galinės movos 4-ių gyslų kabeliams 4 x 25-70 | kompl. | 76 | 5.68 | 431.68
2. Medžiagos | 2.15 | Signalinė juosta kabeliams | m | 1495 | 0.2 | 299
2. Medžiagos | 2.16 | Įžeminimo kontūras | kompl. | 39 | 31.5 | 1228.5 | Iš viso skyriuje 2, Eur be PVM | 32346.44
[5 empty] | IŠ VISO ŽINIARAŠTYJE, EUR BE PVM | 54536.57

## DKŽ_5
II pirkimo dalis (tęsinys)
Darbų kiekių žiniaraštis Nr. 5. Buitinių nuotekų tinklai
Eilės Nr. | Darbo pavadinimas, aprašymas | Mato vnt. | Kiekis | Vieneto kaina, Eur be PVM (pildo Tiekėjas) | Iš viso, Eur be PVM
1.1 | Apvalių surenkamų gelžbetoninių d-1,0 m kanalizacijos šulinių elementų ardymas k4=0.800,k9=1.15 | m3 | 0.01 | 4500 | 45
1.2 | Statybinio laužo kasimas ekskavatoriais su 0,25 m3 kaušu, pakrovimas į autosavivarčius ir išvežimas iki 10 km | t | 0.02 | 2500 | 50 | Iš viso skyriuje 1, Eur be PVM | 95
2.1 | Šulinių landos paaukštinimas aukščio reguliavimo žiedais, keičiant šulinių liukus k8=1.05,k9=1.15 | vnt. | 22 | 85 | 1870
2.2 | Komunikacijų žymėjimo ženklų ant stulpelių išardymas k4=0.800 | vnt. | 13 | 15 | 195
2.3 | Esamų komunikacijų žymėjimo ženklų ant stulpelių įrengimas (perkėlimas į kitą vietą) | vnt. | 13 | 42 | 546 | Iš viso skyriuje 2, Eur be PVM | 2611
|  |  |  | IŠ VISO ŽINIARAŠTYJE Nr. 5, EUR BE PVM | 2706

## Santrauka
II pirkimo dalis (pabaiga)
DARBŲ KIEKIŲ ŽINIARAŠČIŲ SANTRAUKA
DARBŲ KIEKIŲ ŽINIARAŠČIŲ SANTRAUKA
Darbų kiekių žin. nr. | Žiniaraščio pavadinimas | Vertė, EUR be PVM
1. | Susisiekimo dalis | 406842.16
2. | Lietaus nuotekų tinklai L1 (nauja statyba) | 124933
3. | Elektrotechnikos dalis (AB ,,Energijos skirstymo operatorius'' tinklai)* | 5872.73
4. | Apšvietimo tinklai | 54536.57
5. | Buitinių nuotekų tinklai | 2706
Vertės į pasiūlymo formą | Iš viso žiniaraščiuose (Eur be PVM): | 594890.46
Pastaba: Rangovas statybvietės išlaidose arba laisvai pasirinktoje (-ose) darbų kiekių žiniaraščių eilutėje (-ėse) turi įsivertinti pranešimų skelbimą apie statybos pradžią, taip pat turi įsivertinti pranešimų skelbimą apie Rangovo, pagrindinių sričių vadovų (statinio projekto vykdymo priežiūros vadovo, statinio statybos vadovo, statinio statybos techninio prižiūrėtojo) pasamdymą ar paskyrimą arba jų pasikeitimą ir kitus su sutarties vykdymu susijusius dokumentus (įskaitant statybos užbaigimo akto gavimą).
*Pastaba dėl AB ,,Energijos skirstymo operatorius'': Rangovas savo konkursiniame pasiūlyme turi įsivertinti eilutėje nurodytą sumą. Rangovas pasirašęs sutartį su VĮ Lietuvos automobilių kelių direkcija dėl kelio rekonstravimo/remonto, turės sudaryti sutartį su AB „Energijos skirstymo operatorius“ dėl AB ,,Energijos skirstymo operatorius'' priklausančių tinklų pertvarkymo. VĮ Lietuvos automobilių kelių direkcija Rangovui už AB „Energijos skirstymo operatorius“ priklausančių tinklų pertvarkymą apmokės už faktiškai atliktus darbus.
Žiniaraščio priedas
Vykdant valstybinės reikšmės kelių rekonstravimo/remonto darbus susidarančios medžiagos, kurios nenaudojamos projekte ir kurios gali būti panaudotos pakartotinai, turi būti gabenamos į užsakovo – VĮ Lietuvos automobilių kelių direkcijos nurodytą sandėliavimo vietą – Raseinių kelių tarnybos Pagrybio meistrija, Aušrinės g. 2, Iždonų k., Kaltinėnų sen., Šilalės r.. Medžiagos, kurios turi būti gabenamos į sandėliavimo vietas: 1. Metalo gaminiai (neužteršti betonu ir kt. medžiagomis (t. y. turi būti nuvalyti)): kelio ženklai, kelio ženklų atramos, apšvietimo ir kiti stulpai, apsauginiai atitvarai ir jų elementai, tiltų ir viadukų turėklai, kiti metalo gaminiai, sijos, spraustasienės, pralaidos ir kt.; 2. Betono ir gelžbetonio gaminiai (tik nepažeisti mechaniškai ir tinkami naudoti): pralaidos, trinkelės, bortai ir kt.; 3. Plastiko gaminiai (tik nepažeisti mechaniškai ir tinkami naudoti): signaliniai stulpeliai, pralaidos ir kt.; Kitos, šiame sąraše nepaminėtos medžiagos, kurios gali būti panaudotos pakartotinai, gali būti gabenamos į sandėliavimo vietas tik suderinus su Kelių direkcija. Siekiant išvengti ginčų dėl medžiagų priėmimo sandėliuoti, prašome rangovų vengti atvejų, kai medžiagos tampa netinkamomis naudoti dėl jų netinkamo išardymo, t. y., medžiagos į sandėliavimo vietas turi būti pristatomos mechaniškai nepažeistos ir neužterštos. Tinkamas medžiagų pristatymas laikomas rangovo rizika ir atsakomybė tenka rangovui.
Grįžtamosios medžiagos Darbų vykdymo metu nepanaudotos frezuoto asfalto granulės, skalda, žvyras, žvyro ir skaldos mišinys, nesurištasis mineralinių medžiagų mišinys, grindinio akmenys (neužteršti gruntu) yra laikomi grįžtamosiomis medžiagomis. Jos sąmatoje turi būti nurodytos atskira (-omis) eilute (-ėmis) su minuso ženklu. Šios medžiagos lieka rangovui. Mediena (išskyrus krūmus, šakas ir kelmus) taip pat laikoma grįžtamąją medžiaga, kuri lieka rangovui. Jei mediena yra menkavertė ir skirta tik utilizavimui, sąmatoje utilizavimo išlaidos vertinamos su pliuso ženklu. Jei mediena nėra menkavertė ir gali būti parduota, sąmatoje tai vertinama su minuso ženklu. Medienos būklę ir kainą vertinasi pats rangovas savarankiškai savo rizika.
Statybinės atliekos Visos medžiagos, nepatenkančios į statybinių ir (ar) grįžtamųjų medžiagų sąrašą ir (ar) kurių neįmanoma panaudoti antrą kartą, kaip atliekos turi būti sutvarkomos rangovo pagal galiojančius aplinkos apsaugos reikalavimus (rangovas privalo įsivertinti visas su tvarkymu susijusias utilizavimo išlaidas).
Darbų kiekių žiniaraščiai ir darbų kiekių žiniaraščių santrauka negali būti konfidencialūs.