## Sheet1
DARBŲ KIEKIŲ ŽINIARAŠTIS
Statinių grupė 229 Šakių rajono savivaldybės 12 programa/KPP programa 2022 m.
Statinys 7 Šakių miesto turgus
Žiniaraštis 1 V. Kudirkos g. 104D
Sąm. | Darbo | Darbų ir išlaidų | Mato | Kiekis | Kaina | EUR
eil. | kodas | aprašymai | vnt |  | Vieneto kaina | Iš viso
| 1 | Asfaltbetonio dangos atnaujinimas
1 |  | Asfaltbetonio dangos nufrezavimas freza su automatiniu aukščio reguliavimu | 100 m2 | 14.7 | 207.04 | 3043.49
2 |  | Išlyginamųjų kelio pagrindo sluoksnių įrengimas, kai pagrindas dolomito skaldos | 100m3 | 0.9114 | 7881.67 | 7183.35
3 |  | AC16 PD asfaltbetonio viensluoksnės dangos įrengimas (sluoksnis 6.0 cm storio) | 100m2 | 14.7 | 1530.46 | 22497.76
|  | Skyriuje 1 |  |  |  | 32724.6
| 2 | Asfaltbetonio dangos įrengimas
1 |  | Grunto kasimas 0,4 m3 kaušo talpos vienakaušiais ekskavatoriais, pakraunant gruntą į transporto priemones, kai gruntas II grupės | t. m3 | 0.308 | 2609.94 | 803.86
2 |  | Iškasto grunto transportavimas 6 t autosavivarčiais, pakraunant 0,4 m3 kaušo talpos ekskavatoriumi (gruntas II grupės, transportavimo atstumas 3 km) | t. m3 | 0.308 | 4671.04 | 1438.68
3 |  | Apsauginio šalčiui atsparaus pagrindo sluoksnio įrengimas iš gamtinio smėlio (storis 35 cm) | m3 | 192.5 | 20.53 | 3952.03
4 |  | Kelio pagrindo įrengimas iš dolomito skaldos (storis 15 cm , viensluoksnis) | 100m2 | 5.5 | 1243.33 | 6838.32
5 |  | AC16 PD asfaltbetonio viensluoksnės dangos įrengimas (sluoksnis 6.0 cm storio) | 100m2 | 5.5 | 1530.46 | 8417.53
|  | Skyriuje 2 |  |  |  | 21450.42
| 3 | Trinkelių tako įrengimas (trinkelių storis 6 cm)
1 |  | Grunto kasimas 0,4 m3 kaušo talpos vienakaušiais ekskavatoriais, pakraunant gruntą į transporto priemones, kai gruntas II grupės | t. m3 | 0.3196 | 2303.44 | 736.18
2 |  | Iškasto grunto transportavimas 6 t autosavivarčiais, pakraunant 0,4 m3 kaušo talpos ekskavatoriumi (gruntas II grupės, transportavimo atstumas 3 km) | t. m3 | 0.3196 | 4122.5 | 1317.55
3 |  | Pagrindų išlyginamųjų ir paruošiamųjų sluoksnių iš smėlio-žvyro mišinių įrengimas (storis 20 cm) | 100m3 | 1.559 | 2182.45 | 3402.44
4 |  | Šaligatvio pagrindo įrengimas (dolomito skaldelė, sluoksnio storis 12 cm) | 100m2 | 7.795 | 784.09 | 6111.98
5 |  | Šaligatvio pasluoksnio įrengimas (akmenų atsijos, sluoksnio storis 3 cm) | 100m2 | 7.795 | 274.17 | 2137.16
6 |  | Grindinio įrengimas iš betono trinkelių rankiniu būdu, užpilant siūles akmens atsijomis (storis 6 cm) | 100m2 | 7.76 | 2641.04 | 20494.47
7 |  | Grindinio įrengimas iš reljefinių įspėjamųjų betono trinkelių rankiniu būdu, užpilant siūles akmens atsijomis | 100m2 | 0.035 | 3084 | 107.94
|  | Skyriuje 3 |  |  |  | 34307.72
| 4 | Plytelių/trinkelių dangų perklojimas
1 |  | Šaligatvių iš betono plytelių/trinkelių ardymas, išsaugojant 75% tinkamų plytelių/trinkelių | 100m2 | 0.25 | 92.52 | 23.13
2 |  | Grunto kasimas 0,4 m3 kaušo talpos vienakaušiais ekskavatoriais, pakraunant gruntą į transporto priemones, kai gruntas II grupės | t. m3 | 0.00525 | 2302.86 | 12.09
3 |  | Iškasto grunto transportavimas 6 t autosavivarčiais, pakraunant 0,4 m3 kaušo talpos ekskavatoriumi (gruntas II grupės, transportavimo atstumas 3 km) | t. m3 | 0.00525 | 4123.81 | 21.65
4 |  | Šaligatvio pagrindo įrengimas (dolomito skaldelė, sluoksnio storis 12 cm) | 100m2 | 0.25 | 784.16 | 196.04
5 |  | Šaligatvio pasluoksnio įrengimas (akmenų atsijos, sluoksnio storis 3 cm) | 100m2 | 0.25 | 274.24 | 68.56
6 |  | Grindinio įrengimas iš betono plytelių/trinkelių rankiniu būdu, užpilant siūles akmens atsijomis, panaudojant 75% išardytų plytelių/trinkelių | 100m2 | 0.25 | 1426.64 | 356.66
|  | Skyriuje 4 |  |  |  | 678.13
| 5 | Trinkelių tako įrengimas (trinkelių storis 8 cm)
1 |  | Grunto kasimas 0,4 m3 kaušo talpos vienakaušiais ekskavatoriais, pakraunant gruntą į transporto priemones, kai gruntas II grupės | t. m3 | 0.00731 | 2303.69 | 16.84
2 |  | Iškasto grunto transportavimas 6 t autosavivarčiais, pakraunant 0,4 m3 kaušo talpos ekskavatoriumi (gruntas II grupės, transportavimo atstumas 3 km) | t. m3 | 0.00731 | 4124.49 | 30.15
3 |  | Pagrindų išlyginamųjų ir paruošiamųjų sluoksnių iš smėlio-žvyro mišinių įrengimas (storis 20 cm) | 100m3 | 0.034 | 2182.94 | 74.22
4 |  | Šaligatvio pagrindo įrengimas (dolomito skaldelė, sluoksnio storis 12 cm) | 100m2 | 0.17 | 784.12 | 133.3
5 |  | Šaligatvio pasluoksnio įrengimas (akmenų atsijos, sluoksnio storis 3 cm) | 100m2 | 0.17 | 274.24 | 46.62
6 |  | Grindinio įrengimas iš betono trinkelių rankiniu būdu, užpilant siūles akmens atsijomis | 100m2 | 0.17 | 3179.12 | 540.45
|  | Skyriuje 5 |  |  |  | 841.58
| 6 | Dolomitinės skaldos dangos įrengimas
1 |  | Grunto kasimas 0,4 m3 kaušo talpos vienakaušiais ekskavatoriais, pakraunant gruntą į transporto priemones, kai gruntas II grupės | t. m3 | 0.00256 | 2304.69 | 5.9
2 |  | Iškasto grunto transportavimas 6 t autosavivarčiais, pakraunant 0,4 m3 kaušo talpos ekskavatoriumi (gruntas II grupės, transportavimo atstumas 3 km) | t. m3 | 0.00256 | 4121.09 | 10.55
3 |  | Pagrindų išlyginamųjų ir paruošiamųjų sluoksnių iš smėlio-žvyro mišinių įrengimas (storis 20 cm) | 100m3 | 0.016 | 2183.13 | 34.93
4 |  | Šaligatvio pagrindo įrengimas (dolomito skalda, sluoksnio storis 12 cm) | 100m2 | 0.08 | 784.25 | 62.74
|  | Skyriuje 6 |  |  |  | 114.12
| 7 | Betono bordiūrų įrengimas
1 |  | Betoninių bordiūrų (150x300 mm, B01) įrengimas ant betono pagrindo | 100m | 0.53 | 2456.89 | 1302.15
2 |  | Betoninių bordiūrų (150x300 mm, B02) įrengimas ant betono pagrindo | 100m | 5.08 | 2591.38 | 13164.21
3 |  | Betono bordiūrų įrengimas ant betono pagrindo, kai bordiūrai 80x200mm, B03 | 100m | 2.45 | 1373.13 | 3364.17
4 |  | Plastikinių bortelių įrengimas ant betono pagrindo | 100m | 0.15 | 1168.93 | 175.34
|  | Skyriuje 7 |  |  |  | 18005.87
| 8 | Paviršinio vandens surinkimo tinklų įrengimas
1 |  | Žemės darbai, klojant vamzdyną sausuose gruntuose atskiroje tranšėjoje, kai vamzdžio D iki 600mm, išvežant gruntą 3 km , kai tranšėjos gylis iki 1,5m | km | 0.217 | 31671.34 | 6872.68
2 |  | Pagrindų iš birių medžiagų po vamzdynais ir įrenginiais įrengimas ( smėlio) | m3 | 7 | 34.91 | 244.37
3 |  | Nuotekų surinkimo tinklų plastikinių ir plastikinių armuotų įmovinių vamzdžių klojimas , kai vamzdžių skersmuo 160 mm | m | 5 | 13.88 | 69.4
4 |  | Nuotekų surinkimo tinklų plastikinių ir plastikinių armuotų įmovinių vamzdžių klojimas , kai vamzdžių skersmuo 200 mm | m | 114 | 17.23 | 1964.22
5 |  | Nuotekų surinkimo tinklų plastikinių ir plastikinių armuotų įmovinių vamzdžių klojimas , kai vamzdžių skersmuo 250 mm | m | 20 | 28.25 | 565
6 |  | Nuotekų surinkimo tinklų plastikinių ir plastikinių armuotų įmovinių vamzdžių klojimas , kai vamzdžių skersmuo 315 mm | m | 78 | 42.84 | 3341.52
7 |  | Vamzdynų pirminis (apsauginis) užpylimas ekskavatoriumi, sutankinant gruntą | m3 | 22 | 22.46 | 494.12
8 |  | Plastikinių lietaus nuotakyno šulinių montavimas, kai šulinių skersmuo 315 mm | vnt. | 6 | 403.97 | 2423.82
9 |  | Plastikinių lietaus nuotakyno šulinių montavimas, kai šulinių skersmuo daugiau 600 mm | vnt. | 8 | 891.56 | 7132.48
10 |  | Paviršinio vandens surinkimo latakų su grotelėmis montavimas | m | 19 | 111.12 | 2111.28
11 |  | Žiočių plastikiniams vamzdynams įrengimas griovio šlaite | vnt. | 1 | 643.42 | 643.42
12 |  | Plastikinių vamzdžių vamzdynų hidraulinis bandymas | 100m | 2.17 | 181.47 | 393.79
|  | Skyriuje 8 |  |  |  | 26256.1
| 9 | Elektrotechnika
1 |  | Tranšėjų 1m gylio 1-2 kabeliams kasimas 0,25m3 talpos kaušu ekskavatoriais I-II grupės grunte | km | 0.24 | 866 | 207.84
2 |  | Tranšėjų 1m gylio 1-2 kabeliams užpylimas buldozeriais 59 kW(80AJ) I-II grupės grunte iš sankasos | km | 0.24 | 262.96 | 63.11
3 |  | Kabelių apsaugos plastikinių gofruotų vamzdžių klojimas tranšėjose, kai vamzdžio išorinis skersmuo daugiau 63 mm iki 75 mm | 100m | 2.4 | 345.74 | 829.78
4 |  | Kabelių įtraukimas į paklotus vamzdžius tranšėjose | 100m | 2.6 | 585.42 | 1522.09
5 |  | Signalinės juostos paklojimas tranšėjoje virš pakloto kabelio | km | 0.245 | 253.31 | 62.06
6 |  | Iki 1000 V įtampos iki 70mm2 skersp.kabeliui galinės movos su terminiais vamzdeliais montavimas | vnt. | 20 | 35.58 | 711.6
7 |  | Apšvietimo stulpų montavimas gelžbetoniniuose pamatuose, kai apšvietimo stulpų aukštis iki 6,5m | vnt. | 10 | 264.89 | 2648.9
8 |  | Sujungimo įtaisų montavimas atramose | vnt. | 10 | 38.82 | 388.2
9 |  | Iki trijų polių automato iki 25 A srovei montavimas atramose | vnt | 10 | 24.63 | 246.3
10 |  | LED tipo šviestuvų gatvių apšvietimui montavimas ant įrengtų apšvietimo atramų | vnt. | 18 | 615.22 | 11073.96
11 |  | Kabelio tiesimas atramose | 100m | 0.45 | 321.36 | 144.61
12 |  | Kabelio izoliacijos varžos matavimas | vnt. | 20 | 7.87 | 157.4
13 |  | Įžeminimo kontūro įrengimas iš vieno elektrodo iki 5 m ilgio su horizontalia įžeminimo šyna iki 1m ilgio | kompl. | 10 | 74.85 | 748.5
14 |  | Įžeminimo kontūro varžos matavimas | vnt | 10 | 24.96 | 249.6
15 |  | Elektromobilių įkrovimo stotelių įvado rezervinio vamzdžio klojimas tranšėjose, kai vamzdžio išorinis skersmuo daugiau 63 mm iki 75 mm | 100m | 0.7 | 345.71 | 242
|  | Skyriuje 9 |  |  |  | 19295.95
| 10 | Ardymas
1 |  | Bordiūrų (gatvės bortų), sudėtų ant betono pagrindo, išardymas | m | 260 | 16.98 | 4414.8
2 |  | Asfaltbetonio dangos išardymas mechanizuotai | 100m3 | 0.315 | 4484.51 | 1412.62
3 |  | Šaligatvių iš betoninių plytelių išardymas | 100m2 | 2.3 | 198.39 | 456.3
4 |  | Medinių terasų išardymas | 100m2 | 0.23 | 289.17 | 66.51
|  | Skyriuje 10 |  |  |  | 6350.23
| 11 | Gerbūvio atstatymas ir mažoji architektūra
1 |  | Vejos mažų plotų atnaujinimas, papildant 10 cm augalinio grunto sluoksniu | 100m2 | 2.18 | 547.28 | 1193.07
2 |  | Krūmų („Rockspray“ cotoneaster) sodinimas į duobes | 10 vnt. | 4 | 184.58 | 738.32
3 |  | Medžių - sodinukų (paprastųjų šermukšnių) sodinimas į duobes | 10 vnt. | 1.1 | 288.61 | 317.47
4 |  | Šiukšliadėžių įrengimas, tvirtinant į pagrindą | vnt | 4 | 298.77 | 1195.08
5 |  | Kelio dangos ženklinimas dažais ištisine 0.12m pločio linija (balti dažai) | km | 0.217 | 761.89 | 165.33
6 |  | Kelio dangos ženklinimas (žali dažai) | m2 | 23 | 8.64 | 198.72
|  | Skyriuje 11 |  |  |  | 3807.99
|  | žiniaraštyje 1 |  |  |  | 163832.71
|  | Pridėtinės vertės mokestis 21.00% |  |  |  | 34404.87
|  | Iš viso žiniaraštyje 1 |  |  |  | 198237.58