## Preliminarus sąrašas
Priedas Nr. 1: Preliminarus prekių sąrašas
Eil. Nr. | Prekė | Techniniai duomenys |  | Matavimo vienetas | Numatomas preliminarus kiekis sutarties galiojimo laikotarpiu | 1 matavimo vieneto įkainis EUR be PVM | Viso EUR be PVM
1 | Aukšo slėgio vamzdynų valymo žarna, DN13, L=80m | Naudojimas: | Žarna hidrodinaminėms mašinoms, su antgaliais, gali būti naudojama ypač sunkiomis sąlygomis. | vnt | 1 | 727.68 | 727.68
|  | Standartas: | DIN 50049.3.1B/EN 10 204.3.1B
|  | Darbinė temperatūra: | nuo -30C° iki +80C°
|  | Vidus: | lygus, pagamintas iš juodos SBR/NR gumos arba analogiškas
|  | Armatūra: | tankus tekstilinės armatūros tinklas arba analogiškas
|  | Darbinis slėgis: | ne mažiau 250 bar.
2 | Aukšo slėgio vamzdynų valymo žarna, DN13, L=120m | Naudojimas: | Žarna hidrodinaminėms mašinoms, su antgaliais, gali būti naudojama ypač sunkiomis sąlygomis. | vnt | 1 | 1088.56 | 1088.56
|  | Standartas: | DIN 50049.3.1B/EN 10 204.3.1B
|  | Darbinė temperatūra: | nuo -30C° iki +80C°
|  | Vidus: | lygus, pagamintas iš juodos SBR/NR gumos arba analogiškas
|  | Armatūra: | tankus tekstilinės armatūros tinklas arba analogiškas
|  | Darbinis slėgis: | ne mažiau 250 bar.
3 | Aukšo slėgio vamzdynų valymo žarna, DN16, L=100m | Naudojimas: | Žarna hidrodinaminėms mašinoms, su antgaliais, gali būti naudojama ypač sunkiomis sąlygomis. | vnt | 1 | 1616.2 | 1616.2
|  | Standartas: | DIN 50049.3.1B/EN 10 204.3.1B
|  | Darbinė temperatūra: | nuo -30C° iki +80C°
|  | Vidus: | lygus, pagamintas iš juodos SBR/NR gumos arba analogiškas
|  | Armatūra: | tankus tekstilinės armatūros tinklas arba analogiškas
|  | Darbinis slėgis: | ne mažiau 250 bar.
4 | Aukšo slėgio vamzdynų valymo žarna, DN19, L=120m | Naudojimas: | Žarna hidrodinaminėms mašinoms, su antgaliais, gali būti naudojama ypač sunkiomis sąlygomis. | vnt | 1 | 1413.13 | 1413.13
|  | Standartas: | DIN 50049.3.1B/EN 10 204.3.1B
|  | Darbinė temperatūra: | nuo -30C° iki +80C°
|  | Vidus: | lygus, pagamintas iš juodos SBR/NR gumos arba analogiškas
|  | Armatūra: | tankus tekstilinės armatūros tinklas arba analogiškas
|  | Darbinis slėgis: | ne mažiau 250 bar.
5 | Aukšo slėgio vamzdynų valymo žarna, DN25, L=120m | Naudojimas: | Žarna hidrodinaminėms mašinoms, su antgaliais, gali būti naudojama ypač sunkiomis sąlygomis. | vnt | 1 | 2137.5 | 2137.5
|  | Standartas: | DIN 50049.3.1B/EN 10 204.3.1B
|  | Darbinė temperatūra: | nuo -30C° iki +80C°
|  | Vidus: | lygus, pagamintas iš juodos SBR/NR gumos arba analogiškas
|  | Armatūra: | tankus tekstilinės armatūros tinklas arba analogiškas
|  | Darbinis slėgis: | ne mažiau 250 bar.
6 | Aukšo slėgio vamzdynų valymo žarna, DN32, L=150m | Naudojimas: | Žarna hidrodinaminėms mašinoms, su antgaliais, gali būti naudojama ypač sunkiomis sąlygomis. | vnt | 1 | 4025 | 4025
|  | Standartas: | DIN 50049.3.1B/EN 10 204.3.1B
|  | Darbinė temperatūra: | nuo -30C° iki +80C°
|  | Vidus: | lygus, pagamintas iš juodos SBR/NR gumos arba analogiškas
|  | Armatūra: | tankus tekstilinės armatūros tinklas arba analogiškas
|  | Darbinis slėgis: | ne mažiau 250 bar.
7 | Siurbiminė žarna vid. diametras 51mm. | Naudojimas: | srutų, vandens siurbimo, kanalizacijos valymo darbams skirta žarna. | m | 100 | 8.03 | 803
|  | Lenkimo spindulys, mm | ne daugiau 200
|  | Darbinė temperatūra: | nuo -40C° iki +50C°
|  | Vidus: | PVC/NBR mišinys arba analogiškas
|  | Armatūra: | kieta, smūgiams atspari PVC spiralė
|  | Vakuumas: | ne mažiau 60%
|  | Svoris kg/m | ne daugiau 1.00
8 | Siurbiminė žarna vid. diametras 102mm. | Naudojimas: | srutų, vandens siurbimo, kanalizacijos valymo darbams skirta žarna. | m | 60 | 17.46 | 1047.6
|  | Lenkimo spindulys, mm | ne daugiau 350
|  | Darbinė temperatūra: | nuo -40C° iki +50C°
|  | Vidus: | PVC/NBR mišinys arba analogiškas
|  | Armatūra: | kieta, smūgiams atspari PVC spiralė
|  | Vakuumas: | ne mažiau 60%
|  | Svoris kg/m | ne daugiau 3.00
9 | Siurbiminė žarna vid. diametras 127mm. | Naudojimas: | srutų, vandens siurbimo, kanalizacijos valymo darbams skirta žarna. | m | 60 | 18.45 | 1107
|  | Lenkimo spindulys, mm | ne daugiau 450
|  | Darbinė temperatūra: | nuo -40C° iki +50C°
|  | Vidus: | PVC/NBR mišinys arba analogiškas
|  | Armatūra: | kieta, smūgiams atspari PVC spiralė
|  | Vakuumas: | ne mažiau 60%
|  | Svoris kg/m | ne daugiau 4.00
10 | Siurbiminė žarna vid. diametras 152 mm. | Naudojimas: | srutų, vandens siurbimo, kanalizacijos valymo darbams skirta žarna. | m | 60 | 20.56 | 1233.6
|  | Lenkimo spindulys, mm | ne daugiau 550
|  | Darbinė temperatūra: | nuo -40C° iki +50C°
|  | Vidus: | PVC/NBR mišinys arba analogiškas
|  | Armatūra: | kieta, smūgiams atspari PVC spiralė
|  | Vakuumas: | ne mažiau 60%
|  | Svoris kg/m | ne daugiau 5.50
11 | Remonto paslaugos. | Visos susijusios paslaugos su žarnomis ir jų jungtimis. |  | val | 20 | 0.05 | 1
[5 empty] | Suma EUR be PVM |  | 15200.27
[5 empty] | PVM |  | 3192.06
[5 empty] | Suma EUR be PVM |  | 18392.33

## Nuolaida
Eil. Nr. | Prekių grupė | Procentai, %
1 | Adapteriai | 30
2 | Flanšai | 50
3 | Hidrauliniai vamzdžiai | 50
4 | Movos, uždaromoji armatūra | 50
5 | Rutuliniai čiaupai | 35
6 | Tarpinės, sandarinimo žiedai | 50
7 | Srieginės vamzdžių jungtys | 45
8 | Žarnos | 30
| Suma: | 340