## Lapas1
Darbų kiekių žiniaraštis (pagal Pagrindinę sutartį Nr. 1)
Prašome užpildytus darbų kiekių žiniaraščius pateikti excel formatu, nekeičiant nurodytų darbų apibūdinimų (techninių specifikacijų), mato vienetų ir kiekių. Rekomenduojama įkainius ir kainas įrašyti apvalinant dviem skaitmenimis po kablelio, nekeičiant įkainių ir kainos stulpeliuose įvestų apvalinimo nustatymų, o žiniaraštį užpildžius – pasitikrinti ar nėra padarytų aritmetinių klaidų.
ROMAINIŲ G., ŠILAINIŲ PL.(NUO ŠILAINIŲ PL. IKI RAUDONDVARIO PL.) IR RAUDONDVARIO PL. (NUO RAUDONDVARIO PL. IKI ŠILAINIŲ PL.) REKONSTRAVIMO PROJEKTAS
NUOTEKŲ ŠALINIMO DALIS (DRENAŽAS)
Eil. | Pavadinimas ir techninės | Mato |  | Kaina, Eur be PVM
Nr. | charakteristikos | vnt. | Kiekis | Vieneto kaina | Iš viso
Drenažo tinklai (Raudondvario pl.)
1. | Grunto kasimas ekskavatoriais, pakrovimas ir išvežimas | m3 | 40 | 8.29 | 331.6
2. | Tranšėjos dugno planiravimas rankiniu būdu | m2 | 84 | 0.11 | 9.24
3. | Drenažo pagrindo įrengimas iš skaldelės 5/11 | m3 | 9 | 39.38 | 354.42
4. | Drenažinės prizmės įrengimas iš skaldelės 11/22 | m3 | 19 | 39.38 | 748.22
5. | Naujos drenažo linijos iš PVC d=113/126 mm drenažo vamzdžių su geotekstilės filtru įrengimas | m | 210 | 6.55 | 1375.5
6. | Filtruojančios geosintetinės medžiagos paklojimas, apgaubiant skaldelės prizmę | m2 | 252 | 1.76 | 443.52
7. | Tranšėjos užpylimas apsauginiu šalčiui atspariu gruntu sutankinant | m3 | 12 | 20.1 | 241.2
Drenažo tinklai (nuo Šilainių pl. Iki Raudondvario pl.)
9. | Grunto kasimas ekskavatoriais, pakrovimas ir išvežimas | m3 | 221 | 8.29 | 1832.09
10. | Tranšėjos dugno planiravimas rankiniu būdu | m2 | 422 | 0.11 | 46.42
11. | Drenažo pagrindo įrengimas iš skaldelės 5/11 | m3 | 42 | 39.38 | 1653.96
12. | Drenažinės prizmės įrengimas iš skaldelės 11/22 | m3 | 95 | 39.38 | 3741.1
13. | Naujos drenažo linijos iš PVC d=113/126 mm drenažo vamzdžių su geotekstilės filtru įrengimas | m | 1054 | 6.55 | 6903.7
14. | Filtruojančios geosintetinės medžiagos paklojimas, apgaubiant skaldelės prizmę | m2 | 1265 | 1.76 | 2226.4
15. | Tranšėjos užpylimas apsauginiu šalčiui atspariu gruntu sutankinant | m3 | 84 | 20.1 | 1688.4
Drenažo tinklai (nuo Romainių g. iki Šilainių pl.)
16. | Grunto kasimas ekskavatoriais, pakrovimas ir išvežimas | m3 | 1378 | 8.29 | 11423.62
17. | Tranšėjos dugno planiravimas rankiniu būdu | m2 | 2700 | 0.11 | 297
18. | Drenažo pagrindo įrengimas iš skaldelės 5/11 | m3 | 270 | 39.38 | 10632.6
19. | Drenažinės prizmės įrengimas iš skaldelės 11/22 | m3 | 607 | 39.38 | 23903.66
20. | Naujos drenažo linijos iš PVC d=113/126 mm drenažo vamzdžių su geotekstilės filtru įrengimas | m | 6748 | 6.55 | 44199.4
21. | Filtruojančios geosintetinės medžiagos paklojimas, apgaubiant skaldelės prizmę | m2 | 8098 | 1.76 | 14252.48
22. | Tranšėjos užpylimas apsauginiu šalčiui atspariu gruntu sutankinant | m3 | 501 | 20.1 | 10070.1
|  |  | VISO be PVM |  | 136374.63
|  |  | PVM |  | 28638.67
|  |  | VISO su PVM |  | 165013.3