## Lapas1
Darbų kiekių žiniaraštis (pagal Pagrindinę sutartį Nr. 1)
A_laida
Prašome užpildytus darbų kiekių žiniaraščius pateikti excel formatu, nekeičiant nurodytų darbų apibūdinimų (techninių specifikacijų), mato vienetų ir kiekių. Rekomenduojama įkainius ir kainas įrašyti apvalinant dviem skaitmenimis po kablelio, nekeičiant įkainių ir kainos stulpeliuose įvestų apvalinimo nustatymų, o žiniaraštį užpildžius – pasitikrinti ar nėra padarytų aritmetinių klaidų.
ROMAINIŲ G., ŠILAINIŲ PL.(NUO ŠILAINIŲ PL. IKI RAUDONDVARIO PL.) IR RAUDONDVARIO PL. (NUO RAUDONDVARIO PL. IKI ŠILAINIŲ PL.) REKONSTRAVIMO PROJEKTAS
SUSISIEKIMO DALIS
ROMAINIŲ GATVĖ
Kaina, Eur be PVM
Eil. Nr. | Darbų pavadinimas | Mato vienetas | Kiekis | Vieneto kaina | Iš viso
1. | Paruošiamieji ir ardymo darbai
1.6 | Kelio ženklų demontavimas nuo vienstiebių atramų (skydai) | vnt. | 61 | 14.6 | 890.6
1.7 | Kelio ženklų demontavimas nuo dvistiebių atramų (skydai) | vnt. | 2 | 33.22 | 66.44
1.8 | Asfaltbetonio dangos frezavimas važ. dalyje (h vid. 9 cm) | m2 | 23066 | 0.67 | 15454.22
1.9 | Asfaltbetonio dangos frezavimas takuose (h vid. 6 cm) | m2 | 1630 | 0.95 | 1548.5
1.10 | Asfaltbetonio dangos pakrovimas ir išvežimas | t | 5217 | 5.66 | 29528.22
1.11 | Betoninių trinkelių/plytelių dangos ardymas (h vid. 7 cm) | m2 | 747 | 1.72 | 1284.84
1.12 | Betoninių gatvės bortų ant betoninio pagrindo išardymas | m | 532 | 1.66 | 883.12
1.13 | Gazoninių bortų ant betoninio pagrindo išardymas | m | 385 | 0.85 | 327.25
1.14 | Pralaidų demontavimas: | m
| plastikinės d200, |  | 6 | 8.09 | 48.54
| plastikinės d300, |  | 13 | 9.63 | 125.19
| betoninės d300 |  | 16 | 18.82 | 301.12
1.15 | Metalinių kelio atitvarų demontavimas | m | 70 | 7.1 | 497
1.16 | Statybinio laužo pakrovimas ir išvežimas | t | 220 | 9.96 | 2191.2
1.17 | Augalinio sluoksnio (h=15 cm) pašalinimas is gatvės juostos, sustumiant į krūvas | m2 | 16114 | 0.55 | 8862.7
1.18 | Atliekamo augalinio grunto pakrovimas ir išvežimas | m3 | 1350 | 6.55 | 8842.5
2. | Žemės sankasa
2.1 | Grunto kasimas ekskavatoriais ir sandėliavimas | m3 | 740 | 1.4 | 1036
2.2 | Grunto kasimas ekskavatoriais, pakrovimas ir išvežimas | m3 | 32400 | 7.09 | 229716
2.3 | Sankasos įrengimas iš esamo grunto | m3 | 740 | 18.13 | 13416.2
2.4 | Gatvės ir sankryžų sankasos viršaus planiravimas ir tankinimas mechanizuotu būdu | m2 | 24810 | 0.65 | 16126.5
2.5 | Takų ir nuovažų dangos sankasos viršaus planiravimas ir tankinimas mechanizuotu būdu | m2 | 20100 | 0.78 | 15678
2.6 | Aplinkos sutvarkymas išplaniruojant, užpilant 10 cm storio juodžemio sluoksniu ir apsėjant žole (tame kiekyje šlaitai 1:1.5) | m2 | 10670 | 4.56 | 48655.2
2.7 | Kelkraščio planiravimas ir sutvirtinimas žvyro mišinio 0/32 10 cm storio sluoksniu | m2 | 156 | 9.6 | 1497.6
3. | Bordiūrų įrengimas
3.1 | Betoninių bordiūrų 100.30.15 įrengimas ant betoninio pagrindo (0.12 m3/m) | m | 5375 | 34.03 | 182911.25
3.2 | Kreivalinijinių betoninių bordiūrų 100.30.15 įrengimas ant betoninio pagrindo: | m
| R5 |  | 6 | 44.31 | 265.86
| R6 |  | 27 | 44.31 | 1196.37
| R8 |  | 24 | 44.31 | 1063.44
3.3 | Pereinamųjų betoninių bordiūrų 100.30/22.15 ant betoninio pagrindo: | m
| kairinių |  | 130 | 43.18 | 5613.4
| dešininių |  | 130 | 43.18 | 5613.4
3.4 | Betoninių bordiūrų 100.20.8 įrengimas ant betoninio pagrindo | m | 6810 | 11.56 | 78723.6
3.5 | Betoninių bordiūrų 100.22.15 įrengimas ant betoninio pagrindo | m | 1114 | 30.65 | 34144.1
3.6 | Granitinių bordiūrų 30x15 cm įrengimas ant betoninio pagrindo (0.18 m3/m) | m | 80 | 97.2 | 7776
3.7 | Granitinių bordiūrų 22x15 cm įrengimas ant betoninio pagrindo (0.12 m3/m) | m | 170 | 69.14 | 11753.8
3.8 | Sandarinimo juostos tarp asfalto ir betono įrengimas | m | 7056 | 3.12 | 22014.72
4. | Dangų konstrukcijų įrengimas
4.1 | Žiedinės važiuojamosios dalies dangos konstrukcijos įrengimas
4.1.1 | Apsauginio šalčiui atsparaus sluoksnio įrengimas | m3 | 375 | 27.74 | 10402.5
4.1.2 | 20 cm storio skaldos sluoksnio iš nesurištujų mineralinių medžiagų mišinio 0/45 įrengimas | m2 | 631 | 13.85 | 8739.35
4.1.3 | 10 cm storio asfalto pagrindo sluoksnio įrengimas iš mišinio AC 22 PS | m2 | 631 | 23.37 | 14746.47
4.1.4 | 4 cm storio asfalto apatinio sluoksnio įrengimas iš mišinio AC 16 AS | m2 | 631 | 13.68 | 8632.08
4.1.5 | 3 cm storio asfalto viršutinio sluoksnio įrengimas iš mišinio SMA 8 S | m2 | 631 | 15.39 | 9711.09
4.1.6 | Polimerais modifikuotos bituminės emulsijos C 40B5-S tolygaus sluoksnio paskleidimas | m2 | 1262 | 0.45 | 567.9
4.1.7 | Asfalto viršutinio sluoksnio pašiurkštinimas 1/3 frakcijos skaldele | m2 | 631 | 0.46 | 290.26
4.1.8 | Geokompozito paklojimas asfalto dangų sujungimo vietoje (išilgai ≥ 80 kN/m, skersai ≥ 20 kN/m) | m2 | 10 | 6.05 | 60.5
4.1.9 | Bituminės sandarinimo juostos asfalto dangų sandūroje įrengimas | m | 10 | 0.58 | 5.8
4.2 | Vidinio žiedo dangos konstrukcijos įrengimas
4.2.1 | Apsauginio šalčiui atsparaus sluoksnio įrengimas | m3 | 64 | 27.74 | 1775.36
4.2.2 | 20 cm storio betono C30/37 pagrindo su temperatūrinėmis siūlėmis įrengimas | m2 | 121 | 53.52 | 6475.92
4.2.3 | Technologinių deformacinių siūlių įrengimas | m | 52 | 336.62 | 17504.24
4.2.4 | 3 cm storio betono C30/37 pasluoksnio įrengimas | m2 | 121 | 7.99 | 966.79
4.2.5 | 10 cm storio granitinių trinkelių 10x10 cm įrengimas, siūles užpildant granito atsijomis | m2 | 121 | 94.38 | 11419.98
4.3 | Gatvės važiuojamosios dalies dangos konstrukcijos įrengimas (įskaitant vis. transporto stotelių įvažas)
4.3.1 | Apsauginio šalčiui atsparaus sluoksnio įrengimas | m3 | 12200 | 27.74 | 338428
4.3.2 | 20 cm storio skaldos pagrindo sluoksnio iš nesurištujų mineralinių medžiagų mišinio 0/45 įrengimas | m2 | 22846 | 13.85 | 316417.1
4.3.3 | 10 cm storio asfalto pagrindo sluoksnio įrengimas iš mišinio AC 22 PS | m2 | 22848 | 20.29 | 463585.92
4.3.4 | Polimerais modifikuotos bituminės emulsijos C 40B5-S tolygaus sluoksnio paskleidimas | m2 | 45692 | 0.45 | 20561.4
4.3.5 | 4 cm storio asfalto apatinio sluoksnio įrengimas iš mišinio AC 16 AS | m2 | 22846 | 10.6 | 242167.6
4.3.6 | 3 cm storio asfalto viršutinio sluoksnio įrengimas iš mišinio SMA 8 TM | m2 | 21724 | 11.85 | 257429.4
4.3.7 | 3 cm storio asfalto viršutinio sluoksnio įrengimas iš mišinio SMA 8 S (visuomeninio transporto stotelėse) | m2 | 1122 | 13.5 | 15147
4.3.8. | Iškilios sankryžos ir kalnelių įrengimas:
4.3.8.1 | 7 cm storio asfalto apatinio sluoksnio įrengimas iš mišinio AC 16 AS | m2 | 677 | 19.41 | 13140.57
4.3.8.2 | 3 cm storio asfalto viršutinio sluoksnio įrengimas iš mišinio SMA 8 S | m2 | 607 | 14.26 | 8655.82
4.3.8.3 | Polimerais modifikuotos bituminės emulsijos C 40B5-S tolygaus sluoksnio paskleidimas | m2 | 1284 | 0.45 | 577.8
4.3.8.4 | Hvid.=2.5 cm storio asfalto sluoksnio frezavimas, pakrovimas ir išvežimas | m2 | 188 | 7.43 | 1396.84
4.3.9 | Geokompozito paklojimas asfalto dangų sujungimo vietoje (išilgai ≥ 80 kN/m, skersai ≥ 20 kN/m) | m2 | 97 | 6.05 | 586.85
4.3.10 | Bituminės sandarinimo juostos asfalto dangų sandūroje įrengimas | m | 97 | 0.58 | 56.26
4.3.11 | Sujungimas su žvyro dangomis hvid. 10 cm storio sluoksniu, panaudojant iškastą žvyringą gruntą | m2 | 120 | 3.07 | 368.4
4.3.12 | Plaukiojančio tipo liukų pakėlimas asfaltavimo metu | vnt. | 109 | 36.8 | 4011.2
4.4 | Nuovažų į šalutines gatves/privažiavimus dangos konstrukcijos įrengimas
4.4.1 | Apsauginio šalčiui atsparaus sluoksnio įrengimas | m3 | 673 | 27.74 | 18669.02
4.4.2 | 20 cm storio skaldos pagrindo sluoksnio iš nesurištujų mineralinių medžiagų mišinio 0/45 įrengimas | m2 | 1382 | 13.85 | 19140.7
4.4.3 | 10 cm storio asfalto pagrindo sluoksnio įrengimas iš mišinio AC 22 PS | m2 | 1283 | 23.37 | 29983.71
4.4.4 | Polimerais modifikuotos bituminės emulsijos C 40B5-S tolygaus sluoksnio paskleidimas | m2 | 2550 | 0.45 | 1147.5
4.4.5 | 4 cm storio asfalto apatinio sluoksnio įrengimas iš mišinio AC 16 AS | m2 | 1276 | 13.68 | 17455.68
4.4.6 | 3 cm storio asfalto viršutinio sluoksnio įrengimas iš mišinio SMA 8 S | m2 | 1274 | 15.39 | 19606.86
4.5 | Skiriamųjų salelių dangos konstrukcijos įrengimas
4.5.1 | Apsauginio šalčiui atsparaus sluoksnio įrengimas | m3 | 11 | 27.74 | 305.14
4.5.2 | 15 cm storio skaldos pagrindo sluoksnio iš nesurištųjų mineralinių medžiagų mišinio įrengimas | m2 | 54 | 12.26 | 662.04
4.5.3 | 3 cm storio pasluoksnio iš atsijų 0/5 įrengimas | m2 | 54 | 2.66 | 143.64
4.5.4 | 8 cm storio betoninių pilkos spalvos trinkelių dangos įrengimas, siūles užpildant atsijomis | m2 | 39 | 30.69 | 1196.91
4.5.5 | 8 cm storio reljefinių geltonos spalvos trinkelių su apvaliais kauburėliais įrengimas, siūles užpildant atsijomis | m2 | 14.5 | 56.79 | 823.46
4.5.6 | 8 cm storio reljefinių geltonos spalvos trinkelių su lygiagrečiomis juostelėmis įrengimas, siūles užpildant atsijomis | m2 | 0.5 | 56.79 | 28.4
4.6 | Parkavimo juostos ir įvažiavimų su trinkelių danga įrengimas
4.6.1 | Apsauginio šalčiui atsparaus sluoksnio įrengimas | m3 | 831 | 27.74 | 23051.94
4.6.2 | 15 cm storio skaldos pagrindo sluoksnio iš nesurištųjų mineralinių medžiagų mišinio įrengimas | m2 | 2325 | 11.12 | 25854
4.6.3 | 3 cm storio pasluoksnio iš atsijų 0/5 įrengimas | m2 | 2325 | 2.28 | 5301
4.6.4 | 8 cm storio betoninių pilkos spalvos trinkelių dangos įrengimas, siūles užpildant atsijomis | m2 | 2325 | 27.17 | 63170.25
4.6.5 | Sujungimas su žvyro dangomis hvid. 10 cm storio sluoksniu, panaudojant iškastą žvyringą gruntą | m2 | 460 | 3.07 | 1412.2
5.7 | Šaligatvių dangos konstrukcijos įrengimas
4.7.1 | Šalčiui nejautraus sluoksnio įrengimas | m3 | 1707 | 30.88 | 52712.16
4.7.2 | 15 cm storio skaldos pagrindo sluoksnio iš nesurištųjų mineralinių medžiagų mišinio įrengimas | m2 | 7098 | 11.12 | 78929.76
4.7.3 | 3 cm storio pasluoksnio iš atsijų 0/5 įrengimas | m2 | 7098 | 2.08 | 14763.84
4.7.4 | 8 cm storio betoninių pilkos spalvos trinkelių dangos įrengimas, siūles užpildant atsijomis | m2 | 6930 | 25 | 173250
4.7.5 | 8 cm storio reljefinių geltonos spalvos trinkelių su apvaliais kauburėliais įrengimas, siūles užpildant atsijomis | m2 | 152 | 56.79 | 8632.08
4.7.6 | 8 cm storio reljefinių geltonos spalvos trinkelių su lygiagrečiomis juostelėmis įrengimas, siūles užpildant atsijomis | m2 | 16 | 56.79 | 908.64
4.8 | Pėsčiųjų ir dviračių takų dangos konstrukcijos įrengimas
4.8.1 | Šalčiui nejautraus sluoksnio įrengimas | m3 | 2352 | 30.88 | 72629.76
4.8.2 | 15 cm storio sluoksnio iš nesurištųjų mineralinių medžiagų mišinio įrengimas | m2 | 9563 | 11.12 | 106340.56
4.8.3 | 3 cm storio pasluoksnio iš atsijų 0/5 įrengimas | m2 | 9563 | 2.08 | 19891.04
4.8.4 | 8 cm storio betoninių pilkos spalvos trinkelių (be nuožulų) dangos įrengimas, siūles užpildant atsijomis | m2 | 9395 | 25.65 | 240981.75
4.8.5 | 8 cm storio reljefinių geltonos spalvos trinkelių su apvaliais kauburėliais įrengimas, siūles užpildant atsijomis | m2 | 150 | 56.79 | 8518.5
4.8.6 | 8 cm storio reljefinių geltonos spalvos trinkelių su lygiagrečiomis juostelėmis įrengimas, siūles užpildant atsijomis | m2 | 18 | 56.79 | 1022.22
5. | Horizontalus ženklinimas
5.1 | Dangos ženklinimas 1.1 siaura balta ištisine 0.12 m pločio linija (termoplastu) | m | 1105 | 2.51 | 2773.55
5.2 | Dangos ženklinimas 1.2 balta plačia ištisine 0.25 m pločio linija (termoplastu) | m | 202 | 5.23 | 1056.46
5.3 | Dangos ženklinimas 1.6 siaura balta brūkšnine 0.12 m pločio linija, kai brūkšnio ir tarpo santykis 3:1 (termoplastu) | m | 752 | 1.88 | 1413.76
5.4 | Dangos ženklinimas 1.5 siaura balta brūkšnine 0.12 m pločio linija, kai brūkšnio ir tarpo santykis 1:3 (termoplastu) | m | 951 | 0.63 | 599.13
5.5 | Dangos ženklinimas 1.7 siaura balta brūkšnine 0.12 m pločio linija, kai brūkšnio ir tarpo santykis 1:1 (termoplastu) | m | 693 | 1.25 | 866.25
5.6 | Dangos ženklinimas 1.22 balta plačia brūkšnine 0.25 m pločio linija, kai brūkšnio ir tarpo santykis 1:1 (termoplastu) | m | 343 | 2.62 | 898.66
5.7 | Dangos ženklinimas 1.25 iš baltų šachmatine tvarka išdėstytų langelių sudaryta linija (termoplastu) | m2 | 8 | 20.9 | 167.2
5.8 | Dangos ženklinimas 1.12 iš baltų trikampių sudaryta linija (termoplastu) | m2 | 60 | 20.9 | 1254
5.9 | Dangos ženklinimas 1.15.1 baltu tankiai užbrūkšniuotu plotu (termoplastu) | m2 | 27 | 20.9 | 564.3
5.10 | Dangos ženklinimas 1.21 baltu autobuso sustojimo vietos simboliu „A“ (termoplastu) | vnt. | 2 | 41.8 | 83.6
5.11 | Pėsčiųjų perėjų dažymas termoplastu (0,5 m pločio juosta) | m | 315 | 10.45 | 3291.75
6. | Vertikalus ženklinimas
6.1 | Kelio ženklų vienstiebių metalinių 76.1 mm skersmens atramų pastatymas | vnt. | 147 | 43.89 | 6451.83
6.2 | Kelio ženklų dvistiebių metalinių 76.1 mm skersmens atramų pastatymas | vnt. | 2 | 87.78 | 175.56
6.3 | Kelio ženklų skydų montavimas prie vienstiebių atramų, iš jų:
6.3.1 | Δ, kurių kraštinės ilgis 700 mm | vnt. | 48 | 39.9 | 1915.2
6.3.2 | □, kurių kraštinės ilgis 600 mm | vnt. | 41 | 60.48 | 2479.68
6.3.3 | Ο, kurių skersmuo 400 mm | vnt. | 3 | 39.9 | 119.7
6.3.4 | Ο, kurių skersmuo 600 mm | vnt. | 62 | 47.57 | 2949.34
6.3.5 | □, kurių kraštinės ilgis 300x600 mm | vnt. | 4 | 39.9 | 159.6
6.3.6 | □, kurių kraštinės ilgis 350x900 mm | vnt. | 71 | 53.76 | 3816.96
6.3.7 | □, kurių kraštinės ilgis 600x900 mm | vnt. | 10 | 90.72 | 907.2
6.3.8 | □, kurių kraštinės ilgis 600x900 mm (ryškiai geltoname fone) | vnt. | 58 | 102.06 | 5919.48
6.4 | Cinkuotas metalinis vamzdis d 76.1 mm | m | 622 | 16.38 | 10188.36
6.5 | Esamų kelio ženklų skydų montavimas prie dvistiebių atramų | vnt. | 2 | 27.83 | 55.66
6.6 | Įspėjamojo stovo iš cinkuoto vamzdžio d-76.1 mm, apklijuoto šviesą atspindinčia plėvele, įrengimas | vnt. | 3 | 71.4 | 214.2
7. | Kiti darbai
7.1 | Esamų požeminių tinklų šulinių paaukštinimas h vid.=30 cm (betonas C20/25 ) | vnt. | 115 | 117.3 | 13489.5
7.2 | Esamų požeminių tinklų šulinių pažeminimas h vid.=16 cm | vnt. | 35 | 98.9 | 3461.5
7.3 | Suoliukų įrengimas (poilsio aikštelėse) | vnt. | 14 | 737.38 | 10323.32
7.4 | Šiukšliadėžių įrengimas (poilsio aikštelėse) | vnt. | 14 | 450.92 | 6312.88
|  |  | VISO be PVM |  | 3610322.67
|  |  | PVM |  | 758167.76
|  |  | VISO su PVM |  | 4368490.43