## Lapas1
Darbų kiekių žiniaraštis (pagal Pagrindinę sutartį Nr. 1)
Prašome užpildytus darbų kiekių žiniaraščius pateikti excel formatu, nekeičiant nurodytų darbų apibūdinimų (techninių specifikacijų), mato vienetų ir kiekių. Rekomenduojama įkainius ir kainas įrašyti apvalinant dviem skaitmenimis po kablelio, nekeičiant įkainių ir kainos stulpeliuose įvestų apvalinimo nustatymų, o žiniaraštį užpildžius – pasitikrinti ar nėra padarytų aritmetinių klaidų.
ROMAINIŲ G., ŠILAINIŲ PL.(NUO ŠILAINIŲ PL. IKI RAUDONDVARIO PL.) IR RAUDONDVARIO PL. (NUO RAUDONDVARIO PL. IKI ŠILAINIŲ PL.) REKONSTRAVIMO PROJEKTAS
SUSISIEKIMO DALIS
RAUDONDVARIO PL. (NUO RAUDONDVARIO PL. IKI ŠILAINIŲ PL.)
Kaina, Eur be PVM
Eil. Nr. | Darbų pavadinimas | mato vienetai | kiekis | Vieneto kaina | Iš viso
1. | Paruošiamieji ir ardymo darbai
1.2 | Kelio ženklų demontavimas nuo vienstiebių atramų: | vnt. | 7 | 10.1 | 70.7
1.3 | Reklaminio stendo perkėlimas iki 10 m atstumu | vnt. | 1 | 220 | 220
1.4 | Asfaltbetonio dangos frezavimas važ. dalyje (h vid. 12 cm) | m2 | 980 | 1.26 | 1234.8
1.5 | Asfaltbetonio dangos pakrovimas ir išvežimas | t | 282 | 5.66 | 1596.12
1.6 | Betoninių trinkelių dangos ardymas | m2 | 60 | 1.72 | 103.2
1.7 | Betoninių gatvės bortų ant betoninio pagrindo išardymas | m | 152 | 1.66 | 252.32
1.8 | Statybinio laužo pakrovimas ir išvežimas | t | 27 | 9.96 | 268.92
1.9 | Augalinio sluoksnio (h=15 cm) pašalinimas is gatvės juostos, sustumiant į krūvas | m2 | 420 | 1.09 | 457.8
1.10 | Atliekamo augalinio grunto pakrovimas ir išvežimas | m3 | 9 | 6.55 | 58.95
2. | Žemės sankasa
2.1 | Grunto kasimas ekskavatoriais, pakrovimas ir išvežimas | m3 | 890 | 7.09 | 6310.1
2.2 | Gatvės ir sankryžų sankasos viršaus planiravimas ir tankinimas mechanizuotu būdu | m2 | 900 | 0.65 | 585
2.3 | Takų ir nuovažų dangos sankasos viršaus planiravimas ir tankinimas mechanizuotu būdu | m2 | 292 | 0.78 | 227.76
2.4 | Aplinkos sutvarkymas išplaniruojant, užpilant 10 cm storio juodžemio sluoksniu ir apsėjant žole | m2 | 540 | 3.62 | 1954.8
3. | Bordiūrų įrengimas
3.1 | Betoninių bordiūrų 100.30.15 įrengimas ant betoninio pagrindo (0.12 m3/m) | m | 140 | 34.03 | 4764.2
3.2 | Kreivalinijinių betoninių bordiūrų 100.30.15 įrengimas ant betoninio pagrindo: | m
| R6 |  | 8 | 44.31 | 354.48
| R12 |  | 11 | 44.31 | 487.41
3.3 | Pereinamųjų betoninių bordiūrų 100.30/22.15 ant betoninio pagrindo: kairinių/dešininių | m | 4 | 43.18 | 172.72
3.4 | Betoninių bordiūrų 100.20.8 įrengimas ant betoninio pagrindo | m | 74 | 11.56 | 855.44
3.5 | Betoninių bordiūrų 100.22.15 įrengimas ant betoninio pagrindo | m | 70 | 30.65 | 2145.5
3.6 | Sandarinimo juostos tarp asfalto ir betono bei sujungimuose įrengimas | m | 243 | 3.12 | 758.16
4. | Dangų konstrukcijų įrengimas
4.1 | Gatvės važiuojamosios dalies ir sankryžų dangos konstrukcijos įrengimas
4.1.1 | Apsauginio šalčiui atsparaus sluoksnio įrengimas | m3 | 473 | 27.74 | 13121.02
4.1.2 | 20 cm storio skaldos pagrindo sluoksnio iš nesurištujų mineralinių medžiagų mišinio 0/45 įrengimas | m2 | 867 | 13.85 | 12007.95
4.1.3 | 10 cm storio asfalto pagrindo sluoksnio įrengimas iš mišinio AC 22 PS | m2 | 843 | 20.29 | 17104.47
4.1.4 | Polimerais modifikuotos bituminės emulsijos C 40B5-S tolygaus sluoksnio paskleidimas | m2 | 1686 | 0.45 | 758.7
4.1.5 | 4 cm storio asfalto apatinio sluoksnio įrengimas iš mišinio AC 16 AS | m2 | 843 | 10.6 | 8935.8
4.1.6 | 3 cm storio asfalto viršutinio sluoksnio įrengimas iš mišinio SMA 8 TM | m2 | 843 | 11.85 | 9989.55
4.1.7 | Plaukiojančio tipo liukų pakėlimas asfaltavimo metu | vnt. | 3 | 36.8 | 110.4
4.2 | Ivažiavimų dangos konstrukcijos įrengimas
4.2.1 | Šalčiui nejautraus sluoksnio įrengimas | m3 | 10 | 27.74 | 277.4
4.2.2 | 15 cm storio skaldos pagrindo sluoksnio iš nesurištųjų mineralinių medžiagų mišinio įrengimas | m2 | 26 | 11.12 | 289.12
4.2.3 | 3 cm storio pasluoksnio iš atsijų 0/5 įrengimas | m2 | 26 | 2.66 | 69.16
4.2.4 | 8 cm storio betoninių pilkos spalvos trinkelių dangos įrengimas, siūles užpildant atsijomis | m2 | 26 | 30.69 | 797.94
4.3 | Šaligatvių dangos konstrukcijos įrengimas
4.3.1. | Trinkelių dangos konstrukcija
4.3.1.1 | Šalčiui nejautraus sluoksnio įrengimas | m3 | 34 | 30.88 | 1049.92
4.3.1.2 | 15 cm storio skaldos pagrindo sluoksnio iš nesurištųjų mineralinių medžiagų mišinio įrengimas | m2 | 140 | 11.12 | 1556.8
4.3.1.3 | 3 cm storio pasluoksnio iš atsijų 0/5 įrengimas | m2 | 140 | 2.08 | 291.2
4.3.1.4 | 8 cm storio betoninių pilkos spalvos trinkelių dangos įrengimas, siūles užpildant atsijomis | m2 | 136 | 25 | 3400
4.3.1.5 | 8 cm storio reljefinių geltonos spalvos trinkelių su apvaliais kauburėliais įrengimas, siūles užpildant atsijomis | m2 | 3.7 | 56.79 | 210.12
4.3.1.6 | 8 cm storio reljefinių geltonos spalvos trinkelių su lygiagrečiomis juostelėmis įrengimas, siūles užpildant atsijomis | m2 | 0.3 | 56.79 | 17.04
4.3.2. | Asfalto dangos konstrukcija
4.3.2.1 | Apsauginio šalčiui atsparaus sluoksnio įrengimas | m3 | 73 | 37.82 | 2760.86
4.3.2.2 | 20 cm storio skaldos pagrindo sluoksnio iš nesurištųjų mineralinių medžiagų mišinio įrengimas | m2 | 102 | 16.97 | 1730.94
4.3.2.3 | 8 cm storio pagrindo-dangos sluoksnio iš asfalto mišinio AC 16 PD įrengimas | m2 | 102 | 20.31 | 2071.62
4.3.2.4 | 8 cm storio sfalto sluoksnio frezavimas | m2 | 5 | 7.43 | 37.15
4.3.2.5 | 3 cm storio pasluoksnio iš atsijų 0/5 įrengimas | m2 | 5 | 2.66 | 13.3
4.3.2.6 | 8 cm storio reljefinių geltonos spalvos trinkelių su apvaliais kauburėliais įrengimas, siūles užpildant atsijomis | m2 | 4.4 | 30.69 | 135.04
4.3.2.7 | 8 cm storio reljefinių geltonos spalvos trinkelių su lygiagrečiomis juostelėmis įrengimas, siūles užpildant atsijomis | m2 | 0.6 | 56.79 | 34.07
5. | Horizontalus ženklinimas
5.1 | Dangos ženklinimas 1.1 siaura balta ištisine 0.12 m pločio linija (termoplastu) | m | 88 | 2.51 | 220.88
5.2 | Dangos ženklinimas 1.7 siaura balta brūkšnine 0.12 m pločio linija, kai brūkšnio ir tarpo santykis 1:1 (termoplastu) | m | 39 | 1.25 | 48.75
5.3 | Dangos ženklinimas 1.12 iš baltų trikampių sudaryta linija (termoplastu) | m2 | 2.1 | 20.9 | 43.89
5.4 | Pėsčiųjų perėjų dažymas termoplastu (0,5 m pločio juosta) | m | 28 | 10.45 | 292.6
6. | Vertikalus ženklinimas
6.1 | Kelio ženklų vienstiebių metalinių 76.1 mm skersmens atramų pastatymas | vnt. | 9 | 43.89 | 395.01
6.2 | Kelio ženklų skydų montavimas prie vienstiebių atramų, iš jų:
6.2.1 | Δ, kurių kraštinės ilgis 700 mm | vnt. | 2 | 39.9 | 79.8
6.2.2 | Ο, kurių skersmuo 600 mm | vnt. | 4 | 47.57 | 190.28
6.2.3 | □, kurių kraštinės ilgis 600 mm | vnt. | 3 | 60.48 | 181.44
6.2.4 | □, kurių kraštinės ilgis 300x600 mm | vnt. | 5 | 39.9 | 199.5
6.2.5 | □, kurių kraštinės ilgis 600x900 mm (tame kiekyje ryškiai geltoname fone) | vnt. | 7 | 102.06 | 714.42
6.3 | Cinkuotas metalinis vamzdis d 76.1 mm | m | 41 | 16.38 | 671.58
7. | Kiti darbai
7.1 | Dvipusio atitvaro įrengimas | m | 33 | 83.9 | 2768.7
7.2 | Kelkraščio planiravimas rankiniu būdu, užpilant 10 cm storio sluoksnį iš žvyro mišinio 0/32 | m2 | 16 | 9.6 | 153.6
|  |  | VISO be PVM |  | 105608.4
|  |  | PVM |  | 22177.76
|  |  | VISO su PVM |  | 127786.16