## Lapas1
Darbų kiekių žiniaraštis (pagal Pagrindinę sutartį Nr. 1)
Prašome užpildytus darbų kiekių žiniaraščius pateikti excel formatu, nekeičiant nurodytų darbų apibūdinimų (techninių specifikacijų), mato vienetų ir kiekių. Rekomenduojama įkainius ir kainas įrašyti apvalinant dviem skaitmenimis po kablelio, nekeičiant įkainių ir kainos stulpeliuose įvestų apvalinimo nustatymų, o žiniaraštį užpildžius – pasitikrinti ar nėra padarytų aritmetinių klaidų.
ROMAINIŲ G., ŠILAINIŲ PL.(NUO ŠILAINIŲ PL. IKI RAUDONDVARIO PL.) IR RAUDONDVARIO PL. (NUO RAUDONDVARIO PL. IKI ŠILAINIŲ PL.) REKONSTRAVIMO PROJEKTAS
KONSTRUKCINĖ DALIS
Kaina, Eur be PVM
Eil. Nr. | Pavadinimas ir techninės charakteristikos | Mato vnt. | Kiekis | Vieneto kaina | Iš viso
Apšvietimo atramų g/b monolitinių pamatų įrengimas (15vnt.)
1. | Betonas C20/25 XC2,F100 PM-1 (Ø400mm, L=4500mm – 15vnt.) | m³ | 9.0 | 194.46 | 1750.14
2. | Armatūra Ø 12 S400 | kg | 480.0 | 5.04 | 2419.2
3. | Armatūra Ø 8 S240; | kg | 175.0 | 4.1 | 717.5
4. | Smulkiagrūdis betonas C25/30 | m³ | 0.35 | 152.84 | 53.49
5. | Grunto iškasimas pamatams | m³ | 9 | 36.29 | 326.61
6. | Grunto išvežimas | m³ | 9 | 29.99 | 269.91
Ryšių šulinių sustiprinimas ( 14vnt.)
7. | Esamos šulinio landos ir liuko demontavimas | m³ | 5.6 | 15.29 | 85.62
8. | Betono blokelių(400x200x120) mūras b=400mm; h=1200mm su cementiniu skiediniu S10 | m³ | 52.5 | 65.69 | 3448.73
9. | Atraminiai žiedai AŽ-7, sumontavimas | vnt | 14 | 47.93 | 671.02
10. | Atraminiai žiedai AŽ-7-1,5, sumontavimas | vnt | 14 | 53.81 | 753.34
11. | Ketinis liukas sunkaus tipo, rakinamas | vnt. | 14 | 195.89 | 2742.46
12. | G/B plokštė RKŠP-41 (24000x1500x120h): | vnt. | 14 | 479.06 | 6706.84
13. | G/B laikanti sąrama LS-14-30 (1400x200x190h) | vnt. | 35 | 131.94 | 4617.9
14. | Sutankinto žvyro pasluoksnis 10cm; Dpr=0,97; Ev2 =40MPa | m³ | 5.6 | 19.49 | 109.14
15. | Grunto iškasimas pamatams | m³ | 294 | 36.29 | 10669.26
16. | Pamatų užpylimas gruntu sutankinant; Dpr=0,97 | m³ | 242 | 25.78 | 6238.76
17. | Grunto išvežimas | m³ | 52 | 29.99 | 1559.48
|  |  | VISO be PVM |  | 43139.4
|  |  | PVM |  | 9059.27
|  |  | VISO su PVM |  | 52198.67