## DKŽ_1
Valstybinės reikšmės magistralinio kelio A5 Kaunas –Marijampolė – Suvalkai ruožo nuo 72,50 iki 79,00 km rekonstravimo projektas
DARBŲ KIEKIŲ ŽINIARAŠTIS NR. 1 – SUSISIEKIMO DALIS. PAGRINDINIS KELIAS. Sąnaudų kiekių žiniaraštis (pagrindinis kelias)
Skyrius | Eilės Nr. | Darbo pavadinimas, aprašymas | Mato vnt. | Kiekis | Vieneto kaina, Eur be PVM (pildo Tiekėjas) | Iš viso, Eur be PVM
1. Paruošiamieji darbai | 1.1 | Trasos nužymėjimas (pagrindinio kelio) | km | 13 | 805 | 10465
1. Paruošiamieji darbai | 1.2 | Kelio ženklų ant vienstiebių atramų metalinių skydų išardymas | vnt. | 75 | 4.95 | 371.25
1. Paruošiamieji darbai | 1.3 | Kelio ženklų vienstiebių metalinių atramų išardymas | vnt. | 65 | 13.11 | 852.15
1. Paruošiamieji darbai | 1.4 | Kelio ženklų ant dvistiebių atramų metalinių skydų išardymas | vnt. | 14 | 8.4 | 117.6
1. Paruošiamieji darbai | 1.5 | Kelio ženklų dvistiebių metalinių atramų išardymas | vnt. | 12 | 26.22 | 314.64
1. Paruošiamieji darbai | 1.6 | Kelio ženklų ant tristiebių atramų metalinių skydų išardymas | vnt. | 5 | 25.19 | 125.95
1. Paruošiamieji darbai | 1.7 | Kelio ženklų tristiebių metalinių atramų išardymas | vnt. | 7 | 39.33 | 275.31
1. Paruošiamieji darbai | 1.8 | Esamų kelio atitvarų išardymas | m | 1426 | 8.05 | 11479.3
1. Paruošiamieji darbai | 1.9 | Išardytų metalo gaminių pakrovimas mechanizuotai į savivarčius ir išvežimas (žiūrėti žiniaraščio priedą dėl išvežimo) | t | 25.35 | 8.25 | 209.14
1. Paruošiamieji darbai | 1.10 | Plastmasinių pralaidų išardymas ir išvežimas (nuovažose, 5 vnt.) (žiūrėti žiniaraščio priedą dėl išvežimo) | m | 39 | 12.36 | 482.04
1. Paruošiamieji darbai | 1.11 | Plastmasinių signalinių stulpelių išardymas | vnt. | 337 | 3.34 | 1125.58
1. Paruošiamieji darbai | 1.12 | Išardytų plastiko gaminių pakrovimas mechanizuotai į savivarčius ir išvežimas (žiūrėti žiniaraščio priedą dėl išvežimo) | t | 1 | 8.25 | 8.25
1. Paruošiamieji darbai | 1.13 | Gelžbetoninių pralaidų išardymas (nuovažose, 10 vnt.) | m3 | 7.4 | 509.73 | 3772
1. Paruošiamieji darbai | 1.14 | Išardytų betono ir gelžbetonio laužo pakrovimas mechanizuotai į savivarčius ir išvežimas (žiūrėti žiniaraščio priedą dėl išvežimo) | t | 18.41 | 8.25 | 151.88
1. Paruošiamieji darbai | 1.15 | Asfalto dangos frezavimas | m2 | 39581 | 3.84 | 151991.04
1. Paruošiamieji darbai | 1.16 | Grįžtamosios medžiagos (frezuotas asfaltas, kuris atitenka rangovui) įkainis 5,99 Eur/t (sąmatoje įvertinamas su minuso ženklu) | t | 17198 | -5.99 | -103016.02
1. Paruošiamieji darbai | 1.17 | Betono pagrindo (stabilizuoto kelio dangos konstrukcijos pagrindo sluoksnio) ardymas, pakrovimas ir išvežimas Rangovo pasirinktu atstumu ir suvertimas į krūvas | m2 | 34751 | 0.98 | 34055.98
1. Paruošiamieji darbai | 1.18 | Archeologiniai žvalgymai | m2 | 742000 | 0.06 | 44520 | Iš viso skyriuje 1, Eur be PVM | 157301.09
2. Paruošiamieji darbai. Laikinojo eismo organizavimo kelio ruožo pradžioje išardymas (laikinasis kelias ruožo 56,83-72,50 km pabaigoje) | 2.1 | Kelio ženklų ant vienstiebių atramų metalinių skydų išardymas | vnt. | 21 | 4.95 | 103.95
2. Paruošiamieji darbai. Laikinojo eismo organizavimo kelio ruožo pradžioje išardymas (laikinasis kelias ruožo 56,83-72,50 km pabaigoje) | 2.2 | Kelio ženklų vienstiebių metalinių atramų išardymas | vnt. | 15 | 13.11 | 196.65
2. Paruošiamieji darbai. Laikinojo eismo organizavimo kelio ruožo pradžioje išardymas (laikinasis kelias ruožo 56,83-72,50 km pabaigoje) | 2.3 | Esamų kelio atitvarų išardymas | m | 32 | 8.05 | 257.6
2. Paruošiamieji darbai. Laikinojo eismo organizavimo kelio ruožo pradžioje išardymas (laikinasis kelias ruožo 56,83-72,50 km pabaigoje) | 2.4 | Metalinių pralaidų išardymas ir išvežimas (1 vnt.) (žiūrėti žiniaraščio priedą dėl išvežimo) | m | 16.5 | 22.14 | 365.31
2. Paruošiamieji darbai. Laikinojo eismo organizavimo kelio ruožo pradžioje išardymas (laikinasis kelias ruožo 56,83-72,50 km pabaigoje) | 2.5 | Išardytų metalo gaminių pakrovimas mechanizuotai į savivarčius ir išvežimas (žiūrėti žiniaraščio priedą dėl išvežimo) | t | 1.08 | 8.25 | 8.91
2. Paruošiamieji darbai. Laikinojo eismo organizavimo kelio ruožo pradžioje išardymas (laikinasis kelias ruožo 56,83-72,50 km pabaigoje) | 2.6 | Plastmasinių signalinių stulpelių išardymas | vnt. | 30 | 3.34 | 100.2
2. Paruošiamieji darbai. Laikinojo eismo organizavimo kelio ruožo pradžioje išardymas (laikinasis kelias ruožo 56,83-72,50 km pabaigoje) | 2.7 | Išardytų plastiko gaminių pakrovimas mechanizuotai į savivarčius ir išvežimas (žiūrėti žiniaraščio priedą dėl išvežimo) | t | 0.15 | 8.25 | 1.24
2. Paruošiamieji darbai. Laikinojo eismo organizavimo kelio ruožo pradžioje išardymas (laikinasis kelias ruožo 56,83-72,50 km pabaigoje) | 2.8 | Betoninių blokų P-1 išardymas | m2 | 7 | 17.49 | 122.43
2. Paruošiamieji darbai. Laikinojo eismo organizavimo kelio ruožo pradžioje išardymas (laikinasis kelias ruožo 56,83-72,50 km pabaigoje) | 2.9 | Asfalto dangos frezavimas | m2 | 3439 | 4.09 | 14065.51
2. Paruošiamieji darbai. Laikinojo eismo organizavimo kelio ruožo pradžioje išardymas (laikinasis kelias ruožo 56,83-72,50 km pabaigoje) | 2.10 | Grįžtamosios medžiagos (frezuotas asfaltas, kuris atitenka rangovui) įkainis 5,99 Eur/t (sąmatoje įvertinamas su minuso ženklu) | t | 2191 | -5.99 | -13124.09
2. Paruošiamieji darbai. Laikinojo eismo organizavimo kelio ruožo pradžioje išardymas (laikinasis kelias ruožo 56,83-72,50 km pabaigoje) | 2.11 | Grunto kasimas ekskavatoriais, pakrovimas į savivarčius, pervežimas iki Rangovo pasirinktu atstumu ir suvertimas į krūvas (projektinės laikinojo kelio dangos konstrukcijos išardymas) | m3 | 1437 | 5.03 | 7228.11 | Iš viso skyriuje 2, Eur be PVM | 9325.82
3. Paruošiamieji darbai. Laikinojo eismo organizavimo kelio ruožo pabaigoje išardymas (laikinasis kelias ruožo 79,00-85,00 km pradžioje) | 3.1 | Kelio ženklų ant vienstiebių atramų metalinių skydų išardymas | vnt. | 13 | 4.95 | 64.35
3. Paruošiamieji darbai. Laikinojo eismo organizavimo kelio ruožo pabaigoje išardymas (laikinasis kelias ruožo 79,00-85,00 km pradžioje) | 3.2 | Kelio ženklų vienstiebių metalinių atramų išardymas | vnt. | 19 | 13.11 | 249.09
3. Paruošiamieji darbai. Laikinojo eismo organizavimo kelio ruožo pabaigoje išardymas (laikinasis kelias ruožo 79,00-85,00 km pradžioje) | 3.3 | Esamų kelio atitvarų išardymas | m | 48 | 8.05 | 386.4
3. Paruošiamieji darbai. Laikinojo eismo organizavimo kelio ruožo pabaigoje išardymas (laikinasis kelias ruožo 79,00-85,00 km pradžioje) | 3.4 | Metalinių pralaidų išardymas ir išvežimas (1 vnt.) (žiūrėti žiniaraščio priedą dėl išvežimo) | m | 17.4 | 22.14 | 385.24
3. Paruošiamieji darbai. Laikinojo eismo organizavimo kelio ruožo pabaigoje išardymas (laikinasis kelias ruožo 79,00-85,00 km pradžioje) | 3.5 | Išardytų metalo gaminių pakrovimas mechanizuotai į savivarčius ir išvežimas (žiūrėti žiniaraščio priedą dėl išvežimo) | t | 1.79 | 8.25 | 14.77
3. Paruošiamieji darbai. Laikinojo eismo organizavimo kelio ruožo pabaigoje išardymas (laikinasis kelias ruožo 79,00-85,00 km pradžioje) | 3.6 | Plastmasinių pralaidų išardymas ir išvežimas (nuovažose, 1 vnt.) (žiūrėti žiniaraščio priedą dėl išvežimo) | m | 13 | 22.14 | 287.82
3. Paruošiamieji darbai. Laikinojo eismo organizavimo kelio ruožo pabaigoje išardymas (laikinasis kelias ruožo 79,00-85,00 km pradžioje) | 3.7 | Plastmasinių signalinių stulpelių išardymas | vnt. | 27 | 3.34 | 90.18
3. Paruošiamieji darbai. Laikinojo eismo organizavimo kelio ruožo pabaigoje išardymas (laikinasis kelias ruožo 79,00-85,00 km pradžioje) | 3.8 | Išardytų plastiko gaminių pakrovimas mechanizuotai į savivarčius ir išvežimas (žiūrėti žiniaraščio priedą dėl išvežimo) | t | 0.174 | 8.25 | 1.44
3. Paruošiamieji darbai. Laikinojo eismo organizavimo kelio ruožo pabaigoje išardymas (laikinasis kelias ruožo 79,00-85,00 km pradžioje) | 3.9 | Betoninių blokų P-1 išardymas | m2 | 8.5 | 17.49 | 148.67
3. Paruošiamieji darbai. Laikinojo eismo organizavimo kelio ruožo pabaigoje išardymas (laikinasis kelias ruožo 79,00-85,00 km pradžioje) | 3.10 | Betoninių apykaklinių antgalių Ø0,40 m pralaidoms išardymas | vnt. | 2 | 11.5 | 23
3. Paruošiamieji darbai. Laikinojo eismo organizavimo kelio ruožo pabaigoje išardymas (laikinasis kelias ruožo 79,00-85,00 km pradžioje) | 3.11 | Išardyto betono laužo pakrovimas mechanizuotai į savivarčius ir išvežimas Rangovo pasirinktu atstumu | t | 1.98 | 8.25 | 16.34
3. Paruošiamieji darbai. Laikinojo eismo organizavimo kelio ruožo pabaigoje išardymas (laikinasis kelias ruožo 79,00-85,00 km pradžioje) | 3.12 | Asfalto dangos frezavimas | m2 | 3219 | 4.09 | 13165.71
3. Paruošiamieji darbai. Laikinojo eismo organizavimo kelio ruožo pabaigoje išardymas (laikinasis kelias ruožo 79,00-85,00 km pradžioje) | 3.13 | Grįžtamosios medžiagos (frezuotas asfaltas, kuris atitenka rangovui) įkainis 5,99 Eur/t (sąmatoje įvertinamas su minuso ženklu) | t | 2051 | -5.99 | -12285.49
3. Paruošiamieji darbai. Laikinojo eismo organizavimo kelio ruožo pabaigoje išardymas (laikinasis kelias ruožo 79,00-85,00 km pradžioje) | 3.14 | Grunto kasimas ekskavatoriais, pakrovimas į savivarčius, pervežimas iki Rangovo pasirinktu atstumu ir suvertimas į krūvas (projektinės laikinojo kelio dangos konstrukcijos išardymas) | m3 | 1362 | 5.03 | 6850.86 | Iš viso skyriuje 3, Eur be PVM | 9398.38
4. Žemės darbai | 4.1 | Dirvožemio kasimas ekskavatoriais, pakrovimas į savivarčius, pervežimas Rangovo pasirinktu atstumu ir suvertimas į krūvas | m3 | 150428 | 1.79 | 269266.12
4. Žemės darbai | 4.2 | Dirvožemio kasimas ekskavatoriais, pakrovimas į savivarčius, išvežimas Rangovo pasirinktu atstumu ir suvertimas į krūvas (dirvožemis reikalingas žaliojo tilto viršutinės dalies padengimui dirvožemiu) | m3 | 1850 | 5.03 | 9305.5
4. Žemės darbai | 4.3 | Griovių kasimas ekskavatoriais, pakrovimas į savivarčius, pervežimas Rangovo pasirinktu atstumu, paskleidimas ir sutankinimas (žemės sankasos įrengimas) | m3 | 27765 | 2.48 | 68857.2
4. Žemės darbai | 4.4 | II gr. grunto kasimas ir perstūmimas iki 20 m atstumu buldozeriais (žemės sankasos įrengimas) | m3 | 135077 | 1.37 | 185055.49
4. Žemės darbai | 4.5 | Grunto kasimas ekskavatoriais sąvartoje, pakrovimas į savivarčius, pervežimas Rangovo pasirinktu atstumu, paskleidimas ir sutankinimas (žemės sankasos įrengimas) | m3 | 134925 | 6.18 | 833836.5
4. Žemės darbai | 4.6 | II gr. grunto kasimas karjere, pakrovimas į savivarčius, atvežimas Rangovo pasirinktu atstumu, paskleidimas ir sutankinimas (papildomas gruntas sankasos įrengimui) | m3 | 36719 | 10.83 | 397666.77
4. Žemės darbai | 4.7 | Rankiniai žemės darbai, kai gruntas II grupės | m3 | 33 | 17.32 | 571.56
4. Žemės darbai | 4.8 | Žemės sankasos viršaus planiravimas mechanizuotai, kai gruntas II grupės | m2 | 214308 | 0.1 | 21430.8
4. Žemės darbai | 4.9 | Iškasų ir pylimų viršaus sutankinimas | m3 | 64293 | 1.48 | 95153.64
4. Žemės darbai | 4.10 | Žemės sankasos šlaitų planiravimas mechanizuotai pylimuose, kai gruntas II grupės | m2 | 50525 | 0.13 | 6568.25
4. Žemės darbai | 4.11 | Griovių dugno planiravimas mechanizuotai | m2 | 41230 | 0.1 | 4123
4. Žemės darbai | 4.12 | Plotų planiravimas rankiniu būdu, kai gruntas I grupės | m2 | 9175 | 0.16 | 1468
4. Žemės darbai | 4.13 | Dirvožemio kasimas ekskavatoriais, pakrovimas į savivarčius ir atvežimas Rangovo pasirinktu atstumu | m3 | 7448 | 4.39 | 32696.72
4. Žemės darbai | 4.14 | Šlaitų ir griovio dugno tvirtinimas 10 cm storio dirvožemio sluoksniu mechanizuotai, užsėjant žole | m2 | 65304 | 1.86 | 121465.44
4. Žemės darbai | 4.15 | Šlaitų ir griovio dugno tvirtinimas 10 cm storio dirvožemio sluoksniu rankiniu būdu | m2 | 9175 | 2.15 | 19726.25
4. Žemės darbai | 4.16 | Likusio dirvožemio kasimas ekskavatoriais, pakrovimas į savivarčius, išvežimas Rangovo pasirinktu atstumu ir paskleidimas | m3 | 135352 | 1.69 | 228744.88
4. Žemės darbai | 4.17 | Pakelės griovių tvirtinimas 10 cm storio užpildo mišiniu | m2 | 5740 | 7.79 | 44714.6
4. Žemės darbai | 4.18 | Pakelės griovių tvirtinimas 10 cm storio skaldos mišiniu | m2 | 20711 | 7.69 | 159267.59
4. Žemės darbai | 4.19 | Molingo grunto kasimas ekskavatoriais, pakrovimas į savivarčius, pervežimas Rangovo pasirinktu atstumu, paskleidimas ir sutankinimas (Pakelės griovio ir šlaito izoliavimas molingu gruntu (įvertinamas 30 cm storio molingo grunto sluoksnio įrengimas) | m2 | 505 | 1.85 | 934.25 | Iš viso skyriuje 4, Eur be PVM | 2500852.56
5. Žemės darbai. Sankasos sprendiniai virš silpnų gruntų. Grunto pakeitimas | 5.1 | II gr. grunto kasimas ekskavatoriais, pakrovimas į savivarčius, pervežimas Rangovo pasirinktu atstumu ir suvertimas į krūvas (gruntas virš iškasamo silpno grunto (durpės, sapropelis ir kiti)) | m3 | 16916 | 1.79 | 30279.64
5. Žemės darbai. Sankasos sprendiniai virš silpnų gruntų. Grunto pakeitimas | 5.2 | I gr. grunto kasimas ekskavatoriais, pakrovimas į savivarčius, pervežimas Rangovo pasirinktu atstumu ir paskleidimas (silpno grunto iškasimas (durpės, sapropelis ir kiti)) | m3 | 212350 | 2.14 | 454429
5. Žemės darbai. Sankasos sprendiniai virš silpnų gruntų. Grunto pakeitimas | 5.3 | I gr. grunto kasimas ekskavatoriais sąvartoje, pakrovimas į savivarčius, atvežimas Rangovo pasirinktu atstumu, paskleidimas ir sutankinimas (gruntas iškasto silpno grunto tranšėjos užpylimui) | m3 | 28178 | 6.18 | 174140.04
5. Žemės darbai. Sankasos sprendiniai virš silpnų gruntų. Grunto pakeitimas | 5.4 | II gr. grunto kasimas karjere, pakrovimas į savivarčius, atvežimas Rangovo pasirinktu atstumu, paskleidimas ir sutankinimas (papildomas gruntas iškasto silpno grunto tranšėjų užpylimui) | m3 | 110238 | 10.83 | 1193877.54
5. Žemės darbai. Sankasos sprendiniai virš silpnų gruntų. Grunto pakeitimas | 5.5 | Grunto kasimas ekskavatoriais sąvartoje, pakrovimas į savivarčius, atvežimas iki Rangovo pasirinktu atstumu, paskleidimas ir sutankinimas (gruntas iškasto silpno grunto tranšėjos užpylimui) (gruntas, kurį numatyta iškasti įrengiant kitose projekto dalyse numatytus sprendinius) | m3 | 73934 | 5.2 | 384456.8 | Iš viso skyriuje 5, Eur be PVM | 2237183.02
6. Žemės darbai. Skiriamosios juostos įrengimas | 6.1 | Geomembranos įrengimas | m2 | 19500 | 4.98 | 97110
6. Žemės darbai. Skiriamosios juostos įrengimas | 6.2 | Grunto kasimas ekskavatoriais sąvartoje, pakrovimas į savivarčius, pervežimas Rangovo pasirinktu atstumu, paskleidimas ir sutankinimas (panaudojamas išardytas stabilizuoto kelio dangos konstrukcijos pagrindo sluoksnis) | m3 | 6255 | 6.18 | 38655.9
6. Žemės darbai. Skiriamosios juostos įrengimas | 6.3 | II gr. grunto kasimas karjere, pakrovimas į savivarčius, atvežimas Rangovo pasirinktu atstumu, paskleidimas ir sutankinimas (papildomas drenuojantis gruntas skiriamosios juostos užpylimui) | m3 | 6591 | 14.51 | 95635.41
6. Žemės darbai. Skiriamosios juostos įrengimas | 6.4 | Pakelės plotų planiravimas mechanizuotai, kai gruntas II grupės | m2 | 34827 | 0.1 | 3482.7
6. Žemės darbai. Skiriamosios juostos įrengimas | 6.5 | Plotų planiravimas rankiniu būdu, kai gruntas I grupės | m2 | 3483 | 0.16 | 557.28
6. Žemės darbai. Skiriamosios juostos įrengimas | 6.6 | Dirvožemio kasimas ekskavatoriais, pakrovimas į savivarčius ir atvežimas Rangovo pasirinktu atstumu | m3 | 3483 | 4.39 | 15290.37
6. Žemės darbai. Skiriamosios juostos įrengimas | 6.7 | Plotų tvirtinimas 10 cm storio dirvožemio sluoksniu mechanizuotai, užsėjant žole | m2 | 31344 | 1.86 | 58299.84
6. Žemės darbai. Skiriamosios juostos įrengimas | 6.8 | Plotų tvirtinimas 10 cm storio dirvožemio sluoksniu rankiniu būdu, užsėjant žole | m2 | 3483 | 2.15 | 7488.45 | Iš viso skyriuje 6, Eur be PVM | 316519.95
7. Žemės darbai. Papildomų plotų planiravimas ir teritorijos sutvarkymas (esamų kelių išlyginimas, esamų griovių užpylimas, plotų planiravimas) | 7.1 | Dirvožemio kasimas ekskavatoriais, pakrovimas į savivarčius ir pervežimas Rangovo pasirinktu atstumu | m3 | 4146 | 1.79 | 7421.34
7. Žemės darbai. Papildomų plotų planiravimas ir teritorijos sutvarkymas (esamų kelių išlyginimas, esamų griovių užpylimas, plotų planiravimas) | 7.2 | Pakelės plotų planiravimas mechanizuotai, kai gruntas II grupės | m2 | 41872 | 0.1 | 4187.2
7. Žemės darbai. Papildomų plotų planiravimas ir teritorijos sutvarkymas (esamų kelių išlyginimas, esamų griovių užpylimas, plotų planiravimas) | 7.3 | Pakelės plotų tvirtinimas 10 cm storio dirvožemio sluoksniu mechanizuotai, užsėjant žole | m2 | 41454 | 1.86 | 77104.44
7. Žemės darbai. Papildomų plotų planiravimas ir teritorijos sutvarkymas (esamų kelių išlyginimas, esamų griovių užpylimas, plotų planiravimas) | 7.4 | Pakelės plotų tvirtinimas 10 cm storio dirvožemio sluoksniu rankiniu būdu, užsėjant žole | m2 | 419 | 2.15 | 900.85 | Iš viso skyriuje 7, Eur be PVM | 89613.83
8. Vandens nuleidimas. Pralaidų ardymas | 8.1 | Pralaidų vamzdžių išardymui tranšėjų kasimas ekskavatoriais suverčiant gruntą į krūvas | m3 | 5244 | 2.48 | 13005.12
8. Vandens nuleidimas. Pralaidų ardymas | 8.2 | Esamų pralaidų išvalymas rankiniu būdu paskleidžiant gruntą vietoje | m3 | 671 | 19.01 | 12755.71
8. Vandens nuleidimas. Pralaidų ardymas | 8.3 | Gelžbetoninių pralaidų išardymas | m3 | 137 | 51.23 | 7018.51
8. Vandens nuleidimas. Pralaidų ardymas | 8.4 | Gelžbetoninių pralaidų antgalių išardymas (22 vnt.) | m3 | 10 | 51.23 | 512.3
8. Vandens nuleidimas. Pralaidų ardymas | 8.5 | Gelžbetoninių pralaidų antgalių tvirtinimų išardymas (8 vnt.) | m3 | 42.84 | 81.46 | 3489.75
8. Vandens nuleidimas. Pralaidų ardymas | 8.6 | Išardytų betono ir gelžbetonio laužo pakrovimas mechanizuotai į savivarčius ir išvežimas Rangovo pasirinktu atstumu | t | 475.1 | 8.25 | 3919.58
8. Vandens nuleidimas. Pralaidų ardymas | 8.7 | Metalinių pralaidų išardymas ir išvežimas Rangovo pasirinktu atstumu (1 vnt.) | m | 50.5 | 11.04 | 557.52
8. Vandens nuleidimas. Pralaidų ardymas | 8.8 | II gr. grunto kasimas karjere, pakrovimas į savivarčius, atvežimas Rangovo pasirinktu atstumu, paskleidimas ir sutankinimas (gruntas pralaidų tranšėjų užpylimui) | m3 | 737 | 7.82 | 5763.34
8. Vandens nuleidimas. Pralaidų ardymas | 8.9 | Pralaidų tranšėjų užpylimas mechanizuotai gruntu ir sutankinimas vibroplokštėmis | m3 | 5244 | 4.81 | 25223.64 | Iš viso skyriuje 8, Eur be PVM | 72245.47
9. Vandens nuleidimas. Kelio konstrukcijos drenažas | 9.1 | II gr. grunto kasimas 0,25 m3 k.t. ekskavatoriais iškasoje, pakrovimas į savivarčius, pervežimas Rangovo pasirinktu atstumu ir paskleidimas | m3 | 2715 | 2.48 | 6733.2
9. Vandens nuleidimas. Kelio konstrukcijos drenažas | 9.2 | Rankiniai žemės darbai, kai gruntas II grupės | m3 | 136 | 12.8 | 1740.8
9. Vandens nuleidimas. Kelio konstrukcijos drenažas | 9.3 | Plastikinių apžiūros šulinėlių Ø315 mm įrengimas (9 vnt.) - plastikinis dugnas gofruotam vamzdžiui - 9 vnt; - gofruotas plastikinis Ø315 mm vamzdis - 13,7 m; - betoninis kūgis gofruotam šuliniui Ø315 mm - 9 vnt; - betoninis dangtis gofruotam šuliniui Ø315 mm - 9 vnt; | kompl. | 1 | 2080.35 | 2080.35
9. Vandens nuleidimas. Kelio konstrukcijos drenažas | 9.4 | Plastikinių protarpinių Ø110 mm įrengimas (prisijungimui prie šulinių) | vnt. | 92 | 9.75 | 897
9. Vandens nuleidimas. Kelio konstrukcijos drenažas | 9.5 | Plastikinių apžiūros šulinėlių Ø425 mm įrengimas (1 vnt.) - plastikinis dugnas gofruotam vamzdžiui - 1 vnt; - gofruotas plastikinis Ø425 mm vamzdis - 1,5 m; - betoninis kūgis gofruotam šuliniui Ø425 mm - 1 vnt; - betoninis dangtis gofruotam šuliniui Ø425 mm - 1 vnt; | kompl. | 1 | 335.8 | 335.8
9. Vandens nuleidimas. Kelio konstrukcijos drenažas | 9.6 | Perforuoto drenažo vamzdžio Ø113/126 mm, įsukto į geosintetinę medžiagą, paklojimas | m | 6788 | 10.12 | 68694.56
9. Vandens nuleidimas. Kelio konstrukcijos drenažas | 9.7 | Pagrindo virš drenažo vamzdžio iš skaldelės fr.11/16 įrengimas | m3 | 883 | 47.01 | 41509.83
9. Vandens nuleidimas. Kelio konstrukcijos drenažas | 9.8 | Geosintetinės medžiagos paklojimas | m2 | 11878 | 1.45 | 17223.1
9. Vandens nuleidimas. Kelio konstrukcijos drenažas | 9.9 | Drenažo tranšėjų užpylimas mechanizuotai šalčiui nejautrių medžiagų sluoksniu ir sutankinimas vibroplokštėmis | m3 | 1357 | 17.14 | 23258.98
9. Vandens nuleidimas. Kelio konstrukcijos drenažas | 9.10 | Ištekamųjų drenažo antgalių sutvirtinimas betoniniais blokais B-6 | vnt. | 3 | 766.94 | 2300.82
9. Vandens nuleidimas. Kelio konstrukcijos drenažas | 9.11 | Betoninių blokų P-1 ant 10 cm storio skaldos fr. 22/32 pagrindo įrengimas, tarpus užtaisant betono skiediniu | m2 | 4.5 | 95.76 | 430.92 | Iš viso skyriuje 9, Eur be PVM | 165205.36
10. Vandens nuleidimas. Vandens pralaidos | 10.1 | Ø1200 mm metalinių vandens pralaidų įrengimas (5 vnt.) | m | 342.5 | 401.8 | 137616.5
10. Vandens nuleidimas. Vandens pralaidos | 10.2 | Grunto kasimas ekskavatoriais, pakrovimas į savivarčius, pervežimas Rangovo pasirinktu atstumu ir suvertimas į krūvas (gruntas iškasto silpno grunto tranšėjos užpylimui) | m3 | 3991.1 | 2.48 | 9897.93
10. Vandens nuleidimas. Vandens pralaidos | 10.3 | Pralaidų lovio dugno planiravimas ir tankinimas | m2 | 555.6 | 0.78 | 433.37
10. Vandens nuleidimas. Vandens pralaidos | 10.4 | Apsauginio šalčiui atsparaus grunto įrengimas | m3 | 169.5 | 39.91 | 6764.75
10. Vandens nuleidimas. Vandens pralaidos | 10.5 | Geotekstilės įrengimas | m2 | 3231.6 | 1.59 | 5138.24
10. Vandens nuleidimas. Vandens pralaidos | 10.6 | Geomembranos įrengimas | m2 | 70.2 | 9.78 | 686.56
10. Vandens nuleidimas. Vandens pralaidos | 10.7 | Antgalių zonų tvirtinimas P-1 blokais ant 10 cm storio skaldos fr. 22/32 pagrindo sluoksnio | m2 | 333.6 | 93.54 | 31204.94
10. Vandens nuleidimas. Vandens pralaidos | 10.8 | Cementinis skiedinys S15 (P-1 blokų surišimui) | m3 | 6.6 | 112.13 | 740.06
10. Vandens nuleidimas. Vandens pralaidos | 10.9 | 15 cm storio skaldos fr. 22/32 sluoksnio įrengimas | m2 | 27.1 | 11.68 | 316.53
10. Vandens nuleidimas. Vandens pralaidos | 10.10 | Apkabų įrengimas | vnt. | 30 | 265.31 | 7959.3
10. Vandens nuleidimas. Vandens pralaidos | 10.11 | Geotekstilė apkaboms | m2 | 90 | 1.59 | 143.1
10. Vandens nuleidimas. Vandens pralaidos | 10.12 | Pralaidų užpilo grunto pagal ST.188710638.07:2004 įrengimas (šalčiui atsparus gruntas, gamtinis smėlis) | m3 | 1044.8 | 17.6 | 18388.48
10. Vandens nuleidimas. Vandens pralaidos | 10.13 | II gr. grunto kasimas karjere, pakrovimas į savivarčius, atvežimas Rangovo pasirinktu atstumu, paskleidimas ir sutankinimas (gruntas pralaidų tranšėjų užpylimui,) | m3 | 2779.8 | 14.51 | 40334.9
10. Vandens nuleidimas. Vandens pralaidos | 10.14 | Melioracijos griovių dugno už pralaidų antgalių zonų išvalymas (dumblas, šiukšlės, nuosėdos) | m2 | 120 | 2.24 | 268.8
10. Vandens nuleidimas. Vandens pralaidos | 10.15 | Šlaitų ir griovio dugno tvirtinimas akmenimis (~ Ø10 cm) surišamais cementiniu skiediniu S15, ant 10 cm storio skaldos fr 22/32 pagrindo | m2 | 271 | 77.91 | 21113.61
10. Vandens nuleidimas. Vandens pralaidos | 10.16 | Gelžbetoninių šulinių Ø2,00 m įrengimas (1 vnt) – skalda fr.22/32 - 1 m3; – surenkamas gelžbetonis (šulinio žiedai, dugnas, dangtis) - 2 m3; – monolitinis betonas C25/30 - 1,5 m3; – betoninis dangtis (liukas) - 1 vnt. | kompl. | 1 | 2274.13 | 2274.13
10. Vandens nuleidimas. Vandens pralaidos | 10.17 | Ø1500 mm metalinių vandens pralaidų įrengimas (1 vnt.) | m | 112.5 | 506.27 | 56955.38
10. Vandens nuleidimas. Vandens pralaidos | 10.18 | Grunto kasimas ekskavatoriais, pakrovimas į savivarčius, pervežimas Rangovo pasirinktu atstumu ir suvertimas į krūvas (gruntas iškasto silpno grunto tranšėjos užpylimui) | m3 | 869 | 2.48 | 2155.12
10. Vandens nuleidimas. Vandens pralaidos | 10.19 | Pralaidų lovio dugno planiravimas ir tankinimas | m2 | 215 | 0.78 | 167.7
10. Vandens nuleidimas. Vandens pralaidos | 10.20 | Apsauginio šalčiui atsparaus grunto įrengimas | m3 | 57 | 39.91 | 2274.87
10. Vandens nuleidimas. Vandens pralaidos | 10.21 | Geotekstilės įrengimas | m2 | 1367 | 1.59 | 2173.53
10. Vandens nuleidimas. Vandens pralaidos | 10.22 | Geomembranos įrengimas | m2 | 14 | 9.78 | 136.92
10. Vandens nuleidimas. Vandens pralaidos | 10.23 | Antgalių zonų tvirtinimas P-1 blokais ant 10 cm storio skaldos fr. 22/32 pagrindo sluoksnio | m2 | 212.2 | 93.54 | 19849.19
10. Vandens nuleidimas. Vandens pralaidos | 10.24 | Cementinis skiedinys S15 (P-1 blokų surišimui) | m3 | 4.2 | 112.13 | 470.95
10. Vandens nuleidimas. Vandens pralaidos | 10.25 | 15 cm storio skaldos fr. 22/32 sluoksnio įrengimas | m2 | 15 | 11.68 | 175.2
10. Vandens nuleidimas. Vandens pralaidos | 10.26 | Apkabų įrengimas | vnt. | 9 | 331.61 | 2984.49
10. Vandens nuleidimas. Vandens pralaidos | 10.27 | Geotekstilė apkaboms | m2 | 40 | 1.59 | 63.6
10. Vandens nuleidimas. Vandens pralaidos | 10.28 | Pralaidų užpilo grunto pagal ST.188710638.07:2004 įrengimas (šalčiui atsparus gruntas, gamtinis smėlis) | m3 | 433 | 17.6 | 7620.8
10. Vandens nuleidimas. Vandens pralaidos | 10.29 | II gr. grunto kasimas karjere, pakrovimas į savivarčius, atvežimas Rangovo pasirinktu atstumu, paskleidimas ir sutankinimas (gruntas pralaidų tranšėjų užpylimui) | m3 | 380 | 14.51 | 5513.8
10. Vandens nuleidimas. Vandens pralaidos | 10.30 | Melioracijos griovių dugno už pralaidų antgalių zonų išvalymas (dumblas, šiukšlės, nuosėdos) | m2 | 100 | 2.24 | 224
10. Vandens nuleidimas. Vandens pralaidos | 10.31 | Ø1800 mm metalinių vandens pralaidų įrengimas (1 vnt.) | m | 83 | 733.79 | 60904.57
10. Vandens nuleidimas. Vandens pralaidos | 10.32 | Grunto kasimas ekskavatoriais, pakrovimas į savivarčius, pervežimas Rangovo pasirinktu atstumu ir suvertimas į krūvas (gruntas iškasto silpno grunto tranšėjos užpylimui) | m3 | 1005 | 2.48 | 2492.4
10. Vandens nuleidimas. Vandens pralaidos | 10.33 | Pralaidų lovio dugno planiravimas ir tankinimas | m2 | 332 | 0.78 | 258.96
10. Vandens nuleidimas. Vandens pralaidos | 10.34 | Apsauginio šalčiui atsparaus grunto įrengimas | m3 | 59 | 39.91 | 2354.69
10. Vandens nuleidimas. Vandens pralaidos | 10.35 | Geotekstilės įrengimas | m2 | 1160 | 1.59 | 1844.4
10. Vandens nuleidimas. Vandens pralaidos | 10.36 | Antgalių zonų tvirtinimas P-1 blokais ant 10 cm storio skaldos fr. 22/32 pagrindo sluoksnio | m2 | 258.2 | 93.54 | 24152.03
10. Vandens nuleidimas. Vandens pralaidos | 10.37 | Cementinis skiedinys S15 (P-1 blokų surišimui) | m3 | 3.9 | 112.13 | 437.31
10. Vandens nuleidimas. Vandens pralaidos | 10.38 | 10 cm storio skaldos fr. 22/32 pagrindo sluoksnio įrengimas | m2 | 18 | 10.87 | 195.66
10. Vandens nuleidimas. Vandens pralaidos | 10.39 | 15 cm storio skaldos fr. 22/32 sluoksnio įrengimas | m2 | 32 | 11.68 | 373.76
10. Vandens nuleidimas. Vandens pralaidos | 10.40 | Apkabų įrengimas | vnt. | 7 | 774.53 | 5421.71
10. Vandens nuleidimas. Vandens pralaidos | 10.41 | Geotekstilė apkaboms | m2 | 30 | 1.59 | 47.7
10. Vandens nuleidimas. Vandens pralaidos | 10.42 | Pralaidų užpilo grunto pagal ST.188710638.07:2004 įrengimas (šalčiui atsparus gruntas, gamtinis smėlis) | m3 | 515 | 17.6 | 9064
10. Vandens nuleidimas. Vandens pralaidos | 10.43 | II gr. grunto kasimas karjere, pakrovimas į savivarčius, atvežimas Rangovo pasirinktu atstumu, paskleidimas ir sutankinimas (gruntas pralaidų tranšėjų užpylimui) | m3 | 337 | 14.51 | 4889.87
10. Vandens nuleidimas. Vandens pralaidos | 10.44 | Gelžbetoninio atraminio bloko įrengimas (2 vnt.) | m3 | 2 | 681.72 | 1363.44
10. Vandens nuleidimas. Vandens pralaidos | 10.45 | Monolitinio betono C25/30 įrengimas | m3 | 2.3 | 202.4 | 465.52
10. Vandens nuleidimas. Vandens pralaidos | 10.46 | Melioracijos griovių dugno už pralaidų antgalių zonų išvalymas (dumblas, šiukšlės, nuosėdos) | m2 | 80 | 2.24 | 179.2
10. Vandens nuleidimas. Vandens pralaidos | 10.47 | Ø3000 mm metalinių vandens pralaidų įrengimas (1 vnt.) | m | 98 | 1573.37 | 154190.26
10. Vandens nuleidimas. Vandens pralaidos | 10.48 | Grunto kasimas ekskavatoriais, pakrovimas į savivarčius, pervežimas Rangovo pasirinktu atstumu ir suvertimas į krūvas (gruntas iškasto silpno grunto tranšėjos užpylimui) | m3 | 5629 | 2.48 | 13959.92
10. Vandens nuleidimas. Vandens pralaidos | 10.49 | Pralaidų lovio dugno planiravimas ir tankinimas | m2 | 412 | 0.78 | 321.36
10. Vandens nuleidimas. Vandens pralaidos | 10.50 | Apsauginio šalčiui atsparaus grunto įrengimas | m3 | 152 | 39.91 | 6066.32
10. Vandens nuleidimas. Vandens pralaidos | 10.51 | Geotekstilės įrengimas | m2 | 2562 | 1.59 | 4073.58
10. Vandens nuleidimas. Vandens pralaidos | 10.52 | Antgalių zonų tvirtinimas P-1 blokais ant 10 cm storio skaldos fr. 22/32 pagrindo sluoksnio | m2 | 283.3 | 93.54 | 26499.88
10. Vandens nuleidimas. Vandens pralaidos | 10.53 | Cementinis skiedinys S15 (P-1 blokų surišimui) | m3 | 5.7 | 112.13 | 639.14
10. Vandens nuleidimas. Vandens pralaidos | 10.54 | 10 cm storio skaldos fr. 22/32 pagrindo sluoksnio įrengimas | m2 | 32 | 10.87 | 347.84
10. Vandens nuleidimas. Vandens pralaidos | 10.55 | 15 cm storio skaldos fr. 22/32 sluoksnio įrengimas | m2 | 28 | 11.68 | 327.04
10. Vandens nuleidimas. Vandens pralaidos | 10.56 | Apkabų įrengimas | vnt. | 8 | 1619.98 | 12959.84
10. Vandens nuleidimas. Vandens pralaidos | 10.57 | Geotekstilė apkaboms | m2 | 142 | 1.59 | 225.78
10. Vandens nuleidimas. Vandens pralaidos | 10.58 | Pralaidų užpilo grunto pagal ST.188710638.07:2004 įrengimas (šalčiui atsparus gruntas, gamtinis smėlis) | m3 | 886 | 17.6 | 15593.6
10. Vandens nuleidimas. Vandens pralaidos | 10.59 | II gr. grunto kasimas karjere, pakrovimas į savivarčius, atvežimas Rangovo pasirinktu atstumu, paskleidimas ir sutankinimas (gruntas pralaidų tranšėjų užpylimui) | m3 | 4591 | 14.51 | 66615.41
10. Vandens nuleidimas. Vandens pralaidos | 10.60 | Gelžbetoninio atraminio bloko įrengimas (2 vnt.) | m3 | 3.3 | 615.11 | 2029.86
10. Vandens nuleidimas. Vandens pralaidos | 10.61 | Monolitinio betono C25/30 įrengimas | m3 | 3.6 | 202.4 | 728.64
10. Vandens nuleidimas. Vandens pralaidos | 10.71 | Melioracijos griovių dugno už pralaidų antgalių zonų išvalymas (dumblas, šiukšlės, nuosėdos) | m2 | 200 | 2.24 | 448 | Iš viso skyriuje 10, Eur be PVM | 803518.44
11. Kelio dangos konstrukcija. I projektinės kelio dangos konstrukcijos variantas | 11.1 | Grunto sustiprinimas (įvertintas 30 cm storiu) | m2 | 214331 |  | 0 | Pastaba: Rangovas pildo pasirinktinai I arba II projektinės kelio dangos konstrukcijos variantą
11. Kelio dangos konstrukcija. I projektinės kelio dangos konstrukcijos variantas | 11.2 | Šalčiui nejautraus sluoksnio įrengimas (h=0,28 m ant F3 gruntų) | m3 | 62333 |  | 0
11. Kelio dangos konstrukcija. I projektinės kelio dangos konstrukcijos variantas | 11.3 | 30 cm storio skaldos pagrindo sluoksnio iš nesurištojo mišinio įrengimas | m2 | 162946 |  | 0
11. Kelio dangos konstrukcija. I projektinės kelio dangos konstrukcijos variantas | 11.4 | 15 cm storio asfaltbetonio pagrindo sluoksnio iš mišinio AC 22 PS įrengimas | m2 | 147232 |  | 0
11. Kelio dangos konstrukcija. I projektinės kelio dangos konstrukcijos variantas | 11.5 | Asfaltbetonio sluoksnių siūlių pagruntavimas bitumu (klojant asfaltbetonio pagrindo sluoksnį) | m | 13136 |  | 0
11. Kelio dangos konstrukcija. I projektinės kelio dangos konstrukcijos variantas | 11.6 | Asfaltbetonio dangos pagruntavimas bitumine emulsija (prieš klojant apatinį asfaltbetonio sluoksnį) | m2 | 145695 |  | 0
11. Kelio dangos konstrukcija. I projektinės kelio dangos konstrukcijos variantas | 11.7 | 9 cm storio asfaltbetonio apatinio sluoksnio iš mišinio AC 16 AS įrengimas | m2 | 145695 |  | 0
11. Kelio dangos konstrukcija. I projektinės kelio dangos konstrukcijos variantas | 11.8 | Asfaltbetonio sluoksnių siūlių pagruntavimas bitumu (klojant asfaltbetonio apatinį sluoksnį) | m | 13136 |  | 0
11. Kelio dangos konstrukcija. I projektinės kelio dangos konstrukcijos variantas | 11.9 | Asfaltbetonio dangos pagruntavimas bitumine emulsija (prieš klojant viršutinį asfalto sluoksnį) | m2 | 144927 |  | 0
11. Kelio dangos konstrukcija. I projektinės kelio dangos konstrukcijos variantas | 11.10 | 3 cm storio asfaltbetonio viršutinio sluoksnio iš mišinio SMA 8 S įrengimas | m2 | 144927 |  | 0
11. Kelio dangos konstrukcija. I projektinės kelio dangos konstrukcijos variantas | 11.11 | Asfalto sluoksnių siūlių pagruntavimas bitumine mase (klojant viršutinį asfalto sluoksnį) | m | 13136 |  | 0
11. Kelio dangos konstrukcija. I projektinės kelio dangos konstrukcijos variantas | 11.12 | Asfalto dangos sluoksnio pabarstymas skaldyta mineraline medžiaga (pašiurkštinimas) | m2 | 144803 |  | 0
11. Kelio dangos konstrukcija. I projektinės kelio dangos konstrukcijos variantas | 11.13 | Viražo projektinės asfaltbetonio dangos išorinio krašto nupurškimas bitumine emulsija (pravažiuojant ta pačia vieta 3 kartus) | m | 3224 |  | 0
11. Kelio dangos konstrukcija. I projektinės kelio dangos konstrukcijos variantas | 11.14 | Kelkraščių užpylimas gruntu (kelkraščio apatinio sluoksnio įrengimas) | m3 | 8048 |  | 0
11. Kelio dangos konstrukcija. I projektinės kelio dangos konstrukcijos variantas | 11.15 | Kelkraščių viršutinio sluoksnio įrengimas iš 10 cm storio skaldažolės | m2 | 15438 |  | 0
11. Kelio dangos konstrukcija. I projektinės kelio dangos konstrukcijos variantas | 11.16 | 15 cm storio skaldos pagrindo sluoksnio iš nesurištojo mišinio įrengimas | m2 | 332 |  | 0
11. Kelio dangos konstrukcija. I projektinės kelio dangos konstrukcijos variantas | 11.17 | Asfalto sluoksnių siūlių pagruntavimas bitumine mase (tarp pagrindinio kelio dangos ir kelkraščio) | m | 357 |  | 0
11. Kelio dangos konstrukcija. I projektinės kelio dangos konstrukcijos variantas | 11.18 | Sandarinimo juostos įrengimas (tarp latako ir asfaltbetonio dangos) | m | 357 |  | 0
11. Kelio dangos konstrukcija. I projektinės kelio dangos konstrukcijos variantas | 11.19 | Kelkraščių viršutinio sluoksnio įrengimas iš 6 cm storio asfalto pagrindo-dangos sluoksnio iš mišinio AC 16 PD | m2 | 357 |  | 0
11. Kelio dangos konstrukcija. II projektinės kelio dangos konstrukcijos variantas | 11.1 | Grunto sustiprinimas (įvertintas 30 cm storiu) | m2 | 214331 | 4.53 | 970919.43
11. Kelio dangos konstrukcija. II projektinės kelio dangos konstrukcijos variantas | 11.2 | Apsauginio šalčiui atsparaus sluoksnio įrengimas (h=0,38 m ant F3 gruntų) | m3 | 79792 | 18.43 | 1470566.56
11. Kelio dangos konstrukcija. II projektinės kelio dangos konstrukcijos variantas | 11.3 | 20 cm storio skaldos pagrindo sluoksnio iš nesurištojo mišinio įrengimas | m2 | 161555 | 14.33 | 2315083.15
11. Kelio dangos konstrukcija. II projektinės kelio dangos konstrukcijos variantas | 11.4 | 15 cm storio asfaltbetonio pagrindo sluoksnio iš mišinio AC 22 PS įrengimas | m2 | 147232 | 28.06 | 4131329.92
11. Kelio dangos konstrukcija. II projektinės kelio dangos konstrukcijos variantas | 11.5 | Asfaltbetonio sluoksnių siūlių pagruntavimas bitumu (klojant asfaltbetonio pagrindo sluoksnį) | m | 13136 | 1.71 | 22462.56
11. Kelio dangos konstrukcija. II projektinės kelio dangos konstrukcijos variantas | 11.6 | Asfaltbetonio dangos pagruntavimas bitumine emulsija (prieš klojant apatinį asfaltbetonio sluoksnį) | m2 | 145695 | 0.45 | 65562.75
11. Kelio dangos konstrukcija. II projektinės kelio dangos konstrukcijos variantas | 11.7 | 9 cm storio asfaltbetonio apatinio sluoksnio iš mišinio AC 16 AS įrengimas | m2 | 145695 | 20.78 | 3027542.1
11. Kelio dangos konstrukcija. II projektinės kelio dangos konstrukcijos variantas | 11.8 | Asfaltbetonio sluoksnių siūlių pagruntavimas bitumu (klojant asfaltbetonio apatinį sluoksnį) | m | 13136 | 1.08 | 14186.88
11. Kelio dangos konstrukcija. II projektinės kelio dangos konstrukcijos variantas | 11.9 | Asfaltbetonio dangos pagruntavimas bitumine emulsija (prieš klojant viršutinį asfalto sluoksnį) | m2 | 144927 | 0.45 | 65217.15
11. Kelio dangos konstrukcija. II projektinės kelio dangos konstrukcijos variantas | 11.10 | 3 cm storio asfaltbetonio viršutinio sluoksnio iš mišinio SMA 8 S įrengimas | m2 | 144927 | 10.34 | 1498545.18
11. Kelio dangos konstrukcija. II projektinės kelio dangos konstrukcijos variantas | 11.11 | Asfalto sluoksnių siūlių pagruntavimas bitumine mase (klojant viršutinį asfalto sluoksnį) | m | 13136 | 0.56 | 7356.16
11. Kelio dangos konstrukcija. II projektinės kelio dangos konstrukcijos variantas | 11.12 | Asfalto dangos sluoksnio pabarstymas skaldyta mineraline medžiaga (pašiurkštinimas) | m2 | 144803 | 0.28 | 40544.84
11. Kelio dangos konstrukcija. II projektinės kelio dangos konstrukcijos variantas | 11.13 | Viražo projektinės asfaltbetonio dangos išorinio krašto nupurškimas bitumine emulsija (pravažiuojant ta pačia vieta 3 kartus) | m | 3224 | 1.69 | 5448.56
11. Kelio dangos konstrukcija. II projektinės kelio dangos konstrukcijos variantas | 11.14 | Kelkraščių užpylimas gruntu (kelkraščio apatinio sluoksnio įrengimas) | m3 | 8048 | 14.51 | 116776.48
11. Kelio dangos konstrukcija. II projektinės kelio dangos konstrukcijos variantas | 11.15 | Kelkraščių viršutinio sluoksnio įrengimas iš 10 cm storio skaldažolės | m2 | 15438 | 6.53 | 100810.14
11. Kelio dangos konstrukcija. II projektinės kelio dangos konstrukcijos variantas | 11.16 | 15 cm storio skaldos pagrindo sluoksnio iš nesurištojo mišinio įrengimas | m2 | 332 | 13.82 | 4588.24
11. Kelio dangos konstrukcija. II projektinės kelio dangos konstrukcijos variantas | 11.17 | Asfalto sluoksnių siūlių pagruntavimas bitumine mase (tarp pagrindinio kelio dangos ir kelkraščio) | m | 357 | 1.69 | 603.33
11. Kelio dangos konstrukcija. II projektinės kelio dangos konstrukcijos variantas | 11.18 | Sandarinimo juostos įrengimas (tarp latako ir asfaltbetonio dangos) | m | 357 | 3.12 | 1113.84
11. Kelio dangos konstrukcija. II projektinės kelio dangos konstrukcijos variantas | 11.19 | Kelkraščių viršutinio sluoksnio įrengimas iš 6 cm storio asfalto pagrindo-dangos sluoksnio iš mišinio AC 16 PD | m2 | 357 | 17.17 | 6129.69 | Iš viso skyriuje 11, Eur be PVM | 13864786.96
12. Kelio apstatymas ir saugaus eismo organizavimas | 12.1 | Kelio ženklų vienstiebių metalinių Ø76,1 mm atramų pastatymas ant betoninių pamatų | vnt. | 16 | 126.89 | 2030.24
12. Kelio apstatymas ir saugaus eismo organizavimas | 12.2 | Kelio ženklų keturstiebių metalinių Ø88,9 mm atramų pastatymas | vnt. | 2 | 996.13 | 1992.26
12. Kelio apstatymas ir saugaus eismo organizavimas | 12.3 | Kelio ženklų skydų montavimas prie vienstiebių atramų | vnt. | 30 | 46.41 | 1392.3
12. Kelio apstatymas ir saugaus eismo organizavimas | 12.4 | Kelio ženklų skydų montavimas prie keturstiebių atramų | vnt. | 2 | 741.13 | 1482.26
12. Kelio apstatymas ir saugaus eismo organizavimas | 12.5 | Vienpusių metalinių barjerų N2, W4, A įrengimas | m | 3764 | 40.49 | 152404.36
12. Kelio apstatymas ir saugaus eismo organizavimas | 12.6 | Vienpusių metalinių barjerų H2, W3, A įrengimas | m | 1248 | 92.31 | 115202.88
12. Kelio apstatymas ir saugaus eismo organizavimas | 12.7 | Vienpusių metalinių barjerų H2, W4, A įrengimas | m | 15588 | 73.34 | 1143223.92
12. Kelio apstatymas ir saugaus eismo organizavimas | 12.8 | Vienpusių metalinių barjerų H1, W3, A įrengimas | m | 388 | 45.29 | 17572.52
12. Kelio apstatymas ir saugaus eismo organizavimas | 12.9 | Supaprastinto tipo pradinių/galinių komponentų (L=4 m) įrengimas prie vienpusių metalinių barjerų N2, W4, A | vnt./m | 7 | 451.66 | 3161.62
12. Kelio apstatymas ir saugaus eismo organizavimas | 12.10 | Supaprastinto tipo pradinių/galinių komponentų (L=4 m) įrengimas prie vienpusių metalinių barjerų H2, W3, A | vnt./m | 2 | 589.15 | 1178.3
12. Kelio apstatymas ir saugaus eismo organizavimas | 12.11 | Supaprastinto tipo pradinių/galinių komponentų (L=4 m) įrengimas prie vienpusių metalinių barjerų H2, W4, A | vnt./m | 7 | 499.49 | 3496.43
12. Kelio apstatymas ir saugaus eismo organizavimas | 12.12 | Supaprastinto tipo pradinių/galinių komponentų (L=12 m) įrengimas prie vienpusių metalinių barjerų N2, W4, A | vnt./m | 6 | 664.73 | 3988.38
12. Kelio apstatymas ir saugaus eismo organizavimas | 12.13 | Supaprastinto tipo pradinių/galinių komponentų (L=12 m) įrengimas prie vienpusių metalinių barjerų H2, W3, A | vnt./m | 3 | 1334.36 | 4003.08
12. Kelio apstatymas ir saugaus eismo organizavimas | 12.14 | Supaprastinto tipo pradinių/galinių komponentų (L=12 m) įrengimas prie vienpusių metalinių barjerų H2, W4, A | vnt./m | 6 | 891.89 | 5351.34
12. Kelio apstatymas ir saugaus eismo organizavimas | 12.15 | Kelių apsaugos nuo akinimo sistemos įrengimas | m | 5967 | 42.74 | 255029.58
12. Kelio apstatymas ir saugaus eismo organizavimas | 12.16 | Atitvarų įžeminimo įrengimas | kompl. | 12 | 113.63 | 1363.56
12. Kelio apstatymas ir saugaus eismo organizavimas | 12.17 | Signalinių plastmasinių stulpelių pastatymas | vnt. | 114 | 21.01 | 2395.14
12. Kelio apstatymas ir saugaus eismo organizavimas | 12.18 | Struktūrinės 1.2 linijos įrengimas | m | 26000 | 2.45 | 63700
12. Kelio apstatymas ir saugaus eismo organizavimas | 12.19 | Dangos ženklinimas polimerinėmis medžiagomis | m2 | 487.5 | 14.28 | 6961.5
12. Kelio apstatymas ir saugaus eismo organizavimas | 12.20 | Cinkuotos tinklo tvoros įrengimas | m | 13150 | 23.46 | 308499
12. Kelio apstatymas ir saugaus eismo organizavimas | 12.21 | Vienvėrių vartų 1000x2200 mm įrengimas | vnt. | 3 | 459 | 1377
12. Kelio apstatymas ir saugaus eismo organizavimas | 12.22 | Vienkrypčių vartelių laukiniams gyvūnams įrengimas | vnt. | 26 | 918 | 23868
12. Kelio apstatymas ir saugaus eismo organizavimas | 12.23 | Dielektrinės tvoros įrengimas | m | 84 | 25.5 | 2142
12. Kelio apstatymas ir saugaus eismo organizavimas | 12.24 | Smėlio pagrindo įrengimas po pralaidomis | m3 | 6.8 | 39.91 | 271.39
12. Kelio apstatymas ir saugaus eismo organizavimas | 12.25 | Plastikinės Ø0,60 m vandens pralaidos įrengimas (3 vnt.) | m | 45 | 121.5 | 5467.5
12. Kelio apstatymas ir saugaus eismo organizavimas | 12.26 | Grunto kasimas ekskavatoriais, pakrovimas į savivarčius, pervežimas Rangovo pasirinktu atstumu, paskleidimas ir sutankinimas (pralaidų tranšėjų užpylimas) | m3 | 129 | 4.83 | 623.07
12. Kelio apstatymas ir saugaus eismo organizavimas | 12.27 | Betoninių apykaklinių antgalių Ø0,60 m pralaidoms įrengimas | vnt. | 6 | 167.9 | 1007.4
12. Kelio apstatymas ir saugaus eismo organizavimas | 12.28 | Griovių dugno ir šlaitų ties pralaidų galais sutvirtinimas 10 cm storio skaldos mišiniu | m2 | 10.8 | 7.79 | 84.13
12. Kelio apstatymas ir saugaus eismo organizavimas | 12.29 | Cinkuoto metalinio tinklo h=0,6 m tvoros ant metalinių 25 mm skersmens atramų įrengimas | m | 1794 | 23.21 | 41638.74
12. Kelio apstatymas ir saugaus eismo organizavimas | 12.30 | Gelžbetoninių varliagyvių atitvarų įrengimas | m | 421 | 194.01 | 81678.21 | Iš viso skyriuje 12, Eur be PVM | 2252586.11
[5 empty] | IŠ VISO ŽINIARAŠTYJE 1, EUR BE PVM | 22478536.99

## DKŽ_2
Valstybinės reikšmės magistralinio kelio A5 Kaunas –Marijampolė – Suvalkai ruožo nuo 72,50 iki 79,00 km rekonstravimo projektas
DARBŲ KIEKIŲ ŽINIARAŠTIS NR. 2 – SUSISIEKIMO DALIS. PAGRINDINIS KELIAS. Sąnaudų kiekių žiniaraštis (laikinojo eismo organizavimo sprendiniai ruožo pradžioje)
Skyrius | Eilės Nr. | Darbo pavadinimas, aprašymas | Mato vnt. | Kiekis | Vieneto kaina, Eur be PVM (pildo Tiekėjas) | Iš viso, Eur be PVM
1. Paruošiamieji darbai | 1.1 | Trasos nužymėjimas | km | 0.51 | 805 | 410.55
1. Paruošiamieji darbai | 1.2 | Asfalto dangos frezavimas | m2 | 2414 | 3.84 | 9269.76
1. Paruošiamieji darbai | 1.3 | Grįžtamosios medžiagos (frezuotas asfaltas, kuris atitenka rangovui) įkainis 5,99 Eur/t (sąmatoje įvertinamas su minuso ženklu) | t | 1159 | -5.99 | -6942.41
1. Paruošiamieji darbai | 1.4 | Asfalto dangos pjovimas diskiniu pjūklu | m | 9 | 1.99 | 17.91
1. Paruošiamieji darbai | 1.5 | Betono pagrindo (stabilizuoto kelio dangos konstrukcijos pagrindo sluoksnio) ardymas, pakrovimas ir išvežimas Rangovo pasirinktu atstumu ir suvertimas į krūvas | m2 | 2535 | 0.98 | 2484.3 | Iš viso skyriuje 1, Eur be PVM | 5240.11
2. Žemės darbai | 2.1 | Dirvožemio kasimas ekskavatoriais, pakrovimas į savivarčius, pervežimas Rangovo pasirinktu atstumu ir suvertimas į krūvas | m3 | 2521 | 1.79 | 4512.59
2. Žemės darbai | 2.2 | Griovių kasimas ekskavatoriais, pakrovimas į savivarčius, pervežimas Rangovo pasirinktu atstumu, paskleidimas ir sutankinimas (žemės sankasos įrengimas) | m3 | 211 | 2.48 | 523.28
2. Žemės darbai | 2.3 | Pakopų įrengimas šlaituose ekskavatoriumi, kai gruntas II gr. | m3 | 93 | 10.64 | 989.52
2. Žemės darbai | 2.4 | Sankasos grunto sutankinimas vibroplokštėmis | m3 | 93 | 2.32 | 215.76
2. Žemės darbai | 2.5 | II gr. grunto kasimas ir perstūmimas Rangovo pasirinktu atstumu buldozeriais (žemės sankasos įrengimas) | m3 | 897 | 1.37 | 1228.89
2. Žemės darbai | 2.6 | Grunto kasimas ekskavatoriais sąvartoje, pakrovimas į savivarčius, pervežimas Rangovo pasirinktu atstumu, paskleidimas ir sutankinimas (žemės sankasos įrengimas) | m3 | 897 | 6.18 | 5543.46
2. Žemės darbai | 2.7 | II gr. grunto kasimas karjere, pakrovimas į savivarčius, atvežimas Rangovo pasirinktu atstumu, paskleidimas ir sutankinimas vibrovolais (papildomas gruntas sankasos įrengimui) | m3 | 1018 | 10.83 | 11024.94
2. Žemės darbai | 2.8 | Rankiniai žemės darbai, kai gruntas II grupės | m3 | 3 | 17.32 | 51.96
2. Žemės darbai | 2.9 | Žemės sankasos viršaus planiravimas mechanizuotai, kai gruntas II grupės | m2 | 5235 | 0.1 | 523.5
2. Žemės darbai | 2.10 | Iškasų ir pylimų viršaus sutankinimas vibrovolais | m3 | 1571 | 1.48 | 2325.08
2. Žemės darbai | 2.11 | Žemės sankasos šlaitų planiravimas mechanizuotai pylimuose, kai gruntas II grupės | m2 | 1930 | 0.13 | 250.9
2. Žemės darbai | 2.12 | Tas pats iškasose, kai gruntas II grupės | m2 | 444 | 0.1 | 44.4
2. Žemės darbai | 2.13 | Pakelės plotų planiravimas mechanizuotai, kai gruntas II grupės | m2 | 510 | 0.1 | 51
2. Žemės darbai | 2.14 | Plotų planiravimas rankiniu būdu, kai gruntas I grupės | m2 | 288 | 0.16 | 46.08
2. Žemės darbai | 2.15 | Griovių dugno planiravimas mechanizuotai | m2 | 653 | 0.1 | 65.3
2. Žemės darbai | 2.16 | Dirvožemio kasimas ekskavatoriais, pakrovimas į savivarčius ir atvežimas Rangovo pasirinktu atstumu | m3 | 378 | 4.39 | 1659.42
2. Žemės darbai | 2.17 | Šlaitų, griovio dugno ir pakelės plotų tvirtinimas 10 cm storio dirvožemio sluoksniu mechanizuotai, užsėjant žole | m2 | 3491 | 1.86 | 6493.26
2. Žemės darbai | 2.18 | Tas pats, rankiniu būdu | m2 | 288 | 2.15 | 619.2
2. Žemės darbai | 2.19 | Dirvožemio kasimas ekskavatoriais, pakrovimas į savivarčius ir išvežimas Rangovo pasirinktu atstumu | m3 | 1723 | 1.69 | 2911.87
2. Žemės darbai | 2.20 | Likusio dirvožemio kasimas ekskavatoriais, pakrovimas į savivarčius, išvežimas Rangovo pasirinktu atstumu ir paskleidimas | m3 | 2143 | 1.69 | 3621.67
2. Žemės darbai | 2.21 | Pakelės griovių tvirtinimas 10 cm storio užpildo mišiniu | m2 | 45 | 7.79 | 350.55 | Iš viso skyriuje 2, Eur be PVM | 43052.63
3. Vandens nuleidimas. Vandens pralaidos | 3.1 | Pralaidų vamzdžių įrengimui tranšėjų kasimas ekskavatoriais, paskleidimas ir sutankinimas (kelio pylimo įrengimas) | m3 | 36 | 2.48 | 89.28
3. Vandens nuleidimas. Vandens pralaidos | 3.2 | Tranšėjų užpylimas mechanizuotai smėlingu gruntu ir sutankinimas vibroplokštėmis (pralaidų užpylimas) | m3 | 52 | 14.51 | 754.52
3. Vandens nuleidimas. Vandens pralaidos | 3.3 | Metalinių vandens pralaidų Ø0,80 m ant natūralių pamatų įrengimas (1 vnt.) - metalinė pralaida Ø0,80 m - 15 m; - geotekstilė - 145,2 m2; - smėlis - 16,6 m3. | kompl. | 1 | 4661.37 | 4661.37
3. Vandens nuleidimas. Vandens pralaidos | 3.4 | Betoninių apykaklinių antgalių Ø0,80 m metalinėms pralaidoms įrengimas | vnt. | 2 | 478.8 | 957.6
3. Vandens nuleidimas. Vandens pralaidos | 3.5 | Vandens pralaidos antgalių sutvirtinimas blokais P-1 (netipinis tvirtinimas) - blokai P-1 - 7 m2; - skalda fr. 22/32, h=0,10 m - 0,7 m3; - monolitinis betonas C25/30 - 0,084 m3; - cementinis skiedinys S15 - 0,14 m3; | kompl. | 1 | 715.66 | 715.66 | Iš viso skyriuje 3, Eur be PVM | 7178.43
4. Kelio dangos konstrukcija. I projektinės kelio dangos konstrukcijos variantas | 4.1 | Grunto sustiprinimas (žemės sankasos viršaus), įvertintas 30 cm storio grunto sustiprinimas | m2 | 5235 |  | 0 | Pastaba: Rangovas pildo pasirinktinai I arba II projektinės kelio dangos konstrukcijos variantą
4. Kelio dangos konstrukcija. I projektinės kelio dangos konstrukcijos variantas | 4.2 | Šalčiui nejautraus sluoksnio įrengimas (h=0,20 m ant F3 gruntų) | m3 | 1126 |  | 0
4. Kelio dangos konstrukcija. I projektinės kelio dangos konstrukcijos variantas | 4.3 | 30 cm storio skaldos pagrindo sluoksnio iš nesurištojo mišinio įrengimas | m2 | 3328 |  | 0
4. Kelio dangos konstrukcija. I projektinės kelio dangos konstrukcijos variantas | 4.4 | 14 cm storio asfaltbetonio pagrindo sluoksnio iš mišinio AC 22 PS įrengimas | m2 | 2800 |  | 0
4. Kelio dangos konstrukcija. I projektinės kelio dangos konstrukcijos variantas | 4.5 | Asfaltbetonio sluoksnių siūlių pagruntavimas bitumu (klojant asfaltbetonio pagrindo sluoksnį) | m | 613 |  | 0
4. Kelio dangos konstrukcija. I projektinės kelio dangos konstrukcijos variantas | 4.6 | Asfaltbetonio dangos pagruntavimas bitumine emulsija (prieš klojant apatinį asfaltbetonio sluoksnį) | m2 | 2750 |  | 0
4. Kelio dangos konstrukcija. I projektinės kelio dangos konstrukcijos variantas | 4.7 | 9 cm storio asfaltbetonio apatinio sluoksnio iš mišinio AC 16 AS įrengimas | m2 | 2750 |  | 0
4. Kelio dangos konstrukcija. I projektinės kelio dangos konstrukcijos variantas | 4.8 | Asfaltbetonio sluoksnių siūlių pagruntavimas bitumu (klojant asfaltbetonio apatinį sluoksnį) | m | 613 |  | 0
4. Kelio dangos konstrukcija. I projektinės kelio dangos konstrukcijos variantas | 4.9 | Asfaltbetonio dangos pagruntavimas bitumine emulsija (prieš klojant viršutinį asfaltbetonio sluoksnį) | m2 | 2724 |  | 0
4. Kelio dangos konstrukcija. I projektinės kelio dangos konstrukcijos variantas | 4.10 | 3 cm storio asfalto viršutinio sluoksnio iš mišinio SMA 8 S įrengimas | m2 | 2724 |  | 0
4. Kelio dangos konstrukcija. I projektinės kelio dangos konstrukcijos variantas | 4.11 | Asfalto sluoksnių siūlių pagruntavimas bitumine mase (klojant viršutinį asfalto sluoksnį) | m | 613 |  | 0
4. Kelio dangos konstrukcija. I projektinės kelio dangos konstrukcijos variantas | 4.12 | Asfalto dangos sluoksnio pabarstymas skaldyta mineraline medžiaga (pašiurkštinimas) | m2 | 2724 |  | 0
4. Kelio dangos konstrukcija. I projektinės kelio dangos konstrukcijos variantas | 4.13 | Viražo projektinės asfaltbetonio dangos išorinio krašto nupurškimas bitumine emulsija (pravažiuojant ta pačia vieta 3 kartus) | m | 346 |  | 0
4. Kelio dangos konstrukcija. I projektinės kelio dangos konstrukcijos variantas | 4.14 | Kelkraščių užpylimas gruntu (kelkraščio apatinio sluoksnio įrengimas) | m3 | 495 |  | 0
4. Kelio dangos konstrukcija. I projektinės kelio dangos konstrukcijos variantas | 4.15 | Kelkraščių viršutinio sluoksnio įrengimas iš 10 cm storio skaldažolės | m2 | 1253 |  | 0
4. Kelio dangos konstrukcija. II projektinės kelio dangos konstrukcijos variantas | 4.1 | Grunto sustiprinimas (žemės sankasos viršaus), įvertintas 30 cm storio grunto sustiprinimas | m2 | 5235 | 4.53 | 23714.55
4. Kelio dangos konstrukcija. II projektinės kelio dangos konstrukcijos variantas | 4.2 | Apsauginio šalčiui atsparaus sluoksnio įrengimas (h=0,29 m ant F3 gruntų) | m3 | 1446 | 18.92 | 27358.32
4. Kelio dangos konstrukcija. II projektinės kelio dangos konstrukcijos variantas | 4.3 | 20 cm storio skaldos pagrindo sluoksnio iš nesurištojo mišinio įrengimas | m2 | 3261 | 14.33 | 46730.13
4. Kelio dangos konstrukcija. II projektinės kelio dangos konstrukcijos variantas | 4.4 | 14 cm storio asfaltbetonio pagrindo sluoksnio iš mišinio AC 22 PS įrengimas | m2 | 2800 | 26.27 | 73556
4. Kelio dangos konstrukcija. II projektinės kelio dangos konstrukcijos variantas | 4.5 | Asfaltbetonio sluoksnių siūlių pagruntavimas bitumu (klojant asfaltbetonio pagrindo sluoksnį) | m | 613 | 1.71 | 1048.23
4. Kelio dangos konstrukcija. II projektinės kelio dangos konstrukcijos variantas | 4.6 | Asfaltbetonio dangos pagruntavimas bitumine emulsija (prieš klojant apatinį asfaltbetonio sluoksnį) | m2 | 2750 | 0.45 | 1237.5
4. Kelio dangos konstrukcija. II projektinės kelio dangos konstrukcijos variantas | 4.7 | 9 cm storio asfaltbetonio apatinio sluoksnio iš mišinio AC 16 AS įrengimas | m2 | 2750 | 20.78 | 57145
4. Kelio dangos konstrukcija. II projektinės kelio dangos konstrukcijos variantas | 4.8 | Asfaltbetonio sluoksnių siūlių pagruntavimas bitumu (klojant asfaltbetonio apatinį sluoksnį) | m | 613 | 1.08 | 662.04
4. Kelio dangos konstrukcija. II projektinės kelio dangos konstrukcijos variantas | 4.9 | Asfaltbetonio dangos pagruntavimas bitumine emulsija (prieš klojant viršutinį asfaltbetonio sluoksnį) | m2 | 2724 | 0.45 | 1225.8
4. Kelio dangos konstrukcija. II projektinės kelio dangos konstrukcijos variantas | 4.10 | 3 cm storio asfalto viršutinio sluoksnio iš mišinio SMA 8 S įrengimas | m2 | 2724 | 10.34 | 28166.16
4. Kelio dangos konstrukcija. II projektinės kelio dangos konstrukcijos variantas | 4.11 | Asfalto sluoksnių siūlių pagruntavimas bitumine mase (klojant viršutinį asfalto sluoksnį) | m | 613 | 0.56 | 343.28
4. Kelio dangos konstrukcija. II projektinės kelio dangos konstrukcijos variantas | 4.12 | Asfalto dangos sluoksnio pabarstymas skaldyta mineraline medžiaga (pašiurkštinimas) | m2/t | 2724 | 0.28 | 762.72
4. Kelio dangos konstrukcija. II projektinės kelio dangos konstrukcijos variantas | 4.13 | Viražo projektinės asfaltbetonio dangos išorinio krašto nupurškimas bitumine emulsija (pravažiuojant ta pačia vieta 3 kartus) | m | 346 | 1.69 | 584.74
4. Kelio dangos konstrukcija. II projektinės kelio dangos konstrukcijos variantas | 4.14 | Kelkraščių užpylimas gruntu (kelkraščio apatinio sluoksnio įrengimas) | m3 | 495 | 14.51 | 7182.45
4. Kelio dangos konstrukcija. II projektinės kelio dangos konstrukcijos variantas | 4.15 | Kelkraščių viršutinio sluoksnio įrengimas iš 10 cm storio skaldažolės | m2 | 1253 | 6.53 | 8182.09 | Iš viso skyriuje 4, Eur be PVM | 277899.01
5. Nuovažos, sankryžos | 5.1 | II gr. grunto kasimas ekskavatoriais iškasoje, paskleidimas ir sutankinimas vibrovolais (pylimų įrengimas) | m3 | 154 | 6.18 | 951.72
5. Nuovažos, sankryžos | 5.2 | II gr. grunto kasimas ekskavatoriais iškasoje, pakrovimas į savivarčius, pervežimas Rangovo pasirinktu atstumu ir paskleidimas (iškasų įrengimas) | m3 | 120 | 6.18 | 741.6
5. Nuovažos, sankryžos | 5.3 | Žemės sankasos viršaus planiravimas mechanizuotai pylimuose | m2 | 888 | 0.13 | 115.44
5. Nuovažos, sankryžos | 5.4 | 4p tipo nuovažų su skaldos danga įrengimas | vnt. | 2 | 1467.91 | 2935.82
5. Nuovažos, sankryžos | 5.5 | Ind. tipo nuovažų su skaldos danga įrengimas | vnt. | 2 | 7539.86 | 15079.72
5. Nuovažos, sankryžos | 5.6 | Asfaltbetonio dangos briaunų pagruntavimas bitumo mase | m | 95 | 0.56 | 53.2
5. Nuovažos, sankryžos | 5.7 | 6 cm storio asfaltbetonio pagrindo-dangos įrengimas iš mišinio AC 16 PD (visoms nuovažoms) | m2 | 532 | 17.17 | 9134.44
5. Nuovažos, sankryžos | 5.8 | 14 cm storio asfaltbetonio pagrindo sluoksnio iš mišinio AC 22 PS įrengimas | m2 | 17.5 | 26.27 | 459.73
5. Nuovažos, sankryžos | 5.9 | 9 cm storio asfaltbetonio viršutinio sluoksnio iš mišinio AC 16 AS įrengimas | m2 | 17.5 | 20.78 | 363.65
5. Nuovažos, sankryžos | 5.10 | 3 cm storio asfalto viršutinio sluoksnio iš mišinio SMA 8 S įrengimas | m2 | 17.5 | 10.34 | 180.95
5. Nuovažos, sankryžos | 5.11 | Asfaltbetonio dangos pagruntavimas bitumine emulsija (prieš klojant apatinį asfaltbetonio sluoksnį) | m2 | 17.5 | 0.45 | 7.88
5. Nuovažos, sankryžos | 5.12 | Asfaltbetonio dangos pagruntavimas bitumine emulsija (prieš klojant viršutinį asfalto sluoksnį) | m2 | 17.5 | 0.45 | 7.88
5. Nuovažos, sankryžos | 5.13 | Kelkraščių viršutinio 3 cm storio sluoksnio įrengimas iš dirvožemio su žolės sėklomis | m2 | 223 | 1.27 | 283.21
5. Nuovažos, sankryžos | 5.14 | Nuovažų pažvyravimas 10 cm storio gamtinio žvyro sluoksniu | m2 | 18 | 5.08 | 91.44 | Iš viso skyriuje 5, Eur be PVM | 30406.68
6. Kelio apstatymas ir saugaus eismo organizavimas | 6.1 | Kelio ženklų vienstiebių metalinių Ø76,1 mm atramų pastatymas ant betoninių pamatų | vnt. | 28 | 126.89 | 3552.92
6. Kelio apstatymas ir saugaus eismo organizavimas | 6.2 | Kelio ženklų skydų montavimas prie vienstiebių atramų | vnt. | 47 | 75.79 | 3562.13
6. Kelio apstatymas ir saugaus eismo organizavimas | 6.3 | Ženklinimas 2.3 „Horizontalios juodos ir baltos juostos“ | vnt. | 1 | 79.15 | 79.15
6. Kelio apstatymas ir saugaus eismo organizavimas | 6.4 | Supaprastinto tipo pradinių/galinių komponentų (L=4 m) įrengimas prie vienpusių metalinių barjerų H2; W4; A | vnt. | 3 | 499.49 | 1498.47
6. Kelio apstatymas ir saugaus eismo organizavimas | 6.5 | Supaprastinto tipo pradinių/galinių komponentų (L=12 m) įrengimas prie vienpusių metalinių barjerų H2; W4; A | vnt. | 1 | 891.89 | 891.89
6. Kelio apstatymas ir saugaus eismo organizavimas | 6.6 | Signalinių plastmasinių stulpelių pastatymas | vnt. | 33 | 21.01 | 693.33
6. Kelio apstatymas ir saugaus eismo organizavimas | 6.7 | Dangos ženklinimas polimerinėmis medžiagomis | m2 | 326 | 14.28 | 4655.28 | Iš viso skyriuje 6, Eur be PVM | 14933.17
[5 empty] | IŠ VISO ŽINIARAŠTYJE 2, EUR BE PVM | 378710.03

## DKŽ_3
Valstybinės reikšmės magistralinio kelio A5 Kaunas –Marijampolė – Suvalkai ruožo nuo 72,50 iki 79,00 km rekonstravimo projektas
DARBŲ KIEKIŲ ŽINIARAŠTIS NR. 3 – SUSISIEKIMO DALIS. PAGRINDINIS KELIAS. Sąnaudų kiekių žiniaraštis (laikinojo eismo organizavimo sprendiniai ruožo pabaigoje)
Skyrius | Eilės Nr. | Darbo pavadinimas, aprašymas | Mato vnt. | Kiekis | Vieneto kaina, Eur be PVM (pildo Tiekėjas) | Iš viso, Eur be PVM
1. Paruošiamieji darbai | 1.1 | Trasos nužymėjimas | km | 0.573 | 805 | 461.27
1. Paruošiamieji darbai | 1.2 | Asfalto dangos frezavimas | m2 | 2687 | 3.84 | 10318.08
1. Paruošiamieji darbai | 1.3 | Grįžtamosios medžiagos (frezuotas asfaltas, kuris atitenka rangovui) įkainis 5,99 Eur/t (sąmatoje įvertinamas su minuso ženklu) | t | 1290 | -5.99 | -7727.1
1. Paruošiamieji darbai | 1.4 | Asfalto dangos pjovimas diskiniu pjūklu | m | 18 | 1.99 | 35.82
1. Paruošiamieji darbai | 1.5 | Betono pagrindo (stabilizuoto kelio dangos konstrukcijos pagrindo sluoksnio) ardymas, pakrovimas ir išvežimas Rangovo pasirinktu atstumu ir suvertimas į krūvas | m2 | 2821 | 0.98 | 2764.58 | Iš viso skyriuje 1, Eur be PVM | 5852.65
2. Žemės darbai | 2.1 | Dirvožemio kasimas ekskavatoriais, pakrovimas į savivarčius, pervežimas Rangovo pasirinktu atstumu ir suvertimas į krūvas | m3 | 4096 | 1.79 | 7331.84
2. Žemės darbai | 2.2 | Griovių kasimas ekskavatoriais, pakrovimas į savivarčius, pervežimas Rangovo pasirinktu atstumu, paskleidimas ir sutankinimas (žemės sankasos įrengimas) | m3 | 291 | 2.48 | 721.68
2. Žemės darbai | 2.3 | Pakopų įrengimas šlaituose ekskavatoriumi, kai gruntas II gr. | m3 | 175 | 10.64 | 1862
2. Žemės darbai | 2.4 | Sankasos grunto sutankinimas vibroplokštėmis | m3 | 175 | 2.32 | 406
2. Žemės darbai | 2.5 | II gr. grunto kasimas ir perstūmimas Rangovo pasirinktu atstumu buldozeriais (žemės sankasos įrengimas) | m3 | 891 | 1.37 | 1220.67
2. Žemės darbai | 2.6 | Grunto kasimas ekskavatoriais sąvartoje, pakrovimas į savivarčius, pervežimas Rangovo pasirinktu atstumu, paskleidimas ir sutankinimas (žemės sankasos įrengimas) | m3 | 891 | 6.18 | 5506.38
2. Žemės darbai | 2.7 | II gr. grunto kasimas karjere, pakrovimas į savivarčius, atvežimas Rangovo pasirinktu atstumu, paskleidimas ir sutankinimas vibrovolais (papildomas gruntas sankasos įrengimui) | m3 | 5389 | 10.83 | 58362.87
2. Žemės darbai | 2.8 | Rankiniai žemės darbai, kai gruntas II grupės | m3 | 7 | 17.32 | 121.24
2. Žemės darbai | 2.9 | Žemės sankasos viršaus planiravimas mechanizuotai, kai gruntas II grupės | m2 | 6679 | 0.1 | 667.9
2. Žemės darbai | 2.10 | Iškasų ir pylimų viršaus sutankinimas vibrovolais | m3 | 2004 | 1.48 | 2965.92
2. Žemės darbai | 2.11 | Žemės sankasos šlaitų planiravimas mechanizuotai pylimuose, kai gruntas II grupės | m2 | 3462 | 0.13 | 450.06
2. Žemės darbai | 2.12 | Tas pats iškasose, kai gruntas II grupės | m2 | 695 | 0.1 | 69.5
2. Žemės darbai | 2.13 | Pakelės plotų planiravimas mechanizuotai, kai gruntas II grupės | m2 | 1844 | 0.1 | 184.4
2. Žemės darbai | 2.14 | Plotų planiravimas rankiniu būdu, kai gruntas I grupės | m2 | 600 | 0.16 | 96
2. Žemės darbai | 2.15 | Griovių dugno planiravimas mechanizuotai | m2 | 722 | 0.1 | 72.2
2. Žemės darbai | 2.16 | Dirvožemio kasimas ekskavatoriais, pakrovimas į savivarčius ir atvežimas Rangovo pasirinktu atstumu | m3 | 671 | 4.39 | 2945.69
2. Žemės darbai | 2.17 | Šlaitų, griovio dugno ir pakelės plotų tvirtinimas 10 cm storio dirvožemio sluoksniu mechanizuotai, užsėjant žole | m2 | 6109 | 1.86 | 11362.74
2. Žemės darbai | 2.18 | Tas pats, rankiniu būdu | m2 | 600 | 2.15 | 1290
2. Žemės darbai | 2.19 | Dirvožemio kasimas ekskavatoriais, pakrovimas į savivarčius ir išvežimas Rangovo pasirinktu atstumu | m3 | 2742 | 1.69 | 4633.98
2. Žemės darbai | 2.20 | Likusio dirvožemio kasimas ekskavatoriais, pakrovimas į savivarčius, išvežimas Rangovo pasirinktu atstumu ir paskleidimas | m3 | 3425 | 1.69 | 5788.25
2. Žemės darbai | 2.21 | Pakelės griovių tvirtinimas 10 cm storio užpildo mišiniu | m2 | 730 | 7.79 | 5686.7 | Iš viso skyriuje 2, Eur be PVM | 111746.02
3. Vandens nuleidimas | 3.1 | Pralaidų vamzdžių įrengimui tranšėjų kasimas ekskavatoriais, paskleidimas ir sutankinimas (kelio pylimo įrengimas) | m3 | 117 | 6.18 | 723.06
3. Vandens nuleidimas | 3.2 | Gelžbetoninių pralaidų išardymas | m3 | 13.4 | 51.23 | 686.48
3. Vandens nuleidimas | 3.3 | Gelžbetoninių pralaidų antgalių išardymas (2 vnt.) | m3 | 6.2 | 51.23 | 317.63
3. Vandens nuleidimas | 3.4 | Išardytų betono ir gelžbetonio laužo pakrovimas mechanizuotai į savivarčius ir išvežimas Rangovo pasirinktu atstumu | t | 49 | 8.25 | 404.25
3. Vandens nuleidimas | 3.5 | Tranšėjų užpylimas mechanizuotai smėlingu gruntu ir sutankinimas vibroplokštėmis (pralaidų tranšėjų užpylimas) | m3 | 138 | 14.51 | 2002.38
3. Vandens nuleidimas | 3.6 | Metalinių vandens pralaidų Ø1,00 m ant natūralių pamatų įrengimas (1 vnt.) - metalinė pralaida Ø1,00 m - 17,4 m; - geotekstilė - 179,58 m2; - smėlis - 19,25 m3; | kompl. | 1 | 6657.41 | 6657.41
3. Vandens nuleidimas | 3.7 | Vandens pralaidos antgalių sutvirtinimas blokais P-1 (netipinis tvirtinimas) - blokai P-1 - 7 m2; - skalda fr. 22/32, h=0,10 m - 0,7 m3; - monolitinis betonas C25/30 - 0,084 m3 - cementinis skiedinys S15 - 0,14 m3; | kompl. | 1 | 715.66 | 715.66 | Iš viso skyriuje 3, Eur be PVM | 11506.87
4. Kelio dangos konstrukcija. I projektinės kelio dangos konstrukcijos variantas | 4.1 | Grunto sustiprinimas (žemės sankasos viršaus), įvertintas 30 cm storio grunto sustiprinimas | m2 | 6679 |  | 0 | Pastaba: Rangovas pildo pasirinktinai I arba II projektinės kelio dangos konstrukcijos variantą
4. Kelio dangos konstrukcija. I projektinės kelio dangos konstrukcijos variantas | 4.2 | Šalčiui nejautraus sluoksnio įrengimas (h=0,20 m ant F3 gruntų) | m3 | 1440 |  | 0
4. Kelio dangos konstrukcija. I projektinės kelio dangos konstrukcijos variantas | 4.3 | 30 cm storio skaldos pagrindo sluoksnio iš nesurištojo mišinio įrengimas | m2 | 4191 |  | 0
4. Kelio dangos konstrukcija. I projektinės kelio dangos konstrukcijos variantas | 4.4 | 14 cm storio asfaltbetonio pagrindo sluoksnio iš mišinio AC 22 PS įrengimas | m2 | 3511 |  | 0
4. Kelio dangos konstrukcija. I projektinės kelio dangos konstrukcijos variantas | 4.5 | Asfaltbetonio sluoksnių siūlių pagruntavimas bitumu (klojant asfaltbetonio pagrindo sluoksnį) | m | 788 |  | 0
4. Kelio dangos konstrukcija. I projektinės kelio dangos konstrukcijos variantas | 4.6 | Asfaltbetonio dangos pagruntavimas bitumine emulsija (prieš klojant apatinį asfaltbetonio sluoksnį) | m2 | 3447 |  | 0
4. Kelio dangos konstrukcija. I projektinės kelio dangos konstrukcijos variantas | 4.7 | 9 cm storio asfaltbetonio apatinio sluoksnio iš mišinio AC 16 AS įrengimas | m2 | 3447 |  | 0
4. Kelio dangos konstrukcija. I projektinės kelio dangos konstrukcijos variantas | 4.8 | Asfaltbetonio sluoksnių siūlių pagruntavimas bitumu (klojant asfaltbetonio apatinį sluoksnį) | m | 788 |  | 0
4. Kelio dangos konstrukcija. I projektinės kelio dangos konstrukcijos variantas | 4.9 | Asfaltbetonio dangos pagruntavimas bitumine emulsija (prieš klojant viršutinį asfaltbetonio sluoksnį) | m2 | 3414 |  | 0
4. Kelio dangos konstrukcija. I projektinės kelio dangos konstrukcijos variantas | 4.10 | 3 cm storio asfalto viršutinio sluoksnio iš mišinio SMA 8 S įrengimas | m2 | 3414 |  | 0
4. Kelio dangos konstrukcija. I projektinės kelio dangos konstrukcijos variantas | 4.11 | Asfalto sluoksnių siūlių pagruntavimas bitumine mase (klojant viršutinį asfalto sluoksnį) | m | 788 |  | 0
4. Kelio dangos konstrukcija. I projektinės kelio dangos konstrukcijos variantas | 4.12 | Asfalto dangos sluoksnio pabarstymas skaldyta mineraline medžiaga (pašiurkštinimas) | m2 | 3414 |  | 0
4. Kelio dangos konstrukcija. I projektinės kelio dangos konstrukcijos variantas | 4.13 | Viražo projektinės asfaltbetonio dangos išorinio krašto nupurškimas bitumine emulsija (pravažiuojant ta pačia vieta 3 kartus) | m | 506 |  | 0
4. Kelio dangos konstrukcija. I projektinės kelio dangos konstrukcijos variantas | 4.14 | Kelkraščių užpylimas gruntu (kelkraščio apatinio sluoksnio įrengimas) | m3 | 722 |  | 0
4. Kelio dangos konstrukcija. I projektinės kelio dangos konstrukcijos variantas | 4.15 | Kelkraščių viršutinio sluoksnio įrengimas iš 10 cm storio skaldažolės | m2 | 1748 |  | 0
4. Kelio dangos konstrukcija. II projektinės kelio dangos konstrukcijos variantas | 4.1 | Grunto sustiprinimas (žemės sankasos viršaus), įvertintas 30 cm storio grunto sustiprinimas | m2 | 6679 | 4.53 | 30255.87
4. Kelio dangos konstrukcija. II projektinės kelio dangos konstrukcijos variantas | 4.2 | Apsauginio šalčiui atsparaus sluoksnio įrengimas (h=0,29 m ant F3 gruntų) | m3 | 1843 | 18.92 | 34869.56
4. Kelio dangos konstrukcija. II projektinės kelio dangos konstrukcijos variantas | 4.3 | 20 cm storio skaldos pagrindo sluoksnio iš nesurištojo mišinio įrengimas | m2 | 4105 | 14.33 | 58824.65
4. Kelio dangos konstrukcija. II projektinės kelio dangos konstrukcijos variantas | 4.4 | 14 cm storio asfaltbetonio pagrindo sluoksnio iš mišinio AC 22 PS įrengimas | m2 | 3511 | 26.27 | 92233.97
4. Kelio dangos konstrukcija. II projektinės kelio dangos konstrukcijos variantas | 4.5 | Asfaltbetonio sluoksnių siūlių pagruntavimas bitumu (klojant asfaltbetonio pagrindo sluoksnį) | m | 788 | 1.71 | 1347.48
4. Kelio dangos konstrukcija. II projektinės kelio dangos konstrukcijos variantas | 4.6 | Asfaltbetonio dangos pagruntavimas bitumine emulsija (prieš klojant apatinį asfaltbetonio sluoksnį) | m2 | 3447 | 0.45 | 1551.15
4. Kelio dangos konstrukcija. II projektinės kelio dangos konstrukcijos variantas | 4.7 | 9 cm storio asfaltbetonio apatinio sluoksnio iš mišinio AC 16 AS įrengimas | m2 | 3447 | 20.78 | 71628.66
4. Kelio dangos konstrukcija. II projektinės kelio dangos konstrukcijos variantas | 4.8 | Asfaltbetonio sluoksnių siūlių pagruntavimas bitumu (klojant asfaltbetonio apatinį sluoksnį) | m | 788 | 1.08 | 851.04
4. Kelio dangos konstrukcija. II projektinės kelio dangos konstrukcijos variantas | 4.9 | Asfaltbetonio dangos pagruntavimas bitumine emulsija (prieš klojant viršutinį asfaltbetonio sluoksnį) | m2 | 3414 | 0.45 | 1536.3
4. Kelio dangos konstrukcija. II projektinės kelio dangos konstrukcijos variantas | 4.10 | 3 cm storio asfalto viršutinio sluoksnio iš mišinio SMA 8 S įrengimas | m2 | 3414 | 10.34 | 35300.76
4. Kelio dangos konstrukcija. II projektinės kelio dangos konstrukcijos variantas | 4.11 | Asfalto sluoksnių siūlių pagruntavimas bitumine mase (klojant viršutinį asfalto sluoksnį) | m | 788 | 0.56 | 441.28
4. Kelio dangos konstrukcija. II projektinės kelio dangos konstrukcijos variantas | 4.12 | Asfalto dangos sluoksnio pabarstymas skaldyta mineraline medžiaga (pašiurkštinimas) | m2/t | 3414 | 0.28 | 955.92
4. Kelio dangos konstrukcija. II projektinės kelio dangos konstrukcijos variantas | 4.13 | Viražo projektinės asfaltbetonio dangos išorinio krašto nupurškimas bitumine emulsija (pravažiuojant ta pačia vieta 3 kartus) | m | 506 | 1.69 | 855.14
4. Kelio dangos konstrukcija. II projektinės kelio dangos konstrukcijos variantas | 4.14 | Kelkraščių užpylimas gruntu (kelkraščio apatinio sluoksnio įrengimas) | m3 | 722 | 14.51 | 10476.22
4. Kelio dangos konstrukcija. II projektinės kelio dangos konstrukcijos variantas | 4.15 | Kelkraščių viršutinio sluoksnio įrengimas iš 10 cm storio skaldažolės | m2 | 1748 | 6.53 | 11414.44 | Iš viso skyriuje 4, Eur be PVM | 352542.44
5. Nuovažos, sankryžos | 5.1 | II gr. grunto kasimas ekskavatoriais iškasoje, paskleidimas ir sutankinimas vibrovolais (pylimų įrengimas) | m3 | 374 | 6.18 | 2311.32
5. Nuovažos, sankryžos | 5.2 | Žemės sankasos viršaus planiravimas mechanizuotai pylimuose | m2 | 565 | 0.1 | 56.5
5. Nuovažos, sankryžos | 5.3 | 3v tipo nuovažų su skaldos danga įrengimas | vnt. | 1 | 3367.58 | 3367.58
5. Nuovažos, sankryžos | 5.4 | Ind. tipo nuovažų su skaldos danga įrengimas | vnt. | 1 | 8259.17 | 8259.17
5. Nuovažos, sankryžos | 5.5 | Betoninių apykaklinių antgalių Ø0,40 m pralaidoms įrengimas (visoms nuovažoms) | vnt. | 2 | 98.9 | 197.8
5. Nuovažos, sankryžos | 5.6 | Asfaltbetonio dangos briaunų pagruntavimas bitumo mase | m | 54 | 0.56 | 30.24
5. Nuovažos, sankryžos | 5.7 | 6 cm storio asfaltbetonio pagrindo-dangos įrengimas iš mišinio AC 16 PD (visoms nuovažoms) | m2 | 350 | 17.17 | 6009.5
5. Nuovažos, sankryžos | 5.8 | 14 cm storio asfaltbetonio pagrindo sluoksnio iš mišinio AC 22 PS įrengimas | m2 | 10.2 | 26.27 | 267.95
5. Nuovažos, sankryžos | 5.9 | 9 cm storio asfaltbetonio viršutinio sluoksnio iš mišinio AC 16 AS įrengimas | m2 | 10.2 | 20.78 | 211.96
5. Nuovažos, sankryžos | 5.10 | 3 cm storio asfalto viršutinio sluoksnio iš mišinio SMA 8 S įrengimas | m2 | 10.2 | 10.34 | 105.47
5. Nuovažos, sankryžos | 5.11 | Asfaltbetonio dangos pagruntavimas bitumine emulsija (prieš klojant apatinį asfaltbetonio sluoksnį) | m2 | 10.2 | 0.45 | 4.59
5. Nuovažos, sankryžos | 5.12 | Asfaltbetonio dangos pagruntavimas bitumine emulsija (prieš klojant viršutinį asfalto sluoksnį) | m2 | 10.2 | 0.45 | 4.59
5. Nuovažos, sankryžos | 5.13 | Kelkraščių viršutinio 3 cm storio sluoksnio įrengimas iš dirvožemio su žolės sėklomis | m2 | 138 | 1.27 | 175.26
5. Nuovažos, sankryžos | 5.14 | Griovių dugno ir šlaitų ties pralaidų galais sutvirtinimas 10 cm storio skaldos mišiniu | m2 | 7.2 | 7.69 | 55.37 | Iš viso skyriuje 5, Eur be PVM | 21057.3
6. Kelio apstatymas ir saugaus eismo organizavimas | 6.1 | Kelio ženklų vienstiebių metalinių Ø76,1 mm atramų pastatymas ant betoninių pamatų | vnt. | 23 | 126.89 | 2918.47
6. Kelio apstatymas ir saugaus eismo organizavimas | 6.2 | Kelio ženklų dvistiebių metalinių Ø76,1 mm atramų pastatymas | vnt. | 2 | 253.78 | 507.56
6. Kelio apstatymas ir saugaus eismo organizavimas | 6.3 | Kelio ženklų skydų montavimas prie vienstiebių atramų | vnt. | 36 | 78.64 | 2831.04
6. Kelio apstatymas ir saugaus eismo organizavimas | 6.4 | Kelio ženklų skydų montavimas prie dvistiebių atramų | vnt. | 2 | 171.26 | 342.52
6. Kelio apstatymas ir saugaus eismo organizavimas | 6.5 | Ženklinimas 2.3 „Horizontalios juodos ir baltos juostos“ | vnt. | 1 | 79.15 | 79.15
6. Kelio apstatymas ir saugaus eismo organizavimas | 6.6 | Supaprastinto tipo pradinių/galinių komponentų (L=4 m) įrengimas prie vienpusių metalinių barjerų H2; W4; A | vnt. | 1 | 499.49 | 499.49
6. Kelio apstatymas ir saugaus eismo organizavimas | 6.7 | Supaprastinto tipo pradinių/galinių komponentų (L=4 m) įrengimas prie vienpusių metalinių barjerų H1; W3; A | vnt. | 1 | 475.63 | 475.63
6. Kelio apstatymas ir saugaus eismo organizavimas | 6.8 | Supaprastinto tipo pradinių/galinių komponentų (L=12 m) įrengimas prie vienpusių metalinių barjerų H2; W4; A | vnt. | 1 | 891.89 | 891.89
6. Kelio apstatymas ir saugaus eismo organizavimas | 6.9 | Signalinių plastmasinių stulpelių pastatymas | vnt. | 38 | 21.01 | 798.38
6. Kelio apstatymas ir saugaus eismo organizavimas | 6.10 | Dangos ženklinimas polimerinėmis medžiagomis | m2 | 361 | 14.28 | 5155.08 | Iš viso skyriuje 6, Eur be PVM | 14499.21
[5 empty] | IŠ VISO ŽINIARAŠTYJE 3, EUR BE PVM | 517204.49

## DKŽ_4
Valstybinės reikšmės magistralinio kelio A5 Kaunas –Marijampolė – Suvalkai ruožo nuo 72,50 iki 79,00 km rekonstravimo projektas
DARBŲ KIEKIŲ ŽINIARAŠTIS NR. 4 – SUSISIEKIMO DALIS. APJUNGIAMIEJI IR JUNGIAMIEJI KELIAI. Sąnaudų kiekių žiniaraštis (AP1)
Skyrius | Eilės Nr. | Darbo pavadinimas, aprašymas | Mato vnt. | Kiekis | Vieneto kaina, Eur be PVM (pildo Tiekėjas) | Iš viso, Eur be PVM
1. Paruošiamieji darbai | 1.1 | Nužymėjimo darbai | m | 6515 | 0.81 | 5277.15 | Iš viso skyriuje 1, Eur be PVM | 5277.15
2. Žemės darbai | 2.1 | Dirvožemio sluoksnio pašalinimas, perstumiant jį mechanizuotai Rangovo pasirinktu atstumu | m3 | 25630 | 0.34 | 8714.2
2. Žemės darbai | 2.2 | Į krūvas sustumto dirvožemio pakrovimas mechanizuotai į savivarčius ir išvežimas Rangovo pasirinktu atstumu (sandėliavimui) | m3 | 25630 | 0.34 | 8714.2
2. Žemės darbai | 2.3 | Dirvožemio kasimas ekskavatoriais, pakrovimas į savivarčius, išvežimas Rangovo pasirinktu atstumu ir paskleidimas (Perteklius) | m3 | 15423 | 1.11 | 17119.53
2. Žemės darbai | 2.4 | Dirvožemio kasimas ekskavatoriais, pakrovimas į savivarčius, atvežimas ir paskleidimas | m3 | 9811 | 4.39 | 43070.29
2. Žemės darbai | 2.5 | II grupės grunto kasimas ekskavatoriais, pakrovimas į savivarčius ir transportavimas Rangovo pasirinktu atstumu (panaudojamas sankasai rengti) | m3 | 24674 | 1.24 | 30595.76
2. Žemės darbai | 2.6 | Sankasos įrengimas - Grunto kasimas ekskavatoriais sąvartoje, pakrovimas į savivarčius, pervežimas Rangovo pasirinktu atstumu, paskleidimas ir sutankinimas | m3 | 24674 | 4.27 | 105357.98
2. Žemės darbai | 2.7 | Sankasos įrengimas - II gr. grunto kasimas karjere, pakrovimas į savivarčius, atvežimas Rangovo pasirinktu atstumu, paskleidimas ir sutankinimas (papildomas gruntas sankasos įrengimui) | m3 | 4961 | 10.83 | 53727.63
2. Žemės darbai | 2.8 | Iškasų ir pylimų viršaus (Sankasos viršus) planiravimas | m2 | 24717 | 0.1 | 2471.7
2. Žemės darbai | 2.9 | Iškasų ir pylimų viršaus (Sankasos viršus) sutankinimas | m3 | 7416 | 1.48 | 10975.68
2. Žemės darbai | 2.10 | Žemės sankasos šlaitų ir griovių šlaitų planiravimas mechanizuotai pylimuose | m2 | 55376 | 0.13 | 7198.88
2. Žemės darbai | 2.11 | Griovių dugno planiravimas mechanizuotai | m2 | 2938 | 0.1 | 293.8
2. Žemės darbai | 2.12 | Šlaitų ir griovio dugno tvirtinimas 10 cm storio dirvožemio sluoksniu mechanizuotai, užsėjant žole | m2 | 56448 | 1.86 | 104993.28
2. Žemės darbai | 2.13 | Pakelės griovių tvirtinimas 10 cm storio užpildo mišiniu | m2 | 1703 | 7.79 | 13266.37
2. Žemės darbai | 2.14 | Pakelės griovių tvirtinimas 10 cm skaldos mišiniu | m2 | 162 | 7.69 | 1245.78
2. Žemės darbai | 2.15 | Pakelės plotu planiravimas tvirtinimas 10 cm storio dirvožemio sluoksniu | m2 | 32575 | 1.86 | 60589.5 | Iš viso skyriuje 2, Eur be PVM | 468334.58
3. Šlaitų tvirtinimas | 3.1 | Eroziją stabdančio natūralaus pluošto demblio įrengimas kelio šlaite | m2 | 4445 | 3.39 | 15068.55 | Iš viso skyriuje 3, Eur be PVM | 15068.55
4. Kelio drenažas | 4.1 | II gr. grunto kasimas ekskavatoriais iškasoje, pakrovimas į savivarčius, pervežimas Rangovo pasirinktu atstumu ir paskleidimas | m3 | 60 | 2.48 | 148.8
4. Kelio drenažas | 4.2 | Rankiniai žemės darbai, kai gruntas II grupės | m3 | 3 | 17.32 | 51.96
4. Kelio drenažas | 4.3 | Perforuoto drenažo vamzdžio Ø113/126 mm, įsukto į geosintetinę medžiagą, paklojimas | m | 153 | 10.12 | 1548.36
4. Kelio drenažas | 4.4 | Pagrindo virš drenažo vamzdžio iš skaldelės fr.11/16 įrengimas | m3 | 20 | 47.01 | 940.2
4. Kelio drenažas | 4.5 | Geosintetinės medžiagos paklojimas | m2 | 261 | 1.45 | 378.45
4. Kelio drenažas | 4.6 | Drenažo tranšėjų užpylimas mechanizuotai šalčiui nejautrių medžiagų sluoksniu ir sutankinimas vibroplokštėmis | m3 | 30 | 17.14 | 514.2
4. Kelio drenažas | 4.7 | Ištekamųjų drenažo antgalių sutvirtinimas betoniniais blokais B-6 | vnt. | 2 | 766.94 | 1533.88
4. Kelio drenažas | 4.8 | Betoninių blokų P-1 ant 10 cm storio skaldos fr. 22/32 pagrindo įrengimas, tarpus užtaisant betono skiediniu | m2 | 3 | 95.76 | 287.28 | Iš viso skyriuje 4, Eur be PVM | 5403.13
5. Pralaidos | 5.1 | Ø1000 mm metalinių vandens pralaidų įrengimas (4 vnt.) | m | 66.5 | 322.85 | 21469.53
5. Pralaidos | 5.2 | Grunto kasimas ekskavatoriais, pakrovimas į savivarčius, pervežimas Rangovo pasirinktu atstumu ir suvertimas į krūvas (gruntas iškasto silpno grunto tranšėjos užpylimui) | m3 | 315.5 | 2.48 | 782.44
5. Pralaidos | 5.3 | Pralaidų lovio dugno planiravimas ir tankinimas | m2 | 117.7 | 0.78 | 91.81
5. Pralaidos | 5.4 | Apsauginio šalčiui atsparaus grunto įrengimas | m3 | 69.6 | 39.91 | 2777.74
5. Pralaidos | 5.5 | Geotekstilės įrengimas | m2 | 694.5 | 1.59 | 1104.26
5. Pralaidos | 5.6 | Geomembranos įrengimas | m2 | 59.2 | 9.78 | 578.98
5. Pralaidos | 5.7 | Antgalių zonų tvirtinimas P1 blokais (49x49x10cm) ant 10 cm storio dolomito skaldos fr. 22/32 pagrindo sluoksnio | m2 | 276.8 | 93.54 | 25891.87
5. Pralaidos | 5.8 | Cementinis skiedinys S15 (P1 blokų surišimui) | m3 | 5.5 | 112.13 | 616.72
5. Pralaidos | 5.9 | Apkabų įrengimas | vnt. | 8 | 215.63 | 1725.04
5. Pralaidos | 5.10 | Geotekstilė apkaboms | m2 | 17.2 | 1.59 | 27.35
5. Pralaidos | 5.11 | Pralaidų užpilo grunto pagal st. 188710638.07:2004 įrengimas (šalčiui atsparus gruntas, gamtinis smėlis) | m3 | 143.7 | 17.6 | 2529.12
5. Pralaidos | 5.12 | II gr. grunto kasimas karjere, pakrovimas į savivarčius, atvežimas Rangovo pasirinktu atstumu, paskleidimas ir sutankinimas (gruntas pralaidų tranšėjų užpylimui) | m3 | 102.2 | 14.51 | 1482.92
5. Pralaidos | 5.13 | Ø1200 mm metalinių vandens pralaidų įrengimas (1 vnt.) | m | 22.5 | 401.8 | 9040.5
5. Pralaidos | 5.14 | Grunto kasimas ekskavatoriais, pakrovimas į savivarčius, pervežimas Rangovo pasirinktu atstumu ir suvertimas į krūvas (gruntas iškasto silpno grunto tranšėjos užpylimui) | m3 | 226.5 | 2.48 | 561.72
5. Pralaidos | 5.15 | Pralaidų lovio dugno planiravimas ir tankinimas | m2 | 41.5 | 0.78 | 32.37
5. Pralaidos | 5.16 | Apsauginio šalčiui atsparaus grunto įrengimas | m3 | 19.5 | 39.91 | 778.25
5. Pralaidos | 5.17 | Geotekstilės įrengimas | m2 | 244 | 1.59 | 387.96
5. Pralaidos | 5.18 | Geomembranos įrengimas | m2 | 15.6 | 9.78 | 152.57
5. Pralaidos | 5.19 | Antgalių zonų tvirtinimas P1 blokais (49x49x10cm) ant 10 cm storio dolomito skaldos fr. 22/32 pagrindo sluoksnio | m2 | 65.1 | 93.54 | 6089.45
5. Pralaidos | 5.20 | Cementinis skiedinys S15 (P1 blokų surišimui) | m3 | 1.3 | 112.13 | 145.77
5. Pralaidos | 5.21 | 15 cm storio dolomito skaldos fr. 22/32 sluoksnio įrengimas | m2 | 6 | 11.68 | 70.08
5. Pralaidos | 5.22 | Apkabų įrengimas | vnt. | 3 | 265.31 | 795.93
5. Pralaidos | 5.23 | Geotekstilė apkaboms | m2 | 9 | 1.59 | 14.31
5. Pralaidos | 5.24 | Pralaidų užpilo grunto pagal st. 188710638.07:2004 įrengimas (šalčiui atsparus gruntas, gamtinis smėlis) | m3 | 60.1 | 17.6 | 1057.76
5. Pralaidos | 5.25 | II gr. grunto kasimas karjere, pakrovimas į savivarčius, atvežimas Rangovo pasirinktu atstumu, paskleidimas ir sutankinimas (gruntas pralaidų tranšėjų užpylimui | m3 | 146.9 | 14.51 | 2131.52
5. Pralaidos | 5.26 | Melioracijos griovių dugno už pralaidų antgalių zonų išvalymas (dumblas, šiukšlės, nuosėdos) | m2 | 60 | 2.24 | 134.4 | Iš viso skyriuje 5, Eur be PVM | 80470.37
6. Dangų konstrukcijos. frezuojamas asfaltas | 6.1 | Esamos asfalto dangos frezavimas | m2 | 24596 | 1.95 | 47962.2
6. Dangų konstrukcijos. frezuojamas asfaltas | 6.2 | Grįžtamosios medžiagos (frezuotas asfaltas, kuris atitenka rangovui) įkainis 5,99 Eur/t (sąmatoje įvertinamas su minuso ženklu) | t | 1180 | -5.99 | -7068.2 | Iš viso skyriuje 6, Eur be PVM | 40894
7. Dangų konstrukcijos. I projektinės kelio dangos konstrukcijos variantas | 7.1 | Kvalifikuotas sankasos gruntų pagerinimas 25 cm | m2 | 24717 |  | 0 | Pastaba: Rangovas pildo pasirinktinai I arba II projektinės kelio dangos konstrukcijos variantą
7. Dangų konstrukcijos. I projektinės kelio dangos konstrukcijos variantas | 7.2 | 33 cm storio šalčiui nejautrių medžiagų sluoksnio (ŠNS) įrengimas | m3 | 2611 |  | 0
7. Dangų konstrukcijos. I projektinės kelio dangos konstrukcijos variantas | 7.3 | 32 cm storio šalčiui nejautrių medžiagų sluoksnio (ŠNS) įrengimas | m3 | 2113 |  | 0
7. Dangų konstrukcijos. I projektinės kelio dangos konstrukcijos variantas | 7.4 | 28 cm storio šalčiui nejautrių medžiagų sluoksnio (ŠNS) įrengimas | m3 | 2945 |  | 0
7. Dangų konstrukcijos. I projektinės kelio dangos konstrukcijos variantas | 7.5 | 25 cm storio skaldos pagrindo sluoksnio (SPS) iš nesurištojo mišinio įrengimas (po asfalto danga) | m2 | 14766 |  | 0
7. Dangų konstrukcijos. I projektinės kelio dangos konstrukcijos variantas | 7.6 | Išlyginamojo sluoksnio iš skaldos pagrindo įrengimas (kelkraščio apatinio sluoksnio dalis) | m3 | 1430 |  | 0
7. Dangų konstrukcijos. I projektinės kelio dangos konstrukcijos variantas | 7.7 | Asfaltbetonio dangos pagruntavimas bitumine emulsija (prieš klojant išlyginamąjį asfaltbetonio sluoksnį) | m2 | 25148 |  | 0
7. Dangų konstrukcijos. I projektinės kelio dangos konstrukcijos variantas | 7.8 | Hvid-4 cm storio išlyginamojo asfaltbetonio sluoksnio iš mišinio AC 11 AN įrengimas | m2 | 24362 |  | 0
7. Dangų konstrukcijos. I projektinės kelio dangos konstrukcijos variantas | 7.9 | Asfaltbetonio sluoksnių siūlių pagruntavimas bitumu (klojant asfaltbetonio išlyginamąjį sluoksnį | m | 4100 |  | 0
7. Dangų konstrukcijos. I projektinės kelio dangos konstrukcijos variantas | 7.10 | 8 cm storio asfalto pagrindo sluoksnis iš asfalto misinio AC 22 PN | m2 | 11089 |  | 0
7. Dangų konstrukcijos. I projektinės kelio dangos konstrukcijos variantas | 7.11 | Asfalto dangos pagruntavimas bitumine emulsija (prieš klojant viršutini asfaltbetonio sluoksnį) | m2 | 35377 |  | 0
7. Dangų konstrukcijos. I projektinės kelio dangos konstrukcijos variantas | 7.12 | Asfaltbetonio sluoksnių siūlių pagruntavimas bitumu (klojant asfaltbetonio pagrindo sluoksnį) | m | 1835 |  | 0
7. Dangų konstrukcijos. I projektinės kelio dangos konstrukcijos variantas | 7.13 | 8 cm storio asfaltbetonio pagrindo dangos sluoksnio iš mišinio AC 16 PD įrengimas | m2 | 3675 |  | 0
7. Dangų konstrukcijos. I projektinės kelio dangos konstrukcijos variantas | 7.14 | Asfaltbetonio sluoksnių siūlių pagruntavimas bitumu (klojant asfaltbetonio pagrindo dangos sluoksnį) | m | 624 |  | 0
7. Dangų konstrukcijos. I projektinės kelio dangos konstrukcijos variantas | 7.15 | Asfalto dangos sluoksnio pabarstymas skaldyta mineraline medžiaga (pašiurkštinimas) (asfaltbetonio pagrindo dangos sluoksnio) | m2 | 3675 |  | 0
7. Dangų konstrukcijos. I projektinės kelio dangos konstrukcijos variantas | 7.16 | 4 cm storio viršutinio asfaltbetonio sluoksnio iš mišinio AC 11 VN įrengimas | m2 | 4847 |  | 0
7. Dangų konstrukcijos. I projektinės kelio dangos konstrukcijos variantas | 7.17 | 4 cm storio viršutinio asfaltbetonio sluoksnio iš mišinio AC 8 VL įrengimas | m2 | 30414 |  | 0
7. Dangų konstrukcijos. I projektinės kelio dangos konstrukcijos variantas | 7.18 | Asfaltbetonio sluoksnių siūlių pagruntavimas bitumu (klojant asfaltbetonio viršutinį sluoksnį) | m | 5906 |  | 0
7. Dangų konstrukcijos. I projektinės kelio dangos konstrukcijos variantas | 7.19 | Asfalto dangos sluoksnio pabarstymas skaldyta mineraline medžiaga (pašiurkštinimas) (viršutinio asfaltbetonio sluoksnio) | m2 | 35231 |  | 0
7. Dangų konstrukcijos. I projektinės kelio dangos konstrukcijos variantas | 7.20 | Viražo projektinės asfaltbetonio dangos išorinio krašto nupurškimas bitumine emulsija (pravažiuojant ta pačia vieta 3 kartus) | m | 687 |  | 0
7. Dangų konstrukcijos. I projektinės kelio dangos konstrukcijos variantas | 7.21 | 6 cm storio viršutinio kelkraščio sluoksnio įrengimas iš skaldažolės mišinio | m2 | 10198 |  | 0
7. Dangų konstrukcijos. I projektinės kelio dangos konstrukcijos variantas | 7.22 | 9 cm storio viršutinio kelkraščio sluoksnio įrengimas iš skaldažolės mišinio | m2 | 3922 |  | 0
7. Dangų konstrukcijos. II projektinės kelio dangos konstrukcijos variantas | 7.1 | Kvalifikuotas sankasos gruntu pagerinimas 25 cm | m2 | 24717 | 3.71 | 91700.07
7. Dangų konstrukcijos. II projektinės kelio dangos konstrukcijos variantas | 7.2 | 38 cm storio apsauginio šalčiui atsparių medžiagų sluoksnio (AŠAS) įrengimas | m3 | 2960 | 18.43 | 54552.8
7. Dangų konstrukcijos. II projektinės kelio dangos konstrukcijos variantas | 7.3 | 37 cm storio apsauginio šalčiui atsparių medžiagų sluoksnio (AŠAS) įrengimas | m3 | 2330 | 18.43 | 42941.9
7. Dangų konstrukcijos. II projektinės kelio dangos konstrukcijos variantas | 7.4 | 33 cm storio apsauginio šalčiui atsparių medžiagų sluoksnio (AŠAS) įrengimas | m3 | 3409 | 18.43 | 62827.87
7. Dangų konstrukcijos. II projektinės kelio dangos konstrukcijos variantas | 7.5 | 20 cm storio skaldos pagrindo sluoksnio (SPS) iš nesurištojo mišinio įrengimas (po asfalto danga) | m2 | 14766 | 13.89 | 205099.74
7. Dangų konstrukcijos. II projektinės kelio dangos konstrukcijos variantas | 7.6 | Išlyginamojo sluoksnio iš skaldos pagrindo įrengimas (kelkraščio apatinio sluoksnio dalis) | m3 | 1316 | 93.96 | 123651.36
7. Dangų konstrukcijos. II projektinės kelio dangos konstrukcijos variantas | 7.7 | Asfaltbetonio dangos pagruntavimas bitumine emulsija (prieš klojant išlyginamąjį asfaltbetonio sluoksnį) | m2 | 25148 | 0.45 | 11316.6
7. Dangų konstrukcijos. II projektinės kelio dangos konstrukcijos variantas | 7.8 | Hvid-4 cm storio išlyginamojo asfaltbetonio sluoksnio iš mišinio AC 11 AN įrengimas | m2 | 24362 | 7.28 | 177355.36
7. Dangų konstrukcijos. II projektinės kelio dangos konstrukcijos variantas | 7.9 | Asfaltbetonio sluoksnių siūlių pagruntavimas bitumu (klojant asfaltbetonio išlyginamąjį sluoksnį | m | 4100 | 0.56 | 2296
7. Dangų konstrukcijos. II projektinės kelio dangos konstrukcijos variantas | 7.10 | 8 cm storio asfalto pagrindo sluoksnis iš asfalto mišinio AC 22 PN | m2 | 11089 | 15.25 | 169107.25
7. Dangų konstrukcijos. II projektinės kelio dangos konstrukcijos variantas | 7.11 | Asfalto dangos pagruntavimas bitumine emulsija (prieš klojant viršutini asfaltbetonio sluoksnį) | m2 | 35377 | 0.45 | 15919.65
7. Dangų konstrukcijos. II projektinės kelio dangos konstrukcijos variantas | 7.12 | Asfaltbetonio sluoksnių siūlių pagruntavimas bitumu (klojant asfaltbetonio pagrindo sluoksnį) | m | 1835 | 1.08 | 1981.8
7. Dangų konstrukcijos. II projektinės kelio dangos konstrukcijos variantas | 7.13 | 8 cm storio asfaltbetonio pagrindo dangos sluoksnio iš mišinio AC 16 PD įrengimas | m2 | 3675 | 18.52 | 68061
7. Dangų konstrukcijos. II projektinės kelio dangos konstrukcijos variantas | 7.14 | Asfaltbetonio sluoksnių siūlių pagruntavimas bitumu (klojant asfaltbetonio pagrindo dangos sluoksnį) | m | 624 | 1.08 | 673.92
7. Dangų konstrukcijos. II projektinės kelio dangos konstrukcijos variantas | 7.15 | Asfalto dangos sluoksnio pabarstymas skaldyta mineraline medžiaga (pašiurkštinimas) (asfaltbetonio pagrindo dangos sluoksnio) | m2 | 3675 | 0.28 | 1029
7. Dangų konstrukcijos. II projektinės kelio dangos konstrukcijos variantas | 7.16 | 4 cm storio viršutinio asfaltbetonio sluoksnio iš mišinio AC 11 VN įrengimas | m2 | 4847 | 8.53 | 41344.91
7. Dangų konstrukcijos. II projektinės kelio dangos konstrukcijos variantas | 7.17 | 4 cm storio viršutinio asfaltbetonio sluoksnio iš mišinio AC 8 VL įrengimas | m2 | 30414 | 10.43 | 317218.02
7. Dangų konstrukcijos. II projektinės kelio dangos konstrukcijos variantas | 7.18 | Asfaltbetonio sluoksnių siūlių pagruntavimas bitumu (klojant asfaltbetonio viršutinį sluoksnį) | m | 5906 | 0.56 | 3307.36
7. Dangų konstrukcijos. II projektinės kelio dangos konstrukcijos variantas | 7.19 | Asfalto dangos sluoksnio pabarstymas skaldyta mineraline medžiaga (pašiurkštinimas) (viršutinio asfaltbetonio sluoksnio) | m2 | 35231 | 0.28 | 9864.68
7. Dangų konstrukcijos. II projektinės kelio dangos konstrukcijos variantas | 7.20 | Viražo projektinės asfaltbetonio dangos išorinio krašto nupurškimas bitumine emulsija (pravažiuojant ta pačia vieta 3 kartus) | m | 687 | 1.69 | 1161.03
7. Dangų konstrukcijos. II projektinės kelio dangos konstrukcijos variantas | 7.21 | 6 cm storio viršutinio kelkraščio sluoksnio įrengimas iš skaldažolės mišinio | m2 | 10198 | 4.96 | 50582.08
7. Dangų konstrukcijos. II projektinės kelio dangos konstrukcijos variantas | 7.22 | 9 cm storio viršutinio kelkraščio sluoksnio įrengimas iš skaldažolės mišinio | m2 | 3922 | 6.44 | 25257.68 | Iš viso skyriuje 7, Eur be PVM | 1477250.08
8. Dangų konstrukcijos. Plyšių užtaisymas | 8.1 | Plyšių frezavimas | m2 | 693 | 7.04 | 4878.72
8. Dangų konstrukcijos. Plyšių užtaisymas | 8.2 | Bituminė emulsija | kg | 1180 | 0.86 | 1014.8
8. Dangų konstrukcijos. Plyšių užtaisymas | 8.3 | Kompozitinis geotinklas su geotekstile | m2 | 347 | 6.05 | 2099.35
8. Dangų konstrukcijos. Plyšių užtaisymas | 8.4 | Hvid-4 cm asfaltbetonio sluoksnio iš mišinio AC 11 AN įrengimas | m2 | 693 | 11.59 | 8031.87 | Iš viso skyriuje 8, Eur be PVM | 16024.74
9. Nuovažos | 9.1 | II gr. grunto kasimas ekskavatoriais iškasoje, pakrovimas į savivarčius, pervežimas Rangovo pasirinktu atstumu ir paskleidimas (iškasų įrengimas) | m3 | 1525 | 6.18 | 9424.5
9. Nuovažos | 9.2 | II gr. grunto kasimas ekskavatoriais sąvartoje, pakrovimas į savivarčius, pervežimas Rangovo pasirinktu atstumu, paskleidimas ir sutankinimas (pylimų įrengimas) | m3 | 1168 | 6.18 | 7218.24
9. Nuovažos | 9.3 | Žemės sankasos viršaus planiravimas mechanizuotai pylimuose | m2 | 3850 | 0.13 | 500.5
9. Nuovažos | 9.4 | Šalčiui nejautriu medžiagų sluoksnio (ŠNS) įrengimas | m3 | 1365 | 21.97 | 29989.05
9. Nuovažos | 9.5 | 20 cm storio skaldos pagrindo sluoksnis (SPS) iš nesurištojo mišinio | m2 | 2855 | 13.89 | 39655.95
9. Nuovažos | 9.6 | Asfaltbetonio dangos briaunų pagruntavimas bitumo mase | m | 347 | 0.56 | 194.32
9. Nuovažos | 9.7 | 6 cm storio asfalto pagrindo dangos sluoksnis iš mišinio AC 16 PD | m2 | 1856 | 17.17 | 31867.52
9. Nuovažos | 9.8 | 8 cm storio asfaltbetonio pagrindo dangos įrengimas iš mišinio AC 16 PD (užleidimas 20 cm nuo pagrindinio kelio nuovažų prijungimui) | m2 | 10 | 21.57 | 215.7
9. Nuovažos | 9.9 | 8 cm storio asfaltbetonio pagrindo sluoksnio iš mišinio AC 22 PN įrengimas (užleidimas 20 cm nuo pagrindinio kelio nuovažų prijungimui) | m2 | 51 | 18.41 | 938.91
9. Nuovažos | 9.10 | Asfaltbetonio dangos pagruntavimas bitumine emulsija (prieš klojant viršutinį asfaltbetonio sluoksnį) (užleidimas 20 cm nuo pagrindinio kelio nuovažų prijungimui) | m2 | 51 | 0.45 | 22.95
9. Nuovažos | 9.11 | 4 cm storio asfaltbetonio viršutinio sluoksnio iš mišinio AC 11 VN įrengimas (užleidimas 20 cm nuo pagrindinio kelio nuovažų prijungimui) | m2 | 3.3 | 11.59 | 38.25
9. Nuovažos | 9.12 | 4 cm storio asfaltbetonio viršutinio sluoksnio iš mišinio AC 8 VL įrengimas (užleidimas 20 cm nuo pagrindinio kelio nuovažų prijungimui) | m2 | 47.7 | 13.49 | 643.47
9. Nuovažos | 9.13 | Asfalto dangos sluoksnio pabarstymas skaldyta mineraline medžiaga (pašiurkštinimas) | m2 | 1856 | 0.28 | 519.68
9. Nuovažos | 9.14 | Dangų suvedimas nesurištų mineralinių medžiagų mišiniu 15 cm storiu | m2 | 510 | 10.42 | 5314.2
9. Nuovažos | 9.15 | Šlaitų ir pakeles plotu tvirtinimas 10 cm storio dirvožemio sluoksniu mechanizuotai, užsėjant žole | m2 | 3053 | 1.99 | 6075.47
9. Nuovažos | 9.16 | Kelkraščių viršutinio 3 cm storio sluoksnio įrengimas iš dirvožemio su žolės sėklomis | m2 | 739 | 1.27 | 938.53
9. Nuovažos | 9.17 | Ø400 mm plastikinių vandens pralaidų įrengimas (16 vnt.) | m | 210.1 | 67.97 | 14280.5
9. Nuovažos | 9.18 | Antgalių įrengimas Ø400 mm plastikinėms pralaidoms | vnt. | 32 | 98.9 | 3164.8
9. Nuovažos | 9.19 | Ø600 mm plastikinių vandens pralaidų įrengimas (1 vnt.) | m | 14.5 | 127.54 | 1849.33
9. Nuovažos | 9.20 | Antgalių įrengimas Ø600 mm plastikinėms pralaidoms | vnt. | 2 | 167.9 | 335.8
9. Nuovažos | 9.21 | Griovių dugno ir šlaitų ties pralaidų galais sutvirtinimas 10 cm storio skaldos mišiniu | m² | 61 | 7.69 | 469.09 | Iš viso skyriuje 9, Eur be PVM | 153656.76
10. Sankryžos. I projektinės kelio dangos konstrukcijos variantas | 10.1 | II gr. grunto kasimas karjere, pakrovimas į savivarčius, atvežimas Rangovo pasirinktu atstumu, paskleidimas ir sutankinimas (papildomas gruntas sankasos įrengimui) | m3 | 1938 |  | 0 | Pastaba: Rangovas pildo pasirinktinai I arba II projektinės kelio dangos konstrukcijos variantą
10. Sankryžos. I projektinės kelio dangos konstrukcijos variantas | 10.2 | Žemės sankasos viršaus planiravimas mechanizuotai pylimuose | m2 | 673 |  | 0
10. Sankryžos. I projektinės kelio dangos konstrukcijos variantas | 10.3 | Kvalifikuotas sankasos gruntu pagerinimas 25 cm | m2 | 673 |  | 0
10. Sankryžos. I projektinės kelio dangos konstrukcijos variantas | 10.4 | 28 cm storio šalčiui nejautrių medžiagų sluoksnio (ŠNS) įrengimas | m3 | 198 |  | 0
10. Sankryžos. I projektinės kelio dangos konstrukcijos variantas | 10.5 | 25 cm storio skaldos pagrindo sluoksnio (SPS) iš nesurištojo mišinio įrengimas | m2 | 591 |  | 0
10. Sankryžos. I projektinės kelio dangos konstrukcijos variantas | 10.6 | 8 cm storio asfalto pagrindo sluoksnis iš asfalto mišinio AC 22 PN | m2 | 428 |  | 0
10. Sankryžos. I projektinės kelio dangos konstrukcijos variantas | 10.7 | Asfalto dangos pagruntavimas bitumine emulsija (prieš klojant viršutini asfaltbetonio sluoksnį) | m2 | 428 |  | 0
10. Sankryžos. I projektinės kelio dangos konstrukcijos variantas | 10.8 | 4 cm storio viršutinio asfaltbetonio sluoksnio iš mišinio AC 8 VL įrengimas | m2 | 425 |  | 0
10. Sankryžos. I projektinės kelio dangos konstrukcijos variantas | 10.9 | Asfalto dangos sluoksnio pabarstymas skaldyta mineraline medžiaga (pašiurkštinimas) | m2 | 425 |  | 0
10. Sankryžos. I projektinės kelio dangos konstrukcijos variantas | 10.10 | 9 cm storio viršutinio kelkraščio sluoksnio įrengimas iš skaldažolės mišinio | m2 | 123 |  | 0
10. Sankryžos. I projektinės kelio dangos konstrukcijos variantas | 10.11 | Šlaitų ir griovio dugno planiravimas ir tvirtinimas 10 cm storio dirvožemio sluoksniu mechanizuotai, užsėjant žole | m2 | 680 |  | 0
10. Sankryžos. II projektinės kelio dangos konstrukcijos variantas | 10.1 | II gr. grunto kasimas karjere, pakrovimas į savivarčius, atvežimas Rangovo pasirinktu atstumu, paskleidimas ir sutankinimas (papildomas gruntas sankasos įrengimui) | m3 | 1938 | 10.83 | 20988.54
10. Sankryžos. II projektinės kelio dangos konstrukcijos variantas | 10.2 | Žemės sankasos viršaus planiravimas mechanizuotai pylimuose | m2 | 673 | 0.1 | 67.3
10. Sankryžos. II projektinės kelio dangos konstrukcijos variantas | 10.3 | Kvalifikuotas sankasos gruntu pagerinimas 25 cm | m2 | 673 | 3.71 | 2496.83
10. Sankryžos. II projektinės kelio dangos konstrukcijos variantas | 10.4 | 33 cm storio apsauginio šalčiui atsparių medžiagų sluoksnio (AŠAS) įrengimas | m3 | 233 | 18.43 | 4294.19
10. Sankryžos. II projektinės kelio dangos konstrukcijos variantas | 10.5 | 20 cm storio skaldos pagrindo sluoksnio (SPS) iš nesurištojo mišinio įrengimas | m2 | 581 | 13.89 | 8070.09
10. Sankryžos. II projektinės kelio dangos konstrukcijos variantas | 10.6 | 8 cm storio asfalto pagrindo sluoksnis iš asfalto mišinio AC 22 PN | m2 | 428 | 18.41 | 7879.48
10. Sankryžos. II projektinės kelio dangos konstrukcijos variantas | 10.7 | Asfalto dangos pagruntavimas bitumine emulsija (prieš klojant viršutini asfaltbetonio sluoksnį) | m2 | 428 | 0.45 | 192.6
10. Sankryžos. II projektinės kelio dangos konstrukcijos variantas | 10.8 | 4 cm storio viršutinio asfaltbetonio sluoksnio iš mišinio AC 8 VL įrengimas | m2 | 425 | 13.49 | 5733.25
10. Sankryžos. II projektinės kelio dangos konstrukcijos variantas | 10.9 | Asfalto dangos sluoksnio pabarstymas skaldyta mineraline medžiaga (pašiurkštinimas) | m2 | 425 | 0.28 | 119
10. Sankryžos. II projektinės kelio dangos konstrukcijos variantas | 10.10 | 9 cm storio viršutinio kelkraščio sluoksnio įrengimas iš skaldažolės mišinio | m2 | 123 | 6.44 | 792.12
10. Sankryžos. II projektinės kelio dangos konstrukcijos variantas | 10.11 | Šlaitų ir griovio dugno planiravimas ir tvirtinimas 10 cm storio dirvožemio sluoksniu mechanizuotai, užsėjant žole | m2 | 680 | 1.99 | 1353.2 | Iš viso skyriuje 10, Eur be PVM | 51986.6
11. Kelio apstatymas ir saugaus eismo organizavimas | 11.1 | Kelio ženklų vienstiebių metalinių atramų iš plieniniu vamzdinių stulpelių 76.1/2.0 ant B tipo pamato (0.30 x 0.75) pastatymas | vnt. | 13 | 126.89 | 1649.57
11. Kelio apstatymas ir saugaus eismo organizavimas | 11.2 | Kelio ženklų dvistiebių metalinių atramų iš plieniniu vamzdinių stulpelių 76.1/2.0 ant B tipo pamato (0.30 x 0.75) pastatymas | vnt. | 14 | 253.78 | 3552.92
11. Kelio apstatymas ir saugaus eismo organizavimas | 11.3 | Kelio ženklų (Nr.109) skydų montavimas prie vienstiebių atramų | vnt. | 5 | 66.4 | 332
11. Kelio apstatymas ir saugaus eismo organizavimas | 11.4 | Kelio ženklų (Nr.110 skydų montavimas prie vienstiebių atramų | vnt. | 5 | 66.4 | 332
11. Kelio apstatymas ir saugaus eismo organizavimas | 11.5 | Kelio ženklų (Nr.203) skydų montavimas prie vienstiebių atramų | vnt. | 3 | 66.4 | 199.2
11. Kelio apstatymas ir saugaus eismo organizavimas | 11.6 | Kelio ženklų (Nr.148) skydų montavimas prie dvistiebiu atramų | vnt. | 4 | 144.64 | 578.56
11. Kelio apstatymas ir saugaus eismo organizavimas | 11.7 | Kelio ženklų (Nr.606) skydų montavimas prie dvistiebių atramų | vnt. | 8 | 196.25 | 1570
11. Kelio apstatymas ir saugaus eismo organizavimas | 11.8 | Kelio ženklų (Nr.615) skydų montavimas prie dvistiebių atramų | vnt. | 2 | 196.25 | 392.5
11. Kelio apstatymas ir saugaus eismo organizavimas | 11.9 | A grupės signalinių stulpelių įrengimas | vnt. | 155 | 21.01 | 3256.55
11. Kelio apstatymas ir saugaus eismo organizavimas | 11.10 | Horizontalus kelio ženklinimas polimerinėmis medžiagomis | m2 | 267 | 14.28 | 3812.76
11. Kelio apstatymas ir saugaus eismo organizavimas | 11.11 | Vienpusių metalinių barjerų N2, W4, A įrengimas | m | 1660 | 40.49 | 67213.4
11. Kelio apstatymas ir saugaus eismo organizavimas | 11.12 | Vienpusių metalinių barjerų H1, W4, A įrengimas | m | 304 | 48.04 | 14604.16
11. Kelio apstatymas ir saugaus eismo organizavimas | 11.13 | Vienpusių metalinių barjerų H1, W2, A įrengimas | m | 96 | 50.49 | 4847.04
11. Kelio apstatymas ir saugaus eismo organizavimas | 11.14 | Vienpusių metalinių barjerų H2, W4, A įrengimas | m | 44 | 73.34 | 3226.96
11. Kelio apstatymas ir saugaus eismo organizavimas | 11.15 | Supaprastinto tipo pradinių/galinių komponentų (L=4 m) įrengimas prie vienpusių metalinių barjerų | vnt. | 6 | 451.66 | 2709.96
11. Kelio apstatymas ir saugaus eismo organizavimas | 11.16 | Supaprastinto tipo pradinių/galinių komponentų (L=12 m) įrengimas prie vienpusių metalinių barjerų | vnt. | 22 | 664.73 | 14624.06 | Iš viso skyriuje 11, Eur be PVM | 122901.64
[5 empty] | IŠ VISO ŽINIARAŠTYJE 4, EUR BE PVM | 2437267.6

## DKŽ_5
Valstybinės reikšmės magistralinio kelio A5 Kaunas –Marijampolė – Suvalkai ruožo nuo 72,50 iki 79,00 km rekonstravimo projektas
DARBŲ KIEKIŲ ŽINIARAŠTIS NR. 5 – SUSISIEKIMO DALIS. APJUNGIAMIEJI IR JUNGIAMIEJI KELIAI. Sąnaudų kiekių žiniaraštis (AP2)
Skyrius | Eilės Nr. | Darbo pavadinimas, aprašymas | Mato vnt. | Kiekis | Vieneto kaina, Eur be PVM (pildo Tiekėjas) | Iš viso, Eur be PVM
1. Paruošiamieji darbai | 1.1 | Nužymėjimo darbai | m | 6481 | 0.81 | 5249.61 | Iš viso skyriuje 1, Eur be PVM | 5249.61
2. Žemės darbai | 2.1 | Dirvožemio sluoksnio pašalinimas, perstumiant jį mechanizuotai Rangovo pasirinktu atstumu | m3 | 53334 | 0.34 | 18133.56
2. Žemės darbai | 2.2 | Į krūvas sustumto dirvožemio pakrovimas mechanizuotai į savivarčius ir išvežimas Rangovo pasirinktu atstumu (sandėliavimui) | m3 | 53334 | 0.34 | 18133.56
2. Žemės darbai | 2.3 | Dirvožemio kasimas ekskavatoriais, pakrovimas į savivarčius, išvežimas Rangovo pasirinktu atstumu ir paskleidimas (Perteklius) | m3 | 44290 | 1.11 | 49161.9
2. Žemės darbai | 2.4 | Dirvožemio kasimas ekskavatoriais, pakrovimas į savivarčius, atvežimas ir paskleidimas | m3 | 8753 | 4.39 | 38425.67
2. Žemės darbai | 2.5 | II grupės grunto kasimas ekskavatoriais, pakrovimas į savivarčius ir transportavimas Rangovo pasirinktu atstumu (panaudojamas sankasai įrengti) | m3 | 55914 | 1.24 | 69333.36
2. Žemės darbai | 2.6 | Sankasos įrengimas - II gr. grunto kasimas karjere, pakrovimas į savivarčius, atvežimas Rangovo pasirinktu atstumu, paskleidimas ir sutankinimas (papildomas gruntas sankasos įrengimui) | m3 | 27725 | 10.83 | 300261.75
2. Žemės darbai | 2.7 | Sankasos įrengimas - Grunto kasimas ekskavatoriais sąvartoje, pakrovimas į savivarčius, pervežimas Rangovo pasirinktu atstumu, paskleidimas ir sutankinimas | m3 | 58708 | 4.27 | 250683.16
2. Žemės darbai | 2.8 | Iškasų ir pylimų viršaus (Sankasos viršus) planiravimas | m2 | 65153 | 0.1 | 6515.3
2. Žemės darbai | 2.9 | Iškasų ir pylimų viršaus (sankasos viršus) sutankinimas | m3 | 19546 | 1.48 | 28928.08
2. Žemės darbai | 2.10 | Žemės sankasos ir griovių šlaitų planiravimas mechanizuotai pylimuose | m2 | 58596 | 0.13 | 7617.48
2. Žemės darbai | 2.11 | Griovių dugno planiravimas mechanizuotai | m2 | 3216 | 0.1 | 321.6
2. Žemės darbai | 2.12 | Šlaitų ir griovio dugno tvirtinimas 10 cm storio dirvožemio sluoksniu mechanizuotai, užsėjant žole | m2 | 60547 | 1.86 | 112617.42
2. Žemės darbai | 2.13 | Pakelės griovių tvirtinimas 10 cm storio užpildu | m2 | 1731 | 7.79 | 13484.49
2. Žemės darbai | 2.14 | Pakelės griovių tvirtinimas 10 cm storio skaldos mišiniu | m2 | 232 | 7.69 | 1784.08
2. Žemės darbai | 2.15 | Pakelės griovių tvirtinimas lataku | m | 150 | 0 | 0
2. Žemės darbai | 2.16 | Pakelės plotu planiravimas tvirtinimas 10 cm storio dirvožemio sluoksniu | m2 | 26985 | 1.86 | 50192.1
2. Žemės darbai | 2.17 | Molingo grunto kasimas ekskavatoriais, pakrovimas į savivarčius, pervežimas Rangovo pasirinktu atstumu, paskleidimas ir sutankinimas (Pakelės griovio ir šlaito izoliavimas molingu gruntu (įvertinamas 30 cm storio molingo grunto sluoksnio įrengimas) | m2 | 343 | 1.85 | 634.55 | Iš viso skyriuje 2, Eur be PVM | 966228.06
3. Šlaitų tvirtinimas | 3.1 | II grupės grunto kasimas ekskavatoriais, pakrovimas į savivarčius ir transportavimas Rangovo pasirinktu atstumu (panaudojamas sankasai įrengti) | m3 | 2794 | 2.48 | 6929.12
3. Šlaitų tvirtinimas | 3.2 | Rankiniai žemės darbai, kai gruntas II grupės | m3 | 56 | 17.32 | 969.92
3. Šlaitų tvirtinimas | 3.3 | Vertikalaus drenažinio geokompozito įrengimas ir apsukimas po drenažiniu vamzdžiu | m2 | 958 | 1.62 | 1551.96
3. Šlaitų tvirtinimas | 3.4 | Drenažinio geokompozito įrengimas šlaite ir apsukimas po drenažiniu vamzdžius | m2 | 5151 | 11.05 | 56918.55
3. Šlaitų tvirtinimas | 3.5 | Drenažinio geokompozito užpylimas nesurištuoju mišiniu | m3 | 2794 | 17.58 | 49118.52
3. Šlaitų tvirtinimas | 3.6 | Eroziją stabdančio natūralaus pluošto demblio įrengimas kelio šlaite | m2 | 11089 | 2.48 | 27500.72 | Iš viso skyriuje 3, Eur be PVM | 142988.79
4. Vandens nuvedimas | 4.1 | II gr. grunto kasimas ekskavatoriais iškasoje, pakrovimas į savivarčius, pervežimas Rangovo pasirinktu atstumu ir paskleidimas | m3 | 599 | 2.48 | 1485.52
4. Vandens nuvedimas | 4.2 | Rankiniai žemės darbai, kai gruntas II grupės | m3 | 32 | 17.32 | 554.24
4. Vandens nuvedimas | 4.3 | Plastikinių apžiūros šulinėlių Ø315 mm įrengimas | vnt. | 10 | 2080.35 | 20803.5
4. Vandens nuvedimas | 4.4 | Plastikinių apžiūros šulinėlių Ø425 mm įrengimas | vnt. | 4 | 335.8 | 1343.2
4. Vandens nuvedimas | 4.5 | Plastikinių protarpinių Ø110 mm įrengimas (prisijungimui prie šulinių) | vnt. | 32 | 9.75 | 312
4. Vandens nuvedimas | 4.6 | Perforuoto drenažo vamzdžio Ø113/126 mm, įsukto į geosintetinę medžiagą, paklojimas | m | 1364 | 10.12 | 13803.68
4. Vandens nuvedimas | 4.7 | Pagrindo virš drenažo vamzdžio iš skaldelės fr.11/16 įrengimas | m3 | 179 | 47.01 | 8414.79
4. Vandens nuvedimas | 4.8 | Geosintetinės medžiagos paklojimas | m2 | 2387 | 1.45 | 3461.15
4. Vandens nuvedimas | 4.9 | Drenažo tranšėjų užpylimas mechanizuotai šalčiui nejautrių medžiagų sluoksniu ir sutankinimas vibroplokštėmis | m3 | 452 | 17.14 | 7747.28
4. Vandens nuvedimas | 4.10 | Ištekamųjų drenažo antgalių sutvirtinimas betoniniais blokais B-6 | vnt. | 6 | 766.94 | 4601.64
4. Vandens nuvedimas | 4.11 | Betoninių blokų P-1 ant 10 cm storio skaldos fr. 22/32 pagrindo įrengimas, tarpus užtaisant betono skiediniu | m2 | 9 | 95.76 | 861.84 | Iš viso skyriuje 4, Eur be PVM | 63388.84
5. Pralaidos | 5.1 | Ø800 mm metalinių vandens pralaidų įrengimas (2 vnt.) | m | 28 | 253.34 | 7093.52
5. Pralaidos | 5.2 | Grunto kasimas ekskavatoriais, pakrovimas į savivarčius, pervežimas Rangovo pasirinktu atstumu ir suvertimas į krūvas (gruntas iškasto silpno grunto tranšėjos užpylimui) | m3 | 83.6 | 2.48 | 207.33
5. Pralaidos | 5.3 | Pralaidų lovio dugno planiravimas ir tankinimas | m2 | 44.4 | 0.78 | 34.63
5. Pralaidos | 5.4 | Apsauginio šalčiui atsparaus grunto įrengimas | m3 | 29.7 | 39.91 | 1185.33
5. Pralaidos | 5.5 | Geotekstilės įrengimas | m2 | 276.6 | 1.59 | 439.79
5. Pralaidos | 5.6 | Geomembranos įrengimas | m2 | 28 | 9.78 | 273.84
5. Pralaidos | 5.7 | Antgalių zonų tvirtinimas P1 blokais (49x49x10cm) ant 10 cm storio dolomito skaldos fr. 22/32 pagrindo sluoksnio | m2 | 99.4 | 93.54 | 9297.88
5. Pralaidos | 5.8 | Cementinis skiedinys S15 (P1 blokų surišimui) | m3 | 2 | 112.13 | 224.26
5. Pralaidos | 5.9 | Apkabų įrengimas | vnt. | 4 | 173.26 | 693.04
5. Pralaidos | 5.10 | Geotekstilė apkaboms | m2 | 5.6 | 1.59 | 8.9
5. Pralaidos | 5.11 | Pralaidų užpilo grunto pagal st. 188710638.07:2004 įrengimas (šalčiui atsparus gruntas, gamtinis smėlis) | m3 | 43.4 | 17.6 | 763.84
5. Pralaidos | 5.12 | II gr. grunto kasimas karjere, pakrovimas į savivarčius, atvežimas Rangovo pasirinktu atstumu, paskleidimas ir sutankinimas (gruntas pralaidų tranšėjų užpylimui) | m3 | 10.4 | 14.51 | 150.9
5. Pralaidos | 5.13 | Ø1000 mm metalinių vandens pralaidų įrengimas (5 vnt.) | m | 87.5 | 322.85 | 28249.38
5. Pralaidos | 5.14 | Grunto kasimas ekskavatoriais, pakrovimas į savivarčius, pervežimas Rangovo pasirinktu atstumu ir suvertimas į krūvas (gruntas iškasto silpno grunto tranšėjos užpylimui) | m3 | 652.2 | 2.48 | 1617.46
5. Pralaidos | 5.15 | Pralaidų lovio dugno planiravimas ir tankinimas | m2 | 153.7 | 0.78 | 119.89
5. Pralaidos | 5.16 | Apsauginio šalčiui atsparaus grunto įrengimas | m3 | 80.1 | 39.91 | 3196.79
5. Pralaidos | 5.17 | Geotekstilės įrengimas | m2 | 880.2 | 1.59 | 1399.52
5. Pralaidos | 5.18 | Geomembranos įrengimas | m2 | 66.6 | 9.78 | 651.35
5. Pralaidos | 5.19 | Antgalių zonų tvirtinimas P1 blokais (49x49x10cm) ant 10 cm storio dolomito skaldos fr. 22/32 pagrindo sluoksnio | m2 | 379.4 | 93.54 | 35489.08
5. Pralaidos | 5.20 | Cementinis skiedinys S15 (P1 blokų surišimui) | m3 | 7.7 | 112.13 | 863.4
5. Pralaidos | 5.21 | Apkabų įrengimas | vnt. | 12 | 215.63 | 2587.56
5. Pralaidos | 5.22 | Geotekstilė apkaboms | m2 | 25.7 | 1.59 | 40.86
5. Pralaidos | 5.23 | Pralaidų užpilo grunto pagal st. 188710638.07:2004 įrengimas (šalčiui atsparus gruntas, gamtinis smėlis) | m3 | 191.4 | 17.6 | 3368.64
5. Pralaidos | 5.24 | II gr. grunto kasimas karjere, pakrovimas į savivarčius, atvežimas Rangovo pasirinktu atstumu, paskleidimas ir sutankinimas (gruntas pralaidų tranšėjų užpylimui) | m3 | 372.5 | 14.51 | 5404.98
5. Pralaidos | 5.25 | Gelžbetoninių šulinių Ø 2 m įrengimas (1 vnt.) - skalda fr. 22/32 - 1,3 m3; - surenkamas gelžbetonis (šulinio žiedai, dugnas, dangtis) - 2,6 m3; - monolitinis betonas C25/30 - 0,8 m3; - ketaus grotelės - 1 vnt; | kompl. | 1 | 2328.46 | 2328.46
5. Pralaidos | 5.26 | Ø1200 mm metalinių vandens pralaidų įrengimas (1 vnt.) | m | 18 | 401.8 | 7232.4
5. Pralaidos | 5.27 | Grunto kasimas ekskavatoriais, pakrovimas į savivarčius, pervežimas Rangovo pasirinktu atstumu ir suvertimas į krūvas (gruntas iškasto silpno grunto tranšėjos užpylimui) | m3 | 97.5 | 2.48 | 241.8
5. Pralaidos | 5.28 | Pralaidų lovio dugno planiravimas ir tankinimas | m2 | 35.9 | 0.78 | 28
5. Pralaidos | 5.29 | Apsauginio šalčiui atsparaus grunto įrengimas | m3 | 19.9 | 39.91 | 794.21
5. Pralaidos | 5.30 | Geotekstilės įrengimas | m2 | 204.8 | 1.59 | 325.63
5. Pralaidos | 5.31 | Geomembranos įrengimas | m2 | 15.6 | 9.78 | 152.57
5. Pralaidos | 5.32 | Antgalių zonų tvirtinimas P1 blokais (49x49x10cm) ant 10 cm storio dolomito skaldos fr. 22/32 pagrindo sluoksnio | m2 | 60.2 | 93.54 | 5631.11
5. Pralaidos | 5.33 | Cementinis skiedinys S15 (P1 blokų surišimui) | m3 | 1.2 | 112.13 | 134.56
5. Pralaidos | 5.34 | Apkabų įrengimas | vnt. | 2 | 265.31 | 530.62
5. Pralaidos | 5.35 | Geotekstilė apkaboms | m2 | 6 | 1.59 | 9.54
5. Pralaidos | 5.36 | Pralaidų užpilo grunto pagal st. 188710638.07:2004 įrengimas (šalčiui atsparus gruntas, gamtinis smėlis) | m3 | 46 | 17.6 | 809.6
5. Pralaidos | 5.37 | II gr. grunto kasimas karjere, pakrovimas į savivarčius, atvežimas Rangovo pasirinktu atstumu, paskleidimas ir sutankinimas (gruntas pralaidų tranšėjų užpylimui) | m3 | 31.6 | 14.51 | 458.52 | Iš viso skyriuje 5, Eur be PVM | 122039.19
6. Dangų konstrukcijos. frezuojamas asfaltas | 6.1 | Esamos asfalto dangos frezavimas | m2 | 1419 | 1.95 | 2767.05
6. Dangų konstrukcijos. frezuojamas asfaltas | 6.2 | Grįžtamosios medžiagos (frezuotas asfaltas, kuris atitenka rangovui) įkainis 5,99 Eur/t (sąmatoje įvertinamas su minuso ženklu) | t | 69 | -5.99 | -413.31 | Iš viso skyriuje 6, Eur be PVM | 2353.74
7. Dangų konstrukcijos. I projektinės kelio dangos konstrukcijos variantas | 7.1 | Kvalifikuotas sankasos gruntų pagerinimas 25 cm | m2 | 65153 |  | 0 | Pastaba: Rangovas pildo pasirinktinai I arba II projektinės kelio dangos konstrukcijos variantą
7. Dangų konstrukcijos. I projektinės kelio dangos konstrukcijos variantas | 7.2 | 36 cm storio šalčiui nejautrių medžiagų sluoksnio (ŠNS) įrengimas | m3 | 3178 |  | 0
7. Dangų konstrukcijos. I projektinės kelio dangos konstrukcijos variantas | 7.3 | 32 cm storio šalčiui nejautrių medžiagų sluoksnio (ŠNS) įrengimas | m3 | 6537 |  | 0
7. Dangų konstrukcijos. I projektinės kelio dangos konstrukcijos variantas | 7.4 | 28 cm storio šalčiui nejautrių medžiagų sluoksnio (ŠNS) įrengimas | m3 | 10465 |  | 0
7. Dangų konstrukcijos. I projektinės kelio dangos konstrukcijos variantas | 7.5 | 25 cm storio skaldos pagrindo sluoksnio (SPS) iš nesurištojo mišinio įrengimas | m2 | 52305 |  | 0
7. Dangų konstrukcijos. I projektinės kelio dangos konstrukcijos variantas | 7.6 | 10 cm storio asfaltbetonio pagrindo sluoksnio iš mišinio AC 22 PN įrengimas | m2 | 4907 |  | 0
7. Dangų konstrukcijos. I projektinės kelio dangos konstrukcijos variantas | 7.7 | Asfalto dangos pagruntavimas bitumine emulsija (prieš klojant viršutini asfaltbetonio sluoksnį) | m2 | 4863 |  | 0
7. Dangų konstrukcijos. I projektinės kelio dangos konstrukcijos variantas | 7.8 | Asfaltbetonio sluoksnių siūlių pagruntavimas bitumu (klojant asfaltbetonio pagrindo sluoksnį) | m | 822 |  | 0
7. Dangų konstrukcijos. I projektinės kelio dangos konstrukcijos variantas | 7.9 | 8 cm storio asfaltbetonio pagrindo sluoksnio iš mišinio AC 22 PN įrengimas | m2 | 21140 |  | 0
7. Dangų konstrukcijos. I projektinės kelio dangos konstrukcijos variantas | 7.10 | Asfalto dangos pagruntavimas bitumine emulsija (prieš klojant viršutini asfaltbetonio sluoksnį) | m2 | 22401 |  | 0
7. Dangų konstrukcijos. I projektinės kelio dangos konstrukcijos variantas | 7.11 | Asfaltbetonio sluoksnių siūlių pagruntavimas bitumu (klojant asfaltbetonio pagrindo sluoksnį) | m | 3504 |  | 0
7. Dangų konstrukcijos. I projektinės kelio dangos konstrukcijos variantas | 7.12 | 8 cm storio asfaltbetonio pagrindo dangos sluoksnio iš mišinio AC 16 PD įrengimas | m2 | 11556 |  | 0
7. Dangų konstrukcijos. I projektinės kelio dangos konstrukcijos variantas | 7.13 | Asfalto dangos sluoksnio pabarstymas skaldyta mineraline medžiaga (pašiurkštinimas) | m2 | 11483 |  | 0
7. Dangų konstrukcijos. I projektinės kelio dangos konstrukcijos variantas | 7.14 | Asfaltbetonio sluoksnių siūlių pagruntavimas bitumu (klojant asfaltbetonio pagrindo sluoksnį) | m | 1924 |  | 0
7. Dangų konstrukcijos. I projektinės kelio dangos konstrukcijos variantas | 7.15 | 4 cm storio asfaltbetonio viršutinio sluoksnio iš mišinio AC 11 VN įrengimas | m2 | 4847 |  | 0
7. Dangų konstrukcijos. I projektinės kelio dangos konstrukcijos variantas | 7.16 | Asfaltbetonio sluoksnių siūlių pagruntavimas bitumu (klojant asfaltbetonio viršutinį sluoksnį) | m | 822 |  | 0
7. Dangų konstrukcijos. I projektinės kelio dangos konstrukcijos variantas | 7.17 | Asfalto dangos sluoksnio pabarstymas skaldyta mineraline medžiaga (pašiurkštinimas) | m2 | 4829 |  | 0
7. Dangų konstrukcijos. I projektinės kelio dangos konstrukcijos variantas | 7.18 | 4 cm storio asfaltbetonio viršutinio sluoksnio iš mišinio AC 8 VL įrengimas | m2 | 22328 |  | 0
7. Dangų konstrukcijos. I projektinės kelio dangos konstrukcijos variantas | 7.19 | Asfaltbetonio sluoksnių siūlių pagruntavimas bitumu (klojant asfaltbetonio viršutinį sluoksnį) | m | 3747 |  | 0
7. Dangų konstrukcijos. I projektinės kelio dangos konstrukcijos variantas | 7.20 | Asfalto dangos sluoksnio pabarstymas skaldyta mineraline medžiaga (pašiurkštinimas) | m2 | 22262 |  | 0
7. Dangų konstrukcijos. I projektinės kelio dangos konstrukcijos variantas | 7.21 | 6 cm storio viršutinio kelkraščio sluoksnio įrengimas iš skaldažolės mišinio | m2 | 4583 |  | 0
7. Dangų konstrukcijos. I projektinės kelio dangos konstrukcijos variantas | 7.22 | 9 cm storio viršutinio kelkraščio sluoksnio įrengimas iš skaldažolės mišinio | m2 | 7653 |  | 0
7. Dangų konstrukcijos. I projektinės kelio dangos konstrukcijos variantas | 7.23 | 11 cm storio viršutinio kelkraščio sluoksnio įrengimas iš skaldažolės mišinio | m2 | 1584 |  | 0
7. Dangų konstrukcijos. I projektinės kelio dangos konstrukcijos variantas | 7.24 | Asfaltbetonio dangos pagruntavimas bitumine emulsija (prieš klojant išlyginamąjį asfaltbetonio sluoksnį) | m2 | 1419 |  | 0
7. Dangų konstrukcijos. I projektinės kelio dangos konstrukcijos variantas | 7.25 | Hvid-4 cm storio išlyginamojo asfaltbetonio sluoksnio iš mišinio AC 11 AN įrengimas | m2 | 1419 |  | 0
7. Dangų konstrukcijos. I projektinės kelio dangos konstrukcijos variantas | 7.26 | Asfaltbetonio sluoksnių siūlių pagruntavimas bitumu (klojant asfaltbetonio išlyginamąjį sluoksnį) | m | 237 |  | 0
7. Dangų konstrukcijos. II projektinės kelio dangos konstrukcijos variantas | 7.1 | Kvalifikuotas sankasos gruntų pagerinimas 25 cm | m2 | 65153 | 3.71 | 241717.63
7. Dangų konstrukcijos. II projektinės kelio dangos konstrukcijos variantas | 7.2 | 41 cm storio apsauginio šalčiui atsparių medžiagų sluoksnio (AŠAS) įrengimas | m3 | 3566 | 18.43 | 65721.38
7. Dangų konstrukcijos. II projektinės kelio dangos konstrukcijos variantas | 7.3 | 37 cm storio apsauginio šalčiui atsparių medžiagų sluoksnio (AŠAS) įrengimas | m3 | 7226 | 18.43 | 133175.18
7. Dangų konstrukcijos. II projektinės kelio dangos konstrukcijos variantas | 7.4 | 33 cm storio apsauginio šalčiui atsparių medžiagų sluoksnio (AŠAS) įrengimas | m3 | 12123 | 18.43 | 223426.89
7. Dangų konstrukcijos. II projektinės kelio dangos konstrukcijos variantas | 7.5 | 20 cm storio skaldos pagrindo sluoksnio (SPS) iš nesurištojo mišinio įrengimas | m2 | 51286 | 13.89 | 712362.54
7. Dangų konstrukcijos. II projektinės kelio dangos konstrukcijos variantas | 7.6 | 10 cm storio asfaltbetonio pagrindo sluoksnio iš mišinio AC 22 PN įrengimas | m2 | 4907 | 18.78 | 92153.46
7. Dangų konstrukcijos. II projektinės kelio dangos konstrukcijos variantas | 7.7 | Asfalto dangos pagruntavimas bitumine emulsija (prieš klojant viršutini asfaltbetonio sluoksnį) | m2 | 4863 | 0.45 | 2188.35
7. Dangų konstrukcijos. II projektinės kelio dangos konstrukcijos variantas | 7.8 | Asfaltbetonio sluoksnių siūlių pagruntavimas bitumu (klojant asfaltbetonio pagrindo sluoksnį) | m | 822 | 1.08 | 887.76
7. Dangų konstrukcijos. II projektinės kelio dangos konstrukcijos variantas | 7.9 | 8 cm storio asfaltbetonio pagrindo sluoksnio iš mišinio AC 22 PN įrengimas | m2 | 21140 | 15.25 | 322385
7. Dangų konstrukcijos. II projektinės kelio dangos konstrukcijos variantas | 7.10 | Asfalto dangos pagruntavimas bitumine emulsija (prieš klojant viršutini asfaltbetonio sluoksnį) | m2 | 22401 | 0.45 | 10080.45
7. Dangų konstrukcijos. II projektinės kelio dangos konstrukcijos variantas | 7.11 | Asfaltbetonio sluoksnių siūlių pagruntavimas bitumu (klojant asfaltbetonio pagrindo sluoksnį) | m | 3504 | 1.08 | 3784.32
7. Dangų konstrukcijos. II projektinės kelio dangos konstrukcijos variantas | 7.12 | 8 cm storio asfaltbetonio pagrindo dangos sluoksnio iš mišinio AC 16 PD įrengimas | m2 | 11556 | 18.52 | 214017.12
7. Dangų konstrukcijos. II projektinės kelio dangos konstrukcijos variantas | 7.13 | Asfalto dangos sluoksnio pabarstymas skaldyta mineraline medžiaga (pašiurkštinimas) | m2 | 11483 | 0.28 | 3215.24
7. Dangų konstrukcijos. II projektinės kelio dangos konstrukcijos variantas | 7.14 | Asfaltbetonio sluoksnių siūlių pagruntavimas bitumu (klojant asfaltbetonio pagrindo sluoksnį) | m | 1924 | 1.08 | 2077.92
7. Dangų konstrukcijos. II projektinės kelio dangos konstrukcijos variantas | 7.15 | 4 cm storio asfaltbetonio viršutinio sluoksnio iš mišinio AC 11 VN įrengimas | m2 | 4847 | 8.53 | 41344.91
7. Dangų konstrukcijos. II projektinės kelio dangos konstrukcijos variantas | 7.16 | Asfaltbetonio sluoksnių siūlių pagruntavimas bitumu (klojant asfaltbetonio viršutinį sluoksnį) | m | 822 | 0.56 | 460.32
7. Dangų konstrukcijos. II projektinės kelio dangos konstrukcijos variantas | 7.17 | Asfalto dangos sluoksnio pabarstymas skaldyta mineraline medžiaga (pašiurkštinimas) | m2 | 4829 | 0.28 | 1352.12
7. Dangų konstrukcijos. II projektinės kelio dangos konstrukcijos variantas | 7.18 | 4 cm storio asfaltbetonio viršutinio sluoksnio iš mišinio AC 8 VL įrengimas | m2 | 22328 | 10.43 | 232881.04
7. Dangų konstrukcijos. II projektinės kelio dangos konstrukcijos variantas | 7.19 | Asfaltbetonio sluoksnių siūlių pagruntavimas bitumu (klojant asfaltbetonio viršutinį sluoksnį) | m | 3747 | 0.56 | 2098.32
7. Dangų konstrukcijos. II projektinės kelio dangos konstrukcijos variantas | 7.20 | Asfalto dangos sluoksnio pabarstymas skaldyta mineraline medžiaga (pašiurkštinimas) | m2 | 22262 | 0.28 | 6233.36
7. Dangų konstrukcijos. II projektinės kelio dangos konstrukcijos variantas | 7.21 | 6 cm storio viršutinio kelkraščio sluoksnio įrengimas iš skaldažolės mišinio | m2 | 4583 | 4.96 | 22731.68
7. Dangų konstrukcijos. II projektinės kelio dangos konstrukcijos variantas | 7.22 | 9 cm storio viršutinio kelkraščio sluoksnio įrengimas iš skaldažolės mišinio | m2 | 7653 | 6.44 | 49285.32
7. Dangų konstrukcijos. II projektinės kelio dangos konstrukcijos variantas | 7.23 | 11 cm storio viršutinio kelkraščio sluoksnio įrengimas iš skaldažolės mišinio | m2 | 1584 | 7.43 | 11769.12
7. Dangų konstrukcijos. II projektinės kelio dangos konstrukcijos variantas | 7.24 | Asfaltbetonio dangos pagruntavimas bitumine emulsija (prieš klojant išlyginamąjį asfaltbetonio sluoksnį) | m2 | 1419 | 0.45 | 638.55
7. Dangų konstrukcijos. II projektinės kelio dangos konstrukcijos variantas | 7.25 | Hvid-4 cm storio išlyginamojo asfaltbetonio sluoksnio iš mišinio AC 11 AN įrengimas | m2 | 1419 | 7.28 | 10330.32
7. Dangų konstrukcijos. II projektinės kelio dangos konstrukcijos variantas | 7.26 | Asfaltbetonio sluoksnių siūlių pagruntavimas bitumu (klojant asfaltbetonio išlyginamąjį sluoksnį) | m | 237 | 0.56 | 132.72 | Iš viso skyriuje 7, Eur be PVM | 2406451.02
8. Dangų konstrukcijos. Plyšių užtaisymas | 8.1 | Plyšių frezavimas | m2 | 44 | 7.04 | 309.76
8. Dangų konstrukcijos. Plyšių užtaisymas | 8.2 | Bituminė emulsija | kg | 66 | 0.86 | 56.76
8. Dangų konstrukcijos. Plyšių užtaisymas | 8.3 | Kompozitinis geotinklas su geotekstile | m2 | 22 | 6.05 | 133.1
8. Dangų konstrukcijos. Plyšių užtaisymas | 8.4 | Hvid-4 cm asfaltbetonio sluoksnio iš mišinio AC 11 AN įrengimas | m2 | 44 | 11.59 | 509.96 | Iš viso skyriuje 8, Eur be PVM | 1009.58
9. Nuovažos | 9.1 | Žemės sankasos viršaus planiravimas mechanizuotai pylimuose | m2 | 2671 | 0.1 | 267.1
9. Nuovažos | 9.2 | II gr. grunto kasimas ekskavatoriais iškasoje, pakrovimas į savivarčius, pervežimas Rangovo pasirinktu atstumu, paskleidimas (iškasų įrengimas) | m3 | 942 | 6.18 | 5821.56
9. Nuovažos | 9.3 | II gr. grunto kasimas ekskavatoriais sąvartoje, pakrovimas į savivarčius, pervežimasRangovo pasirinktu atstumu, paskleidimas ir sutankinimas (pylimų įrengimas) | m3 | 355 | 6.18 | 2193.9
9. Nuovažos | 9.4 | Šalčiui nejautriu medžiagų sluoksnio (ŠNS) įrengimas | m3 | 882 | 21.97 | 19377.54
9. Nuovažos | 9.5 | 20 cm storio skaldos pagrindo sluoksnis (SPS) iš nesurištojo mišinio | m2 | 1094 | 13.89 | 15195.66
9. Nuovažos | 9.6 | 12 cm storio skaldos pagrindo sluoksnis (SPS) iš nesurištojo mišinio | m2 | 1021 | 10.8 | 11026.8
9. Nuovažos | 9.7 | Asfaltbetonio dangos briaunų pagruntavimas bitumo mase | m | 180 | 0.56 | 100.8
9. Nuovažos | 9.8 | 6 cm storio asfaltbetonio pagrindo dangos sluoksnio iš mišinio AC 16 PD įrengimas | m2 | 753 | 17.17 | 12929.01
9. Nuovažos | 9.9 | 8 cm storio asfaltbetonio pagrindo dangos įrengimas iš mišinio AC 16 PD (užleidimas 1,0 m nuo pagrindinio kelio nuovažų prijungimui) | m2 | 19 | 21.57 | 409.83
9. Nuovažos | 9.10 | 8 cm storio asfaltbetonio pagrindo dangos įrengimas iš mišinio AC 16 PD (užleidimas 20 cm nuo pagrindinio kelio nuovažų prijungimui) | m2 | 7 | 21.57 | 150.99
9. Nuovažos | 9.11 | 10 cm storio asfaltbetonio pagrindo sluoksnio iš mišinio AC 22 PN įrengimas (užleidimas 20 cm nuo pagrindinio kelio nuovažų prijungimui) | m2 | 4.5 | 21.94 | 98.73
9. Nuovažos | 9.12 | 8 cm storio asfaltbetonio pagrindo sluoksnio iš mišinio AC 22 PN įrengimas (užleidimas 20 cm nuo pagrindinio kelio nuovažų prijungimui) | m2 | 25.5 | 21.57 | 550.04
9. Nuovažos | 9.13 | Asfaltbetonio dangos pagruntavimas bitumine emulsija (prieš klojant viršutinį asfaltbetonio sluoksnį) (užleidimas 20 cm nuo pagrindinio kelio nuovažų prijungimui) | m2 | 30 | 0.45 | 13.5
9. Nuovažos | 9.14 | 4 cm storio asfaltbetonio viršutinio sluoksnio iš mišinio AC 11 VN įrengimas (užleidimas 20 cm nuo pagrindinio kelio nuovažų prijungimui) | m2 | 4.5 | 11.59 | 52.16
9. Nuovažos | 9.15 | 4 cm storio asfaltbetonio viršutinio sluoksnio iš mišinio AC 8 VL įrengimas (užleidimas 20 cm nuo pagrindinio kelio nuovažų prijungimui) | m2 | 25.5 | 13.49 | 344
9. Nuovažos | 9.16 | Asfalto dangos sluoksnio pabarstymas skaldyta mineraline medžiaga (pašiurkštinimas) | m2 | 782 | 0.28 | 218.96
9. Nuovažos | 9.17 | 5 cm storio dangos sluoksnio be rišiklių įrengimas | m2 | 974 | 5.51 | 5366.74
9. Nuovažos | 9.18 | Kelkraščių viršutinio 3 cm storio sluoksnio įrengimas iš dirvožemio su žolės sėklomis | m2 | 354 | 1.27 | 449.58
9. Nuovažos | 9.19 | Dangų suvedimas nesurištų mineralinių medžiagų mišiniu 15 cm storiu | m2 | 266 | 10.42 | 2771.72
9. Nuovažos | 9.20 | Šlaitų ir pakeles plotu tvirtinimas 10 cm storio dirvožemio sluoksniu mechanizuotai, užsėjant žole | m2 | 2512 | 1.99 | 4998.88
9. Nuovažos | 9.21 | Ø400 mm plastikinių vandens pralaidų įrengimas (10 vnt.) | m | 131 | 67.97 | 8904.07
9. Nuovažos | 9.22 | Antgalių įrengimas Ø400 mm plastikinėms pralaidoms | vnt. | 20 | 98.9 | 1978
9. Nuovažos | 9.23 | Griovių dugno ir šlaitų ties pralaidų galais sutvirtinimas 10 cm storio skaldos mišiniu | m2 | 36 | 7.69 | 276.84 | Iš viso skyriuje 9, Eur be PVM | 93496.41
10. Sankryžos. I projektinės kelio dangos konstrukcijos variantas | 10.1 | II gr. grunto kasimas karjere, pakrovimas į savivarčius, atvežimas Rangovo pasirinktu atstumu, paskleidimas ir sutankinimas (papildomas gruntas sankasos įrengimui) | m3 | 487 |  | 0 | Pastaba: Rangovas pildo pasirinktinai I arba II projektinės kelio dangos konstrukcijos variantą
10. Sankryžos. I projektinės kelio dangos konstrukcijos variantas | 10.2 | Žemės sankasos viršaus planiravimas mechanizuotai pylimuose | m2 | 526 |  | 0
10. Sankryžos. I projektinės kelio dangos konstrukcijos variantas | 10.3 | Kvalifikuotas gruntų pagerinimas, įvertintas 25 cm storio kvalifikuotas gruntų pagerinimas | m2 | 526 |  | 0
10. Sankryžos. I projektinės kelio dangos konstrukcijos variantas | 10.4 | 28 cm storio šalčiui nejautrių medžiagų sluoksnio (ŠNS) įrengimas | m3 | 166 |  | 0
10. Sankryžos. I projektinės kelio dangos konstrukcijos variantas | 10.5 | 25 cm storio skaldos pagrindo sluoksnio (SPS) iš nesurištojo mišinio įrengimas | m2 | 517 |  | 0
10. Sankryžos. I projektinės kelio dangos konstrukcijos variantas | 10.6 | Asfaltbetonio sluoksnių siūlių pagruntavimas bitumu (klojant asfaltbetonio pagrindo sluoksnį) | m | 73 |  | 0
10. Sankryžos. I projektinės kelio dangos konstrukcijos variantas | 10.7 | 8 cm storio asfaltbetonio pagrindo sluoksnio iš mišinio AC 22 PN įrengimas | m2 | 411 |  | 0
10. Sankryžos. I projektinės kelio dangos konstrukcijos variantas | 10.8 | Asfaltbetonio sluoksnių siūlių pagruntavimas bitumu (klojant asfaltbetonio pagrindo sluoksnį) | m | 73 |  | 0
10. Sankryžos. I projektinės kelio dangos konstrukcijos variantas | 10.9 | Asfalto dangos pagruntavimas bitumine emulsija (prieš klojant viršutini asfaltbetonio sluoksnį) | m2 | 411 |  | 0
10. Sankryžos. I projektinės kelio dangos konstrukcijos variantas | 10.10 | 4 cm storio asfaltbetonio viršutinio sluoksnio iš mišinio AC 8 VL įrengimas | m2 | 409 |  | 0
10. Sankryžos. I projektinės kelio dangos konstrukcijos variantas | 10.11 | Asfalto dangos sluoksnio pabarstymas skaldyta mineraline medžiaga (pašiurkštinimas) | m2 | 407 |  | 0
10. Sankryžos. I projektinės kelio dangos konstrukcijos variantas | 10.12 | 9 cm storio viršutinio kelkraščio sluoksnio įrengimas iš skaldažolės mišinio | m2 | 118 |  | 0
10. Sankryžos. I projektinės kelio dangos konstrukcijos variantas | 10.13 | Šlaitų ir griovio dugno planiravimas ir tvirtinimas 10 cm storio dirvožemio sluoksniu mechanizuotai, užsėjant žole | m2 | 290 |  | 0
10. Sankryžos. II projektinės kelio dangos konstrukcijos variantas | 10.1 | II gr. grunto kasimas karjere, pakrovimas į savivarčius, atvežimas Rangovo pasirinktu atstumu, paskleidimas ir sutankinimas (papildomas gruntas sankasos įrengimui) | m3 | 487 | 10.83 | 5274.21
10. Sankryžos. II projektinės kelio dangos konstrukcijos variantas | 10.2 | Žemės sankasos viršaus planiravimas mechanizuotai pylimuose | m2 | 526 | 0.1 | 52.6
10. Sankryžos. II projektinės kelio dangos konstrukcijos variantas | 10.3 | Kvalifikuotas gruntų pagerinimas, įvertintas 25 cm storio kvalifikuotas gruntų pagerinimas | m2 | 526 | 3.71 | 1951.46
10. Sankryžos. II projektinės kelio dangos konstrukcijos variantas | 10.4 | 33 cm storio šalčiui nejautrių medžiagų sluoksnio (AŠAS) įrengimas | m3 | 185 | 18.43 | 3409.55
10. Sankryžos. II projektinės kelio dangos konstrukcijos variantas | 10.5 | 20 cm storio skaldos pagrindo sluoksnio (SPS) iš nesurištojo mišinio įrengimas | m2 | 492 | 13.89 | 6833.88
10. Sankryžos. II projektinės kelio dangos konstrukcijos variantas | 10.6 | Asfaltbetonio sluoksnių siūlių pagruntavimas bitumu (klojant asfaltbetonio pagrindo sluoksnį) | m | 73 | 1.08 | 78.84
10. Sankryžos. II projektinės kelio dangos konstrukcijos variantas | 10.7 | 8 cm storio asfaltbetonio pagrindo sluoksnio iš mišinio AC 22 PN įrengimas | m2 | 411 | 18.41 | 7566.51
10. Sankryžos. II projektinės kelio dangos konstrukcijos variantas | 10.8 | Asfaltbetonio sluoksnių siūlių pagruntavimas bitumu (klojant asfaltbetonio pagrindo sluoksnį) | m | 73 | 0.56 | 40.88
10. Sankryžos. II projektinės kelio dangos konstrukcijos variantas | 10.9 | Asfalto dangos pagruntavimas bitumine emulsija (prieš klojant viršutini asfaltbetonio sluoksnį) | m2 | 411 | 0.45 | 184.95
10. Sankryžos. II projektinės kelio dangos konstrukcijos variantas | 10.10 | 4 cm storio asfaltbetonio viršutinio sluoksnio iš mišinio AC 8 VL įrengimas | m2 | 409 | 13.49 | 5517.41
10. Sankryžos. II projektinės kelio dangos konstrukcijos variantas | 10.11 | Asfalto dangos sluoksnio pabarstymas skaldyta mineraline medžiaga (pašiurkštinimas) | m2 | 407 | 0.28 | 113.96
10. Sankryžos. II projektinės kelio dangos konstrukcijos variantas | 10.12 | 9 cm storio viršutinio kelkraščio sluoksnio įrengimas iš skaldažolės mišinio | m2 | 118 | 6.44 | 759.92
10. Sankryžos. II projektinės kelio dangos konstrukcijos variantas | 10.13 | Šlaitų ir griovio dugno planiravimas ir tvirtinimas 10 cm storio dirvožemio sluoksniu mechanizuotai, užsėjant žole | m2 | 290 | 1.99 | 577.1 | Iš viso skyriuje 10, Eur be PVM | 32361.27
11. Kelio apstatymas ir saugaus eismo organizavimas | 11.1 | Kelio ženklų vienstiebių metalinių atramų iš plieniniu vamzdinių stulpelių 76.1/2.0 ant B tipo pamato (0.30 x 0.75) pastatymas | vnt. | 7 | 126.89 | 888.23
11. Kelio apstatymas ir saugaus eismo organizavimas | 11.2 | Kelio ženklų dvistiebių metalinių atramų iš plieniniu vamzdinių stulpelių 76.1/2.0 ant B tipo pamato (0.30 x 0.75) pastatymas | vnt. | 11 | 253.78 | 2791.58
11. Kelio apstatymas ir saugaus eismo organizavimas | 11.3 | Kelio ženklų (Nr.109) skydų montavimas prie vienstiebių atramų | vnt. | 3 | 66.4 | 199.2
11. Kelio apstatymas ir saugaus eismo organizavimas | 11.4 | Kelio ženklų (Nr.110) skydų montavimas prie vienstiebių atramų | vnt. | 3 | 66.4 | 199.2
11. Kelio apstatymas ir saugaus eismo organizavimas | 11.5 | Kelio ženklų (Nr. 203) skydų montavimas prie vienstiebių atramų | vnt. | 1 | 66.4 | 66.4
11. Kelio apstatymas ir saugaus eismo organizavimas | 11.6 | Kelio ženklų (Nr.801) skydų montavimas prie vienstiebių atramų | vnt. | 1 | 55.9 | 55.9
11. Kelio apstatymas ir saugaus eismo organizavimas | 11.7 | Kelio ženklų (Nr.148) skydų montavimas prie dvistiebių atramų | vnt. | 3 | 144.64 | 433.92
11. Kelio apstatymas ir saugaus eismo organizavimas | 11.8 | Kelio ženklų (Nr.606) skydų montavimas prie dvistiebių atramų | vnt. | 6 | 196.25 | 1177.5
11. Kelio apstatymas ir saugaus eismo organizavimas | 11.9 | Kelio ženklų (Nr.615) skydų montavimas prie dvistiebių atramų | vnt. | 2 | 196.25 | 392.5
11. Kelio apstatymas ir saugaus eismo organizavimas | 11.10 | A grupės signalinių stulpelių įrengimas | vnt. | 168 | 21.01 | 3529.68
11. Kelio apstatymas ir saugaus eismo organizavimas | 11.11 | Horizontalus kelio ženklinimas polimerinėmis medžiagomis | m2 | 226 | 14.28 | 3227.28
11. Kelio apstatymas ir saugaus eismo organizavimas | 11.12 | Vienpusių metalinių barjerų N2, W4, A įrengimas | m | 1212 | 40.49 | 49073.88
11. Kelio apstatymas ir saugaus eismo organizavimas | 11.13 | Vienpusių metalinių barjerų H1, W4, A įrengimas | m | 352 | 48.04 | 16910.08
11. Kelio apstatymas ir saugaus eismo organizavimas | 11.14 | Vienpusių metalinių barjerų H1, W2, A įrengimas | m | 96 | 50.49 | 4847.04
11. Kelio apstatymas ir saugaus eismo organizavimas | 11.15 | Supaprastinto tipo pradinių/galinių komponentų (L=4 m) įrengimas prie vienpusių metalinių barjerų | vnt. | 1 | 451.66 | 451.66
11. Kelio apstatymas ir saugaus eismo organizavimas | 11.16 | Supaprastinto tipo pradinių/galinių komponentų (L=12 m) įrengimas prie vienpusių metalinių barjerų | vnt. | 21 | 664.73 | 13959.33 | Iš viso skyriuje 11, Eur be PVM | 98203.38
[5 empty] | IŠ VISO ŽINIARAŠTYJE 5, EUR BE PVM | 3933769.89

## DKŽ_6
Valstybinės reikšmės magistralinio kelio A5 Kaunas –Marijampolė – Suvalkai ruožo nuo 72,50 iki 79,00 km rekonstravimo projektas
DARBŲ KIEKIŲ ŽINIARAŠTIS NR. 6 – SUSISIEKIMO DALIS. APJUNGIAMIEJI IR JUNGIAMIEJI KELIAI. Sąnaudų kiekių žiniaraštis (AP3)
Skyrius | Eilės Nr. | Darbo pavadinimas, aprašymas | Mato vnt. | Kiekis | Vieneto kaina, Eur be PVM (pildo Tiekėjas) | Iš viso, Eur be PVM
1. Paruošiamieji darbai | 1.1 | Nužymėjimo darbai | m | 683 | 0.81 | 553.23 | Iš viso skyriuje 1, Eur be PVM | 553.23
2. Žemės darbai | 2.1 | Dirvožemio sluoksnio pašalinimas, perstumiant jį mechanizuotai iki Rangovo pasirinktu atstumu | m3 | 4400 | 0.34 | 1496
2. Žemės darbai | 2.2 | Į krūvas sustumto dirvožemio pakrovimas mechanizuotai į savivarčius ir išvežimas Rangovo pasirinktu atstumu (sandėliavimui) | m3 | 4400 | 0.34 | 1496
2. Žemės darbai | 2.3 | Dirvožemio kasimas ekskavatoriais, pakrovimas į savivarčius, išvežimas Rangovo pasirinktu atstumu ir paskleidimas (Perteklius) | m3 | 2627 | 1.11 | 2915.97
2. Žemės darbai | 2.4 | Dirvožemio kasimas ekskavatoriais, pakrovimas į savivarčius, atvežimas ir paskleidimas | m3 | 1773 | 4.39 | 7783.47
2. Žemės darbai | 2.5 | II grupės grunto kasimas ekskavatoriais, pakrovimas į savivarčius ir transportavimas Rangovo pasirinktu atstumu (panaudojamas sankasai rengti) | m3 | 1737 | 1.24 | 2153.88
2. Žemės darbai | 2.6 | Sankasos įrengimas - II gr. grunto kasimas karjere, pakrovimas į savivarčius, atvežimas Rangovo pasirinktu atstumu, paskleidimas ir sutankinimas (papildomas gruntas sankasos įrengimui) | m3 | 20780 | 10.83 | 225047.4
2. Žemės darbai | 2.7 | Sankasos įrengimas - Grunto kasimas ekskavatoriais sąvartoje, pakrovimas į savivarčius, pervežimas Rangovo pasirinktu atstumu, paskleidimas ir sutankinimas | m3 | 1737 | 4.27 | 7416.99
2. Žemės darbai | 2.8 | Iškasų ir pylimų viršaus (Sankasos viršus) planiravimas | m2 | 6091 | 0.1 | 609.1
2. Žemės darbai | 2.9 | Iškasų ir pylimų viršaus (Sankasos viršus) sutankinimas | m3 | 1828 | 1.48 | 2705.44
2. Žemės darbai | 2.10 | Žemės sankasos ir griovių šlaitų planiravimas mechanizuotai pylimuose | m2 | 8485 | 0.13 | 1103.05
2. Žemės darbai | 2.11 | Griovių dugno planiravimas mechanizuotai | m2 | 459 | 0.1 | 45.9
2. Žemės darbai | 2.12 | Šlaitų ir griovio dugno tvirtinimas 10 cm storio dirvožemio sluoksniu mechanizuotai, užsėjant žole | m2 | 8055 | 1.86 | 14982.3
2. Žemės darbai | 2.13 | Pakelės griovių tvirtinimas 10 cm storio užpildu | m2 | 380 | 7.79 | 2960.2
2. Žemės darbai | 2.14 | Pakelės griovių tvirtinimas 10 cm storio skaldos mišiniu | m2 | 50 | 7.69 | 384.5
2. Žemės darbai | 2.15 | Eroziją stabdančio natūralaus pluošto demblio įrengimas kelio šlaite | m2 | 4562 | 3.39 | 15465.18
2. Žemės darbai | 2.16 | Pakelės plotu planiravimas ir tvirtinimas 10 cm storio dirvožemio sluoksniu | m2 | 9384 | 1.86 | 17454.24 | Iš viso skyriuje 2, Eur be PVM | 304019.62
3. Vandens pralaidos | 3.1 | Ø800 mm metalinių vandens pralaidų įrengimas (1 vnt.) | m | 14 | 253.34 | 3546.76
3. Vandens pralaidos | 3.2 | Esamo grunto iškasimas | m3 | 42.1 | 2.48 | 104.41
3. Vandens pralaidos | 3.3 | Pralaidų lovio dugno planiravimas ir tankinimas | m2 | 22.7 | 0.78 | 17.71
3. Vandens pralaidos | 3.4 | Apsauginio šalčiui atsparaus grunto įrengimas | m3 | 15.6 | 39.91 | 622.6
3. Vandens pralaidos | 3.5 | Geotekstilės įrengimas | m2 | 138.3 | 1.59 | 219.9
3. Vandens pralaidos | 3.6 | Geomembranos įrengimas | m2 | 14 | 9.78 | 136.92
3. Vandens pralaidos | 3.7 | Antgalių zonų tvirtinimas P1 blokais (49x49x10cm) ant 10 cm storio dolomito skaldos fr. 22/32 pagrindo sluoksnio | m2 | 67.2 | 93.54 | 6285.89
3. Vandens pralaidos | 3.8 | Cementinis skiedinys S15 (P1 blokų surišimui) | m3 | 1.3 | 112.13 | 145.77
3. Vandens pralaidos | 3.9 | Apkabų įrengimas | vnt. | 2 | 173.26 | 346.52
3. Vandens pralaidos | 3.10 | Geotekstilė apkaboms | m2 | 2.8 | 1.59 | 4.45
3. Vandens pralaidos | 3.11 | Pralaidų užpilo grunto pagal st. 188710638.07:2004 įrengimas (šalčiui atsparus gruntas, gamtinis smėlis) | m3 | 21.6 | 17.6 | 380.16
3. Vandens pralaidos | 3.12 | Pralaidų tranšėjų užpylimas sankasos gruntu (panaudojamas iškastinis gruntas) | m3 | 5 | 4.83 | 24.15
3. Vandens pralaidos | 3.13 | Nepanaudoto iškastinio grunto išvežimas rangovo pasirinktu atstumu | m3 | 37.1 | 2.48 | 92.01
3. Vandens pralaidos | 3.14 | Ø1000 mm metalinių vandens pralaidų įrengimas (1 vnt.) | m | 17.5 | 322.85 | 5649.88
3. Vandens pralaidos | 3.15 | Esamo grunto iškasimas | m3 | 93.5 | 2.48 | 231.88
3. Vandens pralaidos | 3.16 | Pralaidų lovio dugno planiravimas ir tankinimas | m2 | 30.9 | 0.78 | 24.1
3. Vandens pralaidos | 3.17 | Apsauginio šalčiui atsparaus grunto įrengimas | m3 | 18 | 39.91 | 718.38
3. Vandens pralaidos | 3.18 | Geotekstilės įrengimas | m2 | 180.4 | 1.59 | 286.84
3. Vandens pralaidos | 3.19 | Geomembranos įrengimas | m2 | 14.8 | 9.78 | 144.74
3. Vandens pralaidos | 3.20 | Antgalių zonų tvirtinimas P1 blokais (49x49x10cm) ant 10 cm storio dolomito skaldos fr. 22/32 pagrindo sluoksnio | m2 | 84.1 | 93.54 | 7866.71
3. Vandens pralaidos | 3.21 | Cementinis skiedinys S15 (P1 blokų surišimui) | m3 | 1.7 | 112.13 | 190.62
3. Vandens pralaidos | 3.22 | Apkabų įrengimas | vnt. | 2 | 215.63 | 431.26
3. Vandens pralaidos | 3.23 | Geotekstilė apkaboms | m2 | 4.3 | 1.59 | 6.84
3. Vandens pralaidos | 3.24 | Pralaidų užpilo grunto pagal st. 188710638.07:2004 įrengimas (šalčiui atsparus gruntas, gamtinis smėlis) | m3 | 38.3 | 17.6 | 674.08
3. Vandens pralaidos | 3.25 | Pralaidų tranšėjų užpylimas sankasos gruntu (panaudojamas iškastinis gruntas) | m3 | 37.2 | 4.83 | 179.68
3. Vandens pralaidos | 3.26 | Nepanaudoto iškastinio grunto išvežimas rangovo pasirinktu atstumu | m3 | 56.3 | 2.48 | 139.62
3. Vandens pralaidos | 3.27 | Ø2000 mm metalinių vandens pralaidų įrengimas (1 vnt.) | m | 70.5 | 800.81 | 56457.11
3. Vandens pralaidos | 3.28 | Esamo grunto iškasimas | m3 | 3934.1 | 2.48 | 9756.57
3. Vandens pralaidos | 3.29 | Pralaidų lovio dugno planiravimas ir tankinimas | m2 | 296 | 0.78 | 230.88
3. Vandens pralaidos | 3.30 | Apsauginio šalčiui atsparaus grunto įrengimas | m3 | 69 | 39.91 | 2753.79
3. Vandens pralaidos | 3.31 | Geotekstilės įrengimas | m2 | 1084.5 | 1.59 | 1724.36
3. Vandens pralaidos | 3.32 | Antgalių zonų tvirtinimas P1 blokais (49x49x10cm) ant 10 cm storio dolomito skaldos fr. 22/32 pagrindo sluoksnio | m2 | 227.2 | 93.54 | 21252.29
3. Vandens pralaidos | 3.33 | Cementinis skiedinys S15 (P1 blokų surišimui) | m3 | 4.2 | 112.13 | 470.95
3. Vandens pralaidos | 3.34 | 10 cm storio dolomito skaldos fr. 22/32 pagrindo sluoksnio įrengimas | m2 | 37 | 10.87 | 402.19
3. Vandens pralaidos | 3.35 | 15 cm storio dolomito skaldos fr. 22/32 sluoksnio įrengimas | m2 | 19 | 11.68 | 221.92
3. Vandens pralaidos | 3.36 | Apkabų įrengimas | vnt. | 6 | 860.57 | 5163.42
3. Vandens pralaidos | 3.37 | Geotekstilė apkaboms | m2 | 48 | 1.59 | 76.32
3. Vandens pralaidos | 3.38 | Pralaidų užpilo grunto pagal st. 188710638.07:2004 įrengimas (šalčiui atsparus gruntas, gamtinis smėlis) | m3 | 478.5 | 17.6 | 8421.6
3. Vandens pralaidos | 3.39 | Pralaidų tranšėjų užpylimas sankasos gruntu (panaudojamas iškastinis gruntas) | m3 | 3452.6 | 4.83 | 16676.06
3. Vandens pralaidos | 3.40 | Nepanaudoto iškastinio grunto išvežimas rangovo pasirinktu atstumu | m3 | 481.5 | 2.48 | 1194.12
3. Vandens pralaidos | 3.41 | Gelžbetoninio atraminio bloko įrengimas (2 vnt.) | m3 | 2.3 | 681.72 | 1567.96
3. Vandens pralaidos | 3.42 | Monolitinio betono B12/15 įrengimas | m3 | 2.6 | 202.4 | 526.24 | Iš viso skyriuje 3, Eur be PVM | 155367.66
4. Dangų konstrukcijos. I projektinės kelio dangos konstrukcijos variantas | 4.1 | Kvalifikuotas sankasos gruntu pagerinimas 25 cm | m2 | 6091 |  | 0 | Pastaba: Rangovas pildo pasirinktinai I arba II projektinės kelio dangos konstrukcijos variantą
4. Dangų konstrukcijos. I projektinės kelio dangos konstrukcijos variantas | 4.2 | 28 cm storio šalčiui nejautrių medžiagų sluoksnio (ŠNS) įrengimas | m3 | 1708 |  | 0
4. Dangų konstrukcijos. I projektinės kelio dangos konstrukcijos variantas | 4.3 | 25 cm storio skaldos pagrindo sluoksnio (SPS) iš nesurištojo mišinio įrengimas | m2 | 5160 |  | 0
4. Dangų konstrukcijos. I projektinės kelio dangos konstrukcijos variantas | 4.4 | 8 cm storio asfaltbetonio pagrindo dangos sluoksnio iš mišinio AC 22 PN įrengimas | m2 | 3456 |  | 0
4. Dangų konstrukcijos. I projektinės kelio dangos konstrukcijos variantas | 4.5 | Asfalto dangos pagruntavimas bitumine emulsija (prieš klojant viršutini asfaltbetonio sluoksnį) | m2 | 3456 |  | 0
4. Dangų konstrukcijos. I projektinės kelio dangos konstrukcijos variantas | 4.6 | Asfalto sluoksnių siūlių pagruntavimas bitumine mase (klojant asfalto pagrindo sluoksnį) | m | 726 |  | 0
4. Dangų konstrukcijos. I projektinės kelio dangos konstrukcijos variantas | 4.7 | 4 cm storio asfaltbetonio viršutinio sluoksnis iš mišinio AC 11 VN | m2 | 3429 |  | 0
4. Dangų konstrukcijos. I projektinės kelio dangos konstrukcijos variantas | 4.8 | Asfalto dangos sluoksnio pabarstymas skaldyta mineraline medžiaga (pašiurkštinimas) | m2 | 3429 |  | 0
4. Dangų konstrukcijos. I projektinės kelio dangos konstrukcijos variantas | 4.9 | Dangų suvedimas nesurištų mineralinių medžiagų mišiniu 15 cm storiu | m2 | 161 |  | 0
4. Dangų konstrukcijos. I projektinės kelio dangos konstrukcijos variantas | 4.10 | Asfalto sluoksnių siūlių pagruntavimas bitumine mase (klojant viršutinį asfalto sluoksnį) | m | 726 |  | 0
4. Dangų konstrukcijos. I projektinės kelio dangos konstrukcijos variantas | 4.11 | 9 cm storio viršutinio kelkraščio sluoksnio įrengimas iš skaldažolės mišinio | m2 | 1140 |  | 0
4. Dangų konstrukcijos. II projektinės kelio dangos konstrukcijos variantas | 4.1 | Kvalifikuotas sankasos gruntu pagerinimas 25 cm | m2 | 6091 | 3.71 | 22597.61
4. Dangų konstrukcijos. II projektinės kelio dangos konstrukcijos variantas | 4.2 | 33 cm storio apsauginio šalčiui atsparių medžiagų sluoksnio (AŠAS) įrengimas | m3 | 1972 | 18.43 | 36343.96
4. Dangų konstrukcijos. II projektinės kelio dangos konstrukcijos variantas | 4.3 | 20 cm storio skaldos pagrindo sluoksnio (SPS) iš nesurištojo mišinio įrengimas | m2 | 5083 | 13.89 | 70602.87
4. Dangų konstrukcijos. II projektinės kelio dangos konstrukcijos variantas | 4.4 | 8 cm storio asfaltbetonio pagrindo dangos sluoksnio iš mišinio AC 22 PN įrengimas | m2 | 3456 | 15.25 | 52704
4. Dangų konstrukcijos. II projektinės kelio dangos konstrukcijos variantas | 4.5 | Asfalto sluoksnių siūlių pagruntavimas bitumine mase (klojant asfalto pagrindo sluoksnį) | m | 726 | 1.08 | 784.08
4. Dangų konstrukcijos. II projektinės kelio dangos konstrukcijos variantas | 4.6 | Asfalto dangos pagruntavimas bitumine emulsija (prieš klojant viršutini asfaltbetonio sluoksnį) | m2 | 3456 | 0.45 | 1555.2
4. Dangų konstrukcijos. II projektinės kelio dangos konstrukcijos variantas | 4.7 | 4 cm storio asfaltbetonio viršutinio sluoksnis iš mišinio AC 11 VN | m2 | 3429 | 8.53 | 29249.37
4. Dangų konstrukcijos. II projektinės kelio dangos konstrukcijos variantas | 4.8 | Asfalto dangos sluoksnio pabarstymas skaldyta mineraline medžiaga (pašiurkštinimas) | m2 | 3429 | 0.28 | 960.12
4. Dangų konstrukcijos. II projektinės kelio dangos konstrukcijos variantas | 4.9 | Dangų suvedimas nesurištų mineralinių medžiagų mišiniu 15 cm storiu | m2 | 161 | 10.42 | 1677.62
4. Dangų konstrukcijos. II projektinės kelio dangos konstrukcijos variantas | 4.10 | Asfalto sluoksnių siūlių pagruntavimas bitumine mase (klojant viršutinį asfalto sluoksnį) | m | 726 | 0.56 | 406.56
4. Dangų konstrukcijos. II projektinės kelio dangos konstrukcijos variantas | 4.11 | 9 cm storio viršutinio kelkraščio sluoksnio įrengimas iš skaldažolės mišinio | m2 | 1140 | 6.44 | 7341.6 | Iš viso skyriuje 4, Eur be PVM | 224222.99
5. Nuovažos | 5.1 | Šalčiui nejautriu medžiagų sluoksnio (ŠNS) įrengimas | m³ | 184 | 21.97 | 4042.48
5. Nuovažos | 5.2 | 20 cm storio skaldos pagrindo sluoksnis (SPS) iš nesurištojo mišinio | m2 | 529 | 13.89 | 7347.81
5. Nuovažos | 5.3 | 6 cm storio asfaltbetonio pagrindo dangos sluoksnio iš mišinio AC 16 PD įrengimas | m² | 382 | 17.17 | 6558.94
5. Nuovažos | 5.4 | Asfalto dangos sluoksnio pabarstymas skaldyta mineraline medžiaga (pašiurkštinimas) | m2 | 382 | 0.28 | 106.96
5. Nuovažos | 5.5 | 6 cm storio viršutinio kelkraščio sluoksnio įrengimas iš skaldažolės mišinio | m2 | 130 | 4.96 | 644.8
5. Nuovažos | 5.6 | Dangų suvedimas nesurištų mineralinių medžiagų mišiniu 15 cm storiu | m² | 90 | 10.42 | 937.8
5. Nuovažos | 5.7 | Šlaitų ir pakeles plotu tvirtinimas 10 cm storio dirvožemio sluoksniu mechanizuotai, užsėjant žole | m² | 283 | 1.99 | 563.17
5. Nuovažos | 5.8 | Ø400 mm plastikinių vandens pralaidų įrengimas (3 vnt.) | m | 50.4 | 67.97 | 3425.69
5. Nuovažos | 5.9 | Antgalių įrengimas Ø400 mm plastikinėms pralaidoms | vnt. | 6 | 98.9 | 593.4
5. Nuovažos | 5.10 | Šalčiui nejautriu medžiagų sluoksnio (ŠNS) įrengimas | m³ | 56 | 21.97 | 1230.32
5. Nuovažos | 5.11 | 20 cm storio skaldos pagrindo sluoksnis (SPS) iš nesurištojo mišinio | m2 | 164 | 13.89 | 2277.96
5. Nuovažos | 5.12 | 6 cm storio asfaltbetonio pagrindo dangos sluoksnio iš mišinio AC 16 PD įrengimas | m² | 121 | 17.17 | 2077.57 | Iš viso skyriuje 5, Eur be PVM | 29806.9
6. Sankryžos. I projektinės kelio dangos konstrukcijos variantas | 6.1 | Kvalifikuotas sankasos gruntu pagerinimas 25 cm | m2 | 792 |  | 0 | Pastaba: Rangovas pildo pasirinktinai I arba II projektinės kelio dangos konstrukcijos variantą
6. Sankryžos. I projektinės kelio dangos konstrukcijos variantas | 6.2 | 28 cm storio šalčiui nejautrių medžiagų sluoksnio (ŠNS) įrengimas | m3 | 185 |  | 0
6. Sankryžos. I projektinės kelio dangos konstrukcijos variantas | 6.3 | 25 cm storio skaldos pagrindo sluoksnio (SPS) iš nesurištojo mišinio įrengimas | m2 | 603 |  | 0
6. Sankryžos. I projektinės kelio dangos konstrukcijos variantas | 6.4 | 8 cm storio asfaltbetonio pagrindo dangos sluoksnio iš mišinio AC 22 PN įrengimas | m2 | 467 |  | 0
6. Sankryžos. I projektinės kelio dangos konstrukcijos variantas | 6.5 | Asfalto dangos pagruntavimas bitumine emulsija (prieš klojant viršutinį asfaltbetonio sluoksnį) | m2 | 466 |  | 0
6. Sankryžos. I projektinės kelio dangos konstrukcijos variantas | 6.6 | 4 cm storio asfaltbetonio viršutinio sluoksnis iš mišinio AC 11 VN | m2 | 465 |  | 0
6. Sankryžos. I projektinės kelio dangos konstrukcijos variantas | 6.7 | Asfalto dangos sluoksnio pabarstymas skaldyta mineraline medžiaga (pašiurkštinimas) | m2 | 465 |  | 0
6. Sankryžos. I projektinės kelio dangos konstrukcijos variantas | 6.8 | 9 cm storio viršutinio kelkraščio sluoksnio įrengimas iš skaldažolės mišinio | m2 | 110 |  | 0
6. Sankryžos. II projektinės kelio dangos konstrukcijos variantas | 6.1 | Kvalifikuotas sankasos gruntu pagerinimas 25 cm | m2 | 792 | 3.71 | 2938.32
6. Sankryžos. II projektinės kelio dangos konstrukcijos variantas | 6.2 | 33 cm storio apsauginio šalčiui atsparių medžiagų sluoksnio (AŠAS) įrengimas | m3 | 212 | 18.43 | 3907.16
6. Sankryžos. II projektinės kelio dangos konstrukcijos variantas | 6.3 | 20 cm storio skaldos pagrindo sluoksnio (SPS) iš nesurištojo mišinio įrengimas | m2 | 598 | 13.89 | 8306.22
6. Sankryžos. II projektinės kelio dangos konstrukcijos variantas | 6.4 | 8 cm storio asfaltbetonio pagrindo sluoksnio iš mišinio AC 22 PN įrengimas | m2 | 467 | 18.41 | 8597.47
6. Sankryžos. II projektinės kelio dangos konstrukcijos variantas | 6.5 | Asfalto dangos pagruntavimas bitumine emulsija (prieš klojant viršutinį asfalto sluoksnį) | m2 | 466 | 0.45 | 209.7
6. Sankryžos. II projektinės kelio dangos konstrukcijos variantas | 6.6 | 4 cm storio asfaltbetonio viršutinio sluoksnio iš mišinio AC 11 VN įrengimas | m2 | 465 | 11.59 | 5389.35
6. Sankryžos. II projektinės kelio dangos konstrukcijos variantas | 6.7 | Asfalto dangos sluoksnio pabarstymas skaldyta mineraline medžiaga (pašiurkštinimas) | m2 | 465 | 0.28 | 130.2
6. Sankryžos. II projektinės kelio dangos konstrukcijos variantas | 6.8 | 9 cm storio viršutinio kelkraščio sluoksnio įrengimas iš skaldažolės mišinio | m2 | 110 | 6.44 | 708.4 | Iš viso skyriuje 6, Eur be PVM | 30186.82
7. Kelio apstatymas ir saugaus eismo organizavimas | 7.1 | Kelio ženklų vienstiebių metalinių atramų iš plieniniu vamzdinių stulpelių 76.1/2.0 ant B tipo pamato (0.30 x 0.75) pastatymas | vnt. | 19 | 126.89 | 2410.91
7. Kelio apstatymas ir saugaus eismo organizavimas | 7.2 | Kelio ženklų dvistiebių metalinių atramų iš plieniniu vamzdinių stulpelių 76.1/2.0 ant B tipo pamato (0.30 x 0.75) pastatymas | vnt. | 2 | 253.78 | 507.56
7. Kelio apstatymas ir saugaus eismo organizavimas | 7.3 | Kelio ženklų (Nr.108) skydų montavimas prie vienstiebių atramų | vnt. | 2 | 66.4 | 132.8
7. Kelio apstatymas ir saugaus eismo organizavimas | 7.4 | Kelio ženklų (Nr.109) skydų montavimas prie vienstiebių atramų | vnt. | 1 | 66.4 | 66.4
7. Kelio apstatymas ir saugaus eismo organizavimas | 7.5 | Kelio ženklų (Nr.110) skydų montavimas prie vienstiebių atramų | vnt. | 1 | 66.4 | 66.4
7. Kelio apstatymas ir saugaus eismo organizavimas | 7.6 | Kelio ženklų (Nr.146) skydų montavimas prie vienstiebių atramų | vnt. | 12 | 80.17 | 962.04
7. Kelio apstatymas ir saugaus eismo organizavimas | 7.7 | Kelio ženklų (Nr.147) skydų montavimas prie vienstiebių atramų | vnt. | 12 | 80.17 | 962.04
7. Kelio apstatymas ir saugaus eismo organizavimas | 7.8 | Kelio ženklų (Nr.203) skydų montavimas prie vienstiebių atramų | vnt. | 1 | 66.4 | 66.4
7. Kelio apstatymas ir saugaus eismo organizavimas | 7.9 | Kelio ženklų (Nr.325) skydų montavimas prie vienstiebių atramų | vnt. | 2 | 69.77 | 139.54
7. Kelio apstatymas ir saugaus eismo organizavimas | 7.10 | Kelio ženklų (Nr.329) skydų montavimas prie vienstiebių atramų | vnt. | 4 | 69.77 | 279.08
7. Kelio apstatymas ir saugaus eismo organizavimas | 7.11 | Kelio ženklų (Nr.842) skydų montavimas prie vienstiebių atramų | vnt. | 2 | 80.17 | 160.34
7. Kelio apstatymas ir saugaus eismo organizavimas | 7.12 | Kelio ženklų (Nr.608) skydų montavimas prie dvistiebių atramų | vnt. | 2 | 196.25 | 392.5
7. Kelio apstatymas ir saugaus eismo organizavimas | 7.13 | A grupės signalinių stulpelių įrengimas | vnt. | 32 | 21.01 | 672.32
7. Kelio apstatymas ir saugaus eismo organizavimas | 7.14 | Horizontalus kelio ženklinimas polimerinėmis medžiagomis | m² | 106 | 14.28 | 1513.68
7. Kelio apstatymas ir saugaus eismo organizavimas | 7.15 | Vienpusių metalinių barjerų N2, W2, A įrengimas | m | 228 | 46.92 | 10697.76
7. Kelio apstatymas ir saugaus eismo organizavimas | 7.16 | Vienpusių metalinių barjerų N2, W4, A įrengimas | m | 168 | 40.49 | 6802.32
7. Kelio apstatymas ir saugaus eismo organizavimas | 7.17 | Vienpusių metalinių barjerų H1, W2, A įrengimas | m | 56 | 50.49 | 2827.44
7. Kelio apstatymas ir saugaus eismo organizavimas | 7.18 | Vienpusių metalinių barjerų H1, W4, A įrengimas | m | 56 | 48.04 | 2690.24
7. Kelio apstatymas ir saugaus eismo organizavimas | 7.19 | Vienpusių metalinių barjerų H2, W2, A įrengimas | m | 16 | 115.16 | 1842.56
7. Kelio apstatymas ir saugaus eismo organizavimas | 7.20 | Vienpusių metalinių barjerų H2, W4, A įrengimas | m | 12 | 73.34 | 880.08
7. Kelio apstatymas ir saugaus eismo organizavimas | 7.21 | Supaprastinto tipo pradinių/galinių komponentų (L=12 m) įrengimas prie vienpusių metalinių barjerų | vnt. | 4 | 664.73 | 2658.92 | Iš viso skyriuje 7, Eur be PVM | 36731.33
[5 empty] | IŠ VISO ŽINIARAŠTYJE 6, EUR BE PVM | 780888.55

## DKŽ_7
Valstybinės reikšmės magistralinio kelio A5 Kaunas –Marijampolė – Suvalkai ruožo nuo 72,50 iki 79,00 km rekonstravimo projektas
DARBŲ KIEKIŲ ŽINIARAŠTIS NR. 7 – SUSISIEKIMO DALIS. APJUNGIAMIEJI IR JUNGIAMIEJI KELIAI. Sąnaudų kiekių žiniaraštis (AP4)
Skyrius | Eilės Nr. | Darbo pavadinimas, aprašymas | Mato vnt. | Kiekis | Vieneto kaina, Eur be PVM (pildo Tiekėjas) | Iš viso, Eur be PVM
1. Paruošiamieji darbai | 1.1 | Nužymėjimo darbai | m | 476 | 0.81 | 385.56 | Iš viso skyriuje 1, Eur be PVM | 385.56
2. Žemės darbai | 2.1 | Dirvožemio sluoksnio pašalinimas, perstumiant jį mechanizuotai Rangovo pasirinktu atstumu | m3 | 4400 | 0.34 | 1496
2. Žemės darbai | 2.2 | Į krūvas sustumto dirvožemio pakrovimas mechanizuotai į savivarčius ir išvežimas Rangovo pasirinktu atstumu (sandėliavimui) | m3 | 4400 | 0.34 | 1496
2. Žemės darbai | 2.3 | Dirvožemio kasimas ekskavatoriais, pakrovimas į savivarčius, išvežimas Rangovo pasirinktu atstumu ir paskleidimas (Perteklius) | m3 | 2831 | 1.11 | 3142.41
2. Žemės darbai | 2.4 | Dirvožemio kasimas ekskavatoriais, pakrovimas į savivarčius, atvežimas ir paskleidimas | m3 | 1569 | 4.39 | 6887.91
2. Žemės darbai | 2.5 | II grupės grunto kasimas ekskavatoriais, pakrovimas į savivarčius ir išvežimas Rangovo pasirinktu atstumu (perteklinis gruntas) | m3 | 10680 | 2.48 | 26486.4
2. Žemės darbai | 2.6 | Sankasos įrengimas - Grunto kasimas ekskavatoriais sąvartoje, pakrovimas į savivarčius, pervežimas Rangovo pasirinktu atstumu, paskleidimas ir sutankinimas | m3 | 2 | 4.83 | 9.66
2. Žemės darbai | 2.7 | Iškasų ir pylimų viršaus (Sankasos viršus) planiravimas | m2 | 4720 | 0.1 | 472
2. Žemės darbai | 2.8 | Iškasų ir pylimų viršaus (Sankasos viršus) sutankinimas | m3 | 1416 | 1.48 | 2095.68
2. Žemės darbai | 2.9 | Žemės sankasos ir griovių šlaitų planiravimas mechanizuotai pylimuose ir iškasose | m2 | 4843 | 0.13 | 629.59
2. Žemės darbai | 2.10 | Griovių dugno planiravimas mechanizuotai | m2 | 274 | 0.1 | 27.4
2. Žemės darbai | 2.11 | Šlaitų ir griovio dugno tvirtinimas 10 cm storio dirvožemio sluoksniu mechanizuotai, užsėjant žole | m2 | 4739 | 1.86 | 8814.54
2. Žemės darbai | 2.12 | Pakelės griovių tvirtinimas 10 cm storio užpildu | m2 | 423 | 7.79 | 3295.17
2. Žemės darbai | 2.13 | Pakelės plotu planiravimas tvirtinimas 10 cm storio dirvožemio sluoksniu užsėjant žole | m2 | 10953 | 1.86 | 20372.58
2. Žemės darbai | 2.14 | II gr. grunto kasimas ekskavatoriais iškasoje, pakrovimas į savivarčius, pervežimas Rangovo pasirinktu atstumu ir paskleidimas | m3 | 754 | 2.48 | 1869.92
2. Žemės darbai | 2.15 | Rankiniai žemės darbai, kai gruntas II grupės | m3 | 75 | 17.32 | 1299
2. Žemės darbai | 2.16 | Vertikalaus drenažinio geokompozito įrengimas ir apsukimas po drenažiniu vamzdžiu | m2 | 510 | 1.62 | 826.2
2. Žemės darbai | 2.17 | Drenažinio geokompozito įrengimas šlaite ir apsukimas po drenažiniu vamzdžius | m2 | 2513 | 11.05 | 27768.65
2. Žemės darbai | 2.18 | Drenažinio geokompozito užpylimas 50 cm storio nesurištuoju mišiniu | m2 | 2513 | 8.79 | 22089.27
2. Žemės darbai | 2.19 | Eroziją stabdančio natūralaus pluošto demblio įrengimas kelio šlaite | m2 | 2513 | 2.48 | 6232.24 | Iš viso skyriuje 2, Eur be PVM | 135310.62
3. Pralaidos Nr.1 | 3.1 | Ø1000 mm metalinių vandens pralaidų įrengimas (1 vnt.) | m | 16.5 | 322.85 | 5327.03
3. Pralaidos Nr.1 | 3.2 | Grunto kasimas ekskavatoriais, pakrovimas į savivarčius, pervežimas Rangovo pasirinktu atstumu ir suvertimas į krūvas (gruntas iškasto silpno grunto tranšėjos užpylimui) | m3 | 57.8 | 2.48 | 143.34
3. Pralaidos Nr.1 | 3.3 | Pralaidų lovio dugno planiravimas ir tankinimas | m2 | 29.6 | 0.78 | 23.09
3. Pralaidos Nr.1 | 3.4 | Apsauginio šalčiui atsparaus grunto įrengimas | m3 | 17.8 | 39.91 | 710.4
3. Pralaidos Nr.1 | 3.5 | Geotekstilės įrengimas | m2 | 172.6 | 1.59 | 274.43
3. Pralaidos Nr.1 | 3.6 | Geomembranos įrengimas | m2 | 14.8 | 9.78 | 144.74
3. Pralaidos Nr.1 | 3.7 | Antgalių zonų tvirtinimas P1 blokais (49x49x10cm) ant 10 cm storio dolomito skaldos fr. 22/32 pagrindo sluoksnio | m2 | 108.7 | 93.54 | 10167.8
3. Pralaidos Nr.1 | 3.8 | Cementinis skiedinys S15 (P1 blokų surišimui) | m3 | 2.2 | 112.13 | 246.69
3. Pralaidos Nr.1 | 3.9 | Apkabų įrengimas | vnt. | 2 | 215.63 | 431.26
3. Pralaidos Nr.1 | 3.10 | Geotekstilė apkaboms | m2 | 4.3 | 1.59 | 6.84
3. Pralaidos Nr.1 | 3.11 | Pralaidų užpilo grunto pagal st. 188710638.07:2004 įrengimas (šalčiui atsparus gruntas, gamtinis smėlis) | m3 | 31.8 | 17.6 | 559.68
3. Pralaidos Nr.1 | 3.12 | II gr. grunto kasimas karjere, pakrovimas į savivarčius, atvežimas Rangovo pasirinktu atstumu, paskleidimas ir sutankinimas (gruntas pralaidų tranšėjų užpylimui) | m3 | 8.2 | 4.83 | 39.61 | Iš viso skyriuje 3, Eur be PVM | 18074.91
4. Pralaidos Nr.2 | 4.1 | Ø1000 mm metalinių vandens pralaidų įrengimas (1 vnt.) | m | 17.5 | 322.85 | 5649.88
4. Pralaidos Nr.2 | 4.2 | Grunto kasimas ekskavatoriais, pakrovimas į savivarčius, pervežimas Rangovo pasirinktu atstumu ir suvertimas į krūvas (gruntas iškasto silpno grunto tranšėjos užpylimui) | m3 | 61.9 | 2.48 | 153.51
4. Pralaidos Nr.2 | 4.3 | Pralaidų lovio dugno planiravimas ir tankinimas | m2 | 30 | 0.78 | 23.4
4. Pralaidos Nr.2 | 4.4 | Apsauginio šalčiui atsparaus grunto įrengimas | m3 | 18 | 39.91 | 718.38
4. Pralaidos Nr.2 | 4.5 | Geotekstilės įrengimas | m2 | 180.4 | 1.59 | 286.84
4. Pralaidos Nr.2 | 4.6 | Geomembranos įrengimas | m2 | 14.8 | 9.78 | 144.74
4. Pralaidos Nr.2 | 4.7 | Antgalių zonų tvirtinimas P1 blokais (49x49x10cm) ant 10 cm storio dolomito skaldos fr. 22/32 pagrindo sluoksnio | m2 | 111.5 | 93.54 | 10429.71
4. Pralaidos Nr.2 | 4.8 | Cementinis skiedinys S15 (P1 blokų surišimui) | m3 | 2.2 | 112.13 | 246.69
4. Pralaidos Nr.2 | 4.9 | Apkabų įrengimas | vnt. | 2 | 215.63 | 431.26
4. Pralaidos Nr.2 | 4.10 | Geotekstilė apkaboms | m2 | 4.3 | 1.59 | 6.84
4. Pralaidos Nr.2 | 4.11 | Pralaidų užpilo grunto pagal st. 188710638.07:2004 įrengimas (šalčiui atsparus gruntas, gamtinis smėlis) | m3 | 34 | 17.6 | 598.4
4. Pralaidos Nr.2 | 4.12 | II gr. grunto kasimas karjere, pakrovimas į savivarčius, atvežimas Rangovo pasirinktu atstumu, paskleidimas ir sutankinimas (gruntas pralaidų tranšėjų užpylimui) | m3 | 9.9 | 4.83 | 47.82 | Iš viso skyriuje 4, Eur be PVM | 18737.47
5. Kelio konstrukcijos drenažas | 5.1 | II gr. grunto kasimas ekskavatoriais iškasoje, pakrovimas į savivarčius, pervežimas Rangovo pasirinktu atstumu ir paskleidimas | m3 | 2087 | 2.48 | 5175.76
5. Kelio konstrukcijos drenažas | 5.2 | Rankiniai žemės darbai, kai gruntas II grupės | m3 | 209 | 17.32 | 3619.88
5. Kelio konstrukcijos drenažas | 5.3 | Plastikinių protarpinių Ø110 mm įrengimas (prisijungimui prie šulinių) | vnt. | 9 | 9.75 | 87.75
5. Kelio konstrukcijos drenažas | 5.4 | Plastikinių apžiūros šulinėlių Ø425 mm įrengimas (3 vnt) - plastikinis dugnas gofruotam vamzdžiui - 3 vnt; - gofruotas plastikinis Ø425 mm vamzdis - 6,3 m; - betoninis kūgis gofruotam šuliniui Ø425 mm - 3 vnt; - betoninis dangtis gofruotam šuliniui Ø425 mm - 3 vnt; | kompl. | 1 | 1007.4 | 1007.4
5. Kelio konstrukcijos drenažas | 5.5 | Perforuoto drenažo vamzdžio Ø113/126 mm, įsukto į geosintetinę medžiagą, paklojimas | m | 974 | 10.12 | 9856.88
5. Kelio konstrukcijos drenažas | 5.6 | Pagrindo virš drenažo vamzdžio iš skaldelės fr.11/16 įrengimas | m3 | 122 | 47.01 | 5735.22
5. Kelio konstrukcijos drenažas | 5.7 | Geosintetinės medžiagos paklojimas | m2 | 1608 | 1.45 | 2331.6
5. Kelio konstrukcijos drenažas | 5.8 | Drenažo tranšėjų užpylimas mechanizuotai šalčiui nejautrių medžiagų sluoksniu ir sutankinimas vibroplokštėmis | m3 | 1216 | 17.14 | 20842.24
5. Kelio konstrukcijos drenažas | 5.9 | Ištekamųjų drenažo antgalių sutvirtinimas betoniniais blokais B-6 | vnt. | 4 | 766.94 | 3067.76
5. Kelio konstrukcijos drenažas | 5.10 | Betoninių blokų P-1 ant 10 cm storio skaldos fr. 22/32 pagrindo įrengimas, tarpus užtaisant betono skiediniu | m2 | 6 | 95.76 | 574.56 | Iš viso skyriuje 5, Eur be PVM | 52299.05
6. Dangų konstrukcijos. I projektinės kelio dangos konstrukcijos variantas | 6.1 | Kvalifikuotas sankasos gruntu pagerinimas 25 cm | m2 | 4720 |  | 0 | Pastaba: Rangovas pildo pasirinktinai I arba II projektinės kelio dangos konstrukcijos variantą
6. Dangų konstrukcijos. I projektinės kelio dangos konstrukcijos variantas | 6.2 | 37 cm storio šalčiui nejautrių medžiagų sluoksnio (ŠNS) įrengimas | m3 | 1848 |  | 0
6. Dangų konstrukcijos. I projektinės kelio dangos konstrukcijos variantas | 6.3 | 25 cm storio skaldos pagrindo sluoksnio (SPS) iš nesurištojo mišinio įrengimas | m2 | 3939 |  | 0
6. Dangų konstrukcijos. I projektinės kelio dangos konstrukcijos variantas | 6.4 | 8 cm storio asfaltbetonio pagrindo dangos sluoksnio iš mišinio AC 16 PD įrengimas | m2 | 2998 |  | 0
6. Dangų konstrukcijos. I projektinės kelio dangos konstrukcijos variantas | 6.5 | Sandarinimo juostos įrengimas | m | 228 |  | 0
6. Dangų konstrukcijos. I projektinės kelio dangos konstrukcijos variantas | 6.6 | Asfaltbetonio sluoksnių siūlių pagruntavimas bitumine mase (klojant asfaltbetonio pagrindo sluoksnį) | m | 590 |  | 0
6. Dangų konstrukcijos. I projektinės kelio dangos konstrukcijos variantas | 6.7 | Asfalto dangos sluoksnio pabarstymas skaldyta mineraline medžiaga (pašiurkštinimas) | m2 | 2998 |  | 0
6. Dangų konstrukcijos. I projektinės kelio dangos konstrukcijos variantas | 6.8 | 6 cm storio viršutinio kelkraščio sluoksnio įrengimas iš skaldažolės mišinio | m2 | 744 |  | 0
6. Dangų konstrukcijos. I projektinės kelio dangos konstrukcijos variantas | 6.9 | Dangų suvedimas nesurištų mineralinių medžiagų mišiniu 15 cm storiu | m2 | 212 |  | 0
6. Dangų konstrukcijos. II projektinės kelio dangos konstrukcijos variantas | 6.1 | Kvalifikuotas sankasos gruntu pagerinimas 25 cm | m2 | 4720 | 3.71 | 17511.2
6. Dangų konstrukcijos. II projektinės kelio dangos konstrukcijos variantas | 6.2 | 42 cm storio apsauginio šalčiui atsparių medžiagų sluoksnio (AŠAS) įrengimas | m3 | 2074 | 18.43 | 38223.82
6. Dangų konstrukcijos. II projektinės kelio dangos konstrukcijos variantas | 6.3 | 20 cm storio skaldos pagrindo sluoksnio (SPS) iš nesurištojo mišinio įrengimas | m2 | 3907 | 13.89 | 54268.23
6. Dangų konstrukcijos. II projektinės kelio dangos konstrukcijos variantas | 6.4 | 8 cm storio asfaltbetonio pagrindo dangos sluoksnio iš mišinio AC 16 PD įrengimas | m2 | 2998 | 18.52 | 55522.96
6. Dangų konstrukcijos. II projektinės kelio dangos konstrukcijos variantas | 6.5 | Sandarinimo juostos įrengimas | m | 228 | 3.12 | 711.36
6. Dangų konstrukcijos. II projektinės kelio dangos konstrukcijos variantas | 6.6 | Asfaltbetonio sluoksnių siūlių pagruntavimas bitumine mase (klojant asfaltbetonio pagrindo sluoksnį) | m | 590 | 1.08 | 637.2
6. Dangų konstrukcijos. II projektinės kelio dangos konstrukcijos variantas | 6.7 | Asfalto dangos sluoksnio pabarstymas skaldyta mineraline medžiaga (pašiurkštinimas) | m2 | 2998 | 0.28 | 839.44
6. Dangų konstrukcijos. II projektinės kelio dangos konstrukcijos variantas | 6.8 | 6 cm storio viršutinio kelkraščio sluoksnio įrengimas iš skaldažolės mišinio | m2 | 744 | 4.96 | 3690.24
6. Dangų konstrukcijos. II projektinės kelio dangos konstrukcijos variantas | 6.9 | Dangų suvedimas nesurištų mineralinių medžiagų mišiniu 15 cm storiu | m2 | 212 | 10.42 | 2209.04 | Iš viso skyriuje 6, Eur be PVM | 173613.49
7. Nuovažos | 7.1 | Šalčiui nejautriu medžiagų sluoksnio (ŠNS) įrengimas | m³ | 70 | 21.97 | 1537.9
7. Nuovažos | 7.2 | 20 cm storio skaldos pagrindo sluoksnis (SPS) iš nesurištojo mišinio | m2 | 195 | 13.89 | 2708.55
7. Nuovažos | 7.3 | 6 cm storio asfalto pagrindo-dangos sluoksnis iš mišinio AC 16 PD | m2 | 127 | 17.17 | 2180.59
7. Nuovažos | 7.4 | Asfalto dangos sluoksnio pabarstymas skaldyta mineraline medžiaga (pašiurkštinimas) | m2 | 127 | 0.28 | 35.56
7. Nuovažos | 7.5 | 6 cm storio viršutinio kelkraščio sluoksnio irengimas iš skaldažolės mišinio | m2 | 52 | 4.96 | 257.92
7. Nuovažos | 7.6 | Dangų suvedimas nesurištų mineralinių medžiagų mišiniu 15 cm storiu | m2 | 60 | 10.42 | 625.2
7. Nuovažos | 7.7 | Šlaitų ir pakeles plotu tvirtinimas 10 cm storio dirvožemio sluoksniu mechanizuotai, užsėjant žole | m2 | 80 | 1.99 | 159.2
7. Nuovažos | 7.8 | Ø400 mm plastikinių vandens pralaidų įrengimas (2 vnt.) | m | 30.1 | 67.97 | 2045.9
7. Nuovažos | 7.9 | Antgalių įrengimas Ø400 mm plastikinėms pralaidoms | vnt. | 4 | 98.9 | 395.6 | Iš viso skyriuje 7, Eur be PVM | 9946.42
8. Sankryžos. I projektinės kelio dangos konstrukcijos variantas | 8.1 | Kvalifikuotas sankasos gruntu pagerinimas 25 cm | m2 | 720 |  | 0 | Pastaba: Rangovas pildo pasirinktinai I arba II projektinės kelio dangos konstrukcijos variantą
8. Sankryžos. I projektinės kelio dangos konstrukcijos variantas | 8.2 | 37 cm storio šalčiui nejautrių medžiagų sluoksnio (ŠNS) įrengimas | m3 | 235 |  | 0
8. Sankryžos. I projektinės kelio dangos konstrukcijos variantas | 8.3 | 20 cm storio skaldos pagrindo sluoksnio (SPS) iš nesurištojo mišinio įrengimas | m2 | 569 |  | 0
8. Sankryžos. I projektinės kelio dangos konstrukcijos variantas | 8.4 | 8 cm storio asfaltbetonio pagrindo dangos sluoksnio iš mišinio AC 16 PD įrengimas | m2 | 490 |  | 0
8. Sankryžos. I projektinės kelio dangos konstrukcijos variantas | 8.5 | Asfalto dangos sluoksnio pabarstymas skaldyta mineraline medžiaga (pašiurkštinimas) | m2 | 490 |  | 0
8. Sankryžos. I projektinės kelio dangos konstrukcijos variantas | 8.6 | 6 cm storio viršutinio kelkraščio sluoksnio įrengimas iš skaldažolės mišinio | m2 | 109 |  | 0
8. Sankryžos. II projektinės kelio dangos konstrukcijos variantas | 8.7 | Kvalifikuotas sankasos gruntu pagerinimas 25 cm | m2 | 720 | 3.71 | 2671.2
8. Sankryžos. II projektinės kelio dangos konstrukcijos variantas | 8.8 | 42 cm storio apsauginio šalčiui atsparių medžiagų sluoksnio (AŠAS) įrengimas | m3 | 259 | 18.43 | 4773.37
8. Sankryžos. II projektinės kelio dangos konstrukcijos variantas | 8.9 | 20 cm storio skaldos pagrindo sluoksnio (SPS) iš nesurištojo mišinio įrengimas | m2 | 565 | 13.89 | 7847.85
8. Sankryžos. II projektinės kelio dangos konstrukcijos variantas | 8.10 | 8 cm storio asfaltbetonio pagrindo dangos sluoksnio iš mišinio AC 16 PD įrengimas | m2 | 490 | 21.57 | 10569.3
8. Sankryžos. II projektinės kelio dangos konstrukcijos variantas | 8.11 | Asfalto dangos sluoksnio pabarstymas skaldyta mineraline medžiaga (pašiurkštinimas) | m2 | 490 | 0.28 | 137.2
8. Sankryžos. II projektinės kelio dangos konstrukcijos variantas | 8.12 | 6 cm storio viršutinio kelkraščio sluoksnio įrengimas iš skaldažolės mišinio | m2 | 109 | 4.96 | 540.64 | Iš viso skyriuje 8, Eur be PVM | 26539.56
9. Kelio apstatymas ir saugaus eismo organizavimas | 9.1 | Kelio ženklų vienstiebių metalinių atramų iš plieniniu vamzdinių stulpelių 76.1/2.0 ant B tipo pamato (0.30 x 0.75) pastatymas | vnt. | 8 | 126.89 | 1015.12
9. Kelio apstatymas ir saugaus eismo organizavimas | 9.2 | Kelio ženklų dvistiebių metalinių atramų iš plieniniu vamzdinių stulpelių 76.1/2.0 ant B tipo pamato (0.30 x 0.75) pastatymas | vnt. | 2 | 253.78 | 507.56
9. Kelio apstatymas ir saugaus eismo organizavimas | 9.3 | Kelio ženklų (Nr.109) skydų montavimas prie vienstiebių atramų | vnt. | 2 | 66.4 | 132.8
9. Kelio apstatymas ir saugaus eismo organizavimas | 9.4 | Kelio ženklų (Nr.110) skydų montavimas prie vienstiebių atramų | vnt. | 2 | 66.4 | 132.8
9. Kelio apstatymas ir saugaus eismo organizavimas | 9.5 | Kelio ženklų (Nr.329) skydų montavimas prie vienstiebių atramų | vnt. | 4 | 69.77 | 279.08
9. Kelio apstatymas ir saugaus eismo organizavimas | 9.6 | Kelio ženklų (Nr.606) skydų montavimas prie dvistiebių atramų | vnt. | 2 | 196.25 | 392.5
9. Kelio apstatymas ir saugaus eismo organizavimas | 9.7 | A grupės signalinių stulpelių įrengimas | vnt. | 25 | 21.01 | 525.25
9. Kelio apstatymas ir saugaus eismo organizavimas | 9.8 | Horizontalus kelio ženklinimas polimerinėmis medžiagomis | m2 | 58 | 14.28 | 828.24
9. Kelio apstatymas ir saugaus eismo organizavimas | 9.9 | Vienpusių metalinių barjerų N2, W4, A įrengimas | m | 84 | 40.49 | 3401.16
9. Kelio apstatymas ir saugaus eismo organizavimas | 9.10 | Vienpusių metalinių barjerų H1, W4, A įrengimas | m | 60 | 48.04 | 2882.4
9. Kelio apstatymas ir saugaus eismo organizavimas | 9.11 | Supaprastinto tipo pradinių/galinių komponentų (L=12 m) įrengimas prie vienpusių metalinių barjerų | vnt. | 6 | 664.73 | 3988.38 | Iš viso skyriuje 9, Eur be PVM | 14085.29
[5 empty] | IŠ VISO ŽINIARAŠTYJE 7, EUR BE PVM | 448992.37

## DKŽ_8
Valstybinės reikšmės magistralinio kelio A5 Kaunas –Marijampolė – Suvalkai ruožo nuo 72,50 iki 79,00 km rekonstravimo projektas
DARBŲ KIEKIŲ ŽINIARAŠTIS NR. 8 – SUSISIEKIMO DALIS. APJUNGIAMIEJI IR JUNGIAMIEJI KELIAI. Sąnaudų kiekių žiniaraštis (JK1)
Skyrius | Eilės Nr. | Darbo pavadinimas, aprašymas | Mato vnt. | Kiekis | Vieneto kaina, Eur be PVM (pildo Tiekėjas) | Iš viso, Eur be PVM
1. Paruošiamieji darbai | 1.1 | Nužymėjimo darbai | m | 115 | 0.81 | 93.15 | Iš viso skyriuje 1, Eur be PVM | 93.15
2. Žemės darbai | 2.1 | Dirvožemio sluoksnio pašalinimas, perstumiant jį mechanizuotai Rangovo pasirinktu atstumu | m3 | 532 | 0.34 | 180.88
2. Žemės darbai | 2.2 | Į krūvas sustumto dirvožemio pakrovimas mechanizuotai į savivarčius ir išvežimas Rangovo pasirinktu atstumu (sandėliavimui) | m3 | 532 | 0.34 | 180.88
2. Žemės darbai | 2.3 | Dirvožemio kasimas ekskavatoriais, pakrovimas į savivarčius, išvežimas Rangovo pasirinktu atstumu ir paskleidimas (Perteklius) | m3 | 165 | 1.11 | 183.15
2. Žemės darbai | 2.4 | Dirvožemio kasimas ekskavatoriais, pakrovimas į savivarčius, atvežimas ir paskleidimas | m3 | 367 | 4.39 | 1611.13
2. Žemės darbai | 2.5 | II grupės grunto kasimas ekskavatoriais, pakrovimas į savivarčius ir transportavimas Rangovo pasirinktu atstumu (panaudojamas sankasai rengti) | m3 | 52 | 1.24 | 64.48
2. Žemės darbai | 2.6 | Sankasos įrengimas - II gr. grunto kasimas karjere, pakrovimas į savivarčius, atvežimas Rangovo pasirinktu atstumu, paskleidimas ir sutankinimas (papildomas gruntas sankasos įrengimui) | m3 | 1336 | 10.83 | 14468.88
2. Žemės darbai | 2.7 | Sankasos įrengimas - Grunto kasimas ekskavatoriais sąvartoje, pakrovimas į savivarčius, pervežimas Rangovo pasirinktu atstumu, paskleidimas ir sutankinimas | m3 | 52 | 4.27 | 222.04
2. Žemės darbai | 2.8 | Iškasų ir pylimų viršaus (Sankasos viršus) planiravimas | m2 | 831 | 0.1 | 83.1
2. Žemės darbai | 2.9 | Iškasų ir pylimų viršaus (Sankasos viršus) sutankinimas | m3 | 249 | 1.48 | 368.52
2. Žemės darbai | 2.10 | Žemės sankasos ir griovių šlaitų planiravimas mechanizuotai pylimuose | m2 | 525 | 0.13 | 68.25
2. Žemės darbai | 2.11 | Griovių dugno planiravimas mechanizuotai | m2 | 69 | 0.1 | 6.9
2. Žemės darbai | 2.12 | Šlaitų ir griovio dugno tvirtinimas 10 cm storio dirvožemio sluoksniu mechanizuotai, užsėjant žole | m2 | 583 | 1.86 | 1084.38
2. Žemės darbai | 2.13 | Pakelės griovių tvirtinimas 10 cm storio skaldos užpildu | m2 | 66.1 | 7.69 | 508.31
2. Žemės darbai | 2.14 | Pakelės griovių tvirtinimas 10 cm storio užpildo sluoksniu | m2 | 36 | 7.79 | 280.44
2. Žemės darbai | 2.15 | Pakelės plotu planiravimas tvirtinimas 10 cm storio dirvožemio sluoksniu | m2 | 3040 | 1.86 | 5654.4 | Iš viso skyriuje 2, Eur be PVM | 24965.74
3. Vandens pralaidos | 3.1 | Ø2000 mm metalinių vandens pralaidų įrengimas (1 vnt.) | m | 19.5 | 800.81 | 15615.8
3. Vandens pralaidos | 3.2 | Grunto kasimas ekskavatoriais, pakrovimas į savivarčius, pervežimas Rangovo pasirinktu atstumu ir suvertimas į krūvas (gruntas iškasto silpno grunto tranšėjos užpylimui) | m3 | 138.2 | 2.48 | 342.74
3. Vandens pralaidos | 3.3 | Pralaidų lovio dugno planiravimas ir tankinimas | m2 | 82 | 0.78 | 63.96
3. Vandens pralaidos | 3.4 | Apsauginio šalčiui atsparaus grunto įrengimas | m3 | 44 | 39.91 | 1756.04
3. Vandens pralaidos | 3.5 | Geotekstilės įrengimas | m2 | 359.3 | 1.59 | 571.29
3. Vandens pralaidos | 3.6 | Antgalių zonų tvirtinimas P1 blokais (49x49x10cm) ant 10 cm storio dolomito skaldos fr. 22/32 pagrindo sluoksnio | m2 | 227.2 | 93.54 | 21252.29
3. Vandens pralaidos | 3.7 | Cementinis skiedinys S15 (P1 blokų surišimui) | m3 | 4.2 | 112.13 | 470.95
3. Vandens pralaidos | 3.8 | 10 cm storio dolomito skaldos fr. 22/32 pagrindo sluoksnio įrengimas | m2 | 21 | 10.87 | 228.27
3. Vandens pralaidos | 3.9 | 15 cm storio dolomito skaldos fr. 22/32 sluoksnio įrengimas | m2 | 18 | 11.68 | 210.24
3. Vandens pralaidos | 3.10 | Apkabų įrengimas | vnt. | 2 | 860.57 | 1721.14
3. Vandens pralaidos | 3.11 | Geotekstilė apkaboms | m2 | 16.1 | 1.59 | 25.6
3. Vandens pralaidos | 3.12 | Pralaidų užpilo grunto pagal st. 188710638.07:2004 įrengimas (šalčiui atsparus gruntas, gamtinis smėlis) | m3 | 111.2 | 17.6 | 1957.12
3. Vandens pralaidos | 3.13 | II gr. grunto kasimas karjere, pakrovimas į savivarčius, atvežimas Rangovo pasirinktu atstumu, paskleidimas ir sutankinimas (gruntas pralaidų tranšėjų užpylimui) | m3 | 27 | 4.83 | 130.41
3. Vandens pralaidos | 3.14 | Gelžbetoninio atraminio bloko įrengimas (2 vnt.) | m3 | 2.3 | 681.72 | 1567.96
3. Vandens pralaidos | 3.15 | Monolitinio betono C 25/30 įrengimas | m3 | 1.2 | 202.4 | 242.88 | Iš viso skyriuje 3, Eur be PVM | 46156.69
4. Dangų konstrukcijos. I projektinės kelio dangos konstrukcijos variantas | 4.1 | Kvalifikuotas sankasos gruntų pagerinimas 25 cm | m2 | 831 |  | 0 | Pastaba: Rangovas pildo pasirinktinai I arba II projektinės kelio dangos konstrukcijos variantą
4. Dangų konstrukcijos. I projektinės kelio dangos konstrukcijos variantas | 4.2 | 28 cm storio šalčiui nejautrių medžiagų sluoksnio (ŠNS) įrengimas | m3 | 229 |  | 0
4. Dangų konstrukcijos. I projektinės kelio dangos konstrukcijos variantas | 4.3 | 25 cm storio skaldos pagrindo sluoksnio (SPS) iš nesurištojo mišinio įrengimas | m2 | 706 |  | 0
4. Dangų konstrukcijos. I projektinės kelio dangos konstrukcijos variantas | 4.4 | Asfaltbetonio sluoksnių siūlių pagruntavimas bitumu (klojant asfaltbetonio pagrindo sluoksnį) | m | 92 |  | 0
4. Dangų konstrukcijos. I projektinės kelio dangos konstrukcijos variantas | 4.5 | 8 cm storio asfaltbetonio pagrindo sluoksnis iš mišinio AC 22 PN | m2 | 465 |  | 0
4. Dangų konstrukcijos. I projektinės kelio dangos konstrukcijos variantas | 4.6 | Asfalto dangos pagruntavimas bitumine emulsija (prieš klojant viršutini asfaltbetonio sluoksnį) | m2 | 465 |  | 0
4. Dangų konstrukcijos. I projektinės kelio dangos konstrukcijos variantas | 4.7 | Asfalto sluoksnių siūlių pagruntavimas bitumine mase (klojant viršutinį asfalto sluoksnį) | m | 92 |  | 0
4. Dangų konstrukcijos. I projektinės kelio dangos konstrukcijos variantas | 4.8 | 4 cm storio asfaltbetonio viršutinis sluoksnis iš mišinio AC 11 VN | m2 | 460 |  | 0
4. Dangų konstrukcijos. I projektinės kelio dangos konstrukcijos variantas | 4.9 | Asfalto dangos sluoksnio pabarstymas skaldyta mineraline medžiaga (pašiurkštinimas) | m2 | 460 |  | 0
4. Dangų konstrukcijos. I projektinės kelio dangos konstrukcijos variantas | 4.10 | 9 cm storio viršutinio kelkraščio sluoksnio įrengimas iš skaldažolės mišinio | m2 | 171 |  | 0
4. Dangų konstrukcijos. II projektinės kelio dangos konstrukcijos variantas | 4.1 | Kvalifikuotas sankasos gruntų pagerinimas 25 cm | m2 | 831 | 3.71 | 3083.01
4. Dangų konstrukcijos. II projektinės kelio dangos konstrukcijos variantas | 4.2 | 33 cm apsauginio šalčiui atsparaus sluoksnio (AŠAS) įrengimas | m3 | 265 | 18.43 | 4883.95
4. Dangų konstrukcijos. II projektinės kelio dangos konstrukcijos variantas | 4.3 | 20 cm storio skaldos pagrindo sluoksnio (SPS) iš nesurištojo mišinio įrengimas | m2 | 700 | 13.89 | 9723
4. Dangų konstrukcijos. II projektinės kelio dangos konstrukcijos variantas | 4.4 | 8 cm storio asfaltbetonio pagrindo sluoksnis iš mišinio AC 22 PN | m2 | 465 | 15.25 | 7091.25
4. Dangų konstrukcijos. II projektinės kelio dangos konstrukcijos variantas | 4.5 | Asfalto dangos pagruntavimas bitumine emulsija (prieš klojant viršutini asfaltbetonio sluoksnį) | m2 | 465 | 0.45 | 209.25
4. Dangų konstrukcijos. II projektinės kelio dangos konstrukcijos variantas | 4.6 | Asfaltbetonio sluoksnių siūlių pagruntavimas bitumu (klojant asfaltbetonio pagrindo sluoksnį) | m | 92 | 1.08 | 99.36
4. Dangų konstrukcijos. II projektinės kelio dangos konstrukcijos variantas | 4.7 | 4 cm storio asfaltbetonio viršutinis sluoksnis iš mišinio AC 11 VN | m2 | 460 | 8.53 | 3923.8
4. Dangų konstrukcijos. II projektinės kelio dangos konstrukcijos variantas | 4.8 | Asfalto dangos sluoksnio pabarstymas skaldyta mineraline medžiaga (pašiurkštinimas) | m2 | 460 | 0.28 | 128.8
4. Dangų konstrukcijos. II projektinės kelio dangos konstrukcijos variantas | 4.9 | Asfalto sluoksnių siūlių pagruntavimas bitumine mase (klojant viršutinį asfalto sluoksnį) | m | 92 | 0.56 | 51.52
4. Dangų konstrukcijos. II projektinės kelio dangos konstrukcijos variantas | 4.10 | 9 cm storio viršutinio kelkraščio sluoksnio įrengimas iš skaldažolės mišinio | m2 | 171 | 6.44 | 1101.24 | Iš viso skyriuje 4, Eur be PVM | 30295.18
5. Nuovažos | 5.1 | Šalčiui nejautriu medžiagų sluoksnio (ŠNS) įrengimas | m3 | 30 | 21.97 | 659.1
5. Nuovažos | 5.2 | 12 cm storio skaldos pagrindo sluoksnis (SPS) iš nesurištojo mišinio | m2 | 85 | 10.8 | 918
5. Nuovažos | 5.3 | 5 cm storio žvyro dangos įrengimas | m2 | 75 | 3.43 | 257.25
5. Nuovažos | 5.4 | Dangų suvedimas nesurištų mineralinių medžiagų mišiniu 15 cm storiu | m2 | 10 | 10.42 | 104.2
5. Nuovažos | 5.5 | Šlaitų ir pakelės plotų tvirtinimas 10 cm storio dirvožemio sluoksniu mechanizuotai, užsėjant žole | m2 | 40 | 1.99 | 79.6
5. Nuovažos | 5.6 | Ø400 mm plastikinių vandens pralaidų įrengimas (1 vnt.) | m | 15 | 67.97 | 1019.55
5. Nuovažos | 5.7 | Antgalių įrengimas Ø400 mm plastikinėms pralaidoms | vnt. | 2 | 98.9 | 197.8 | Iš viso skyriuje 5, Eur be PVM | 3235.5
6. Kelio apstatymas ir saugaus eismo organizavimas | 6.1 | Kelio ženklų vienstiebių metalinių atramų iš plieniniu vamzdinių stulpelių 76.1/2.0 ant B tipo pamato (0.30 x 0.75) pastatymas | vnt. | 2 | 126.89 | 253.78
6. Kelio apstatymas ir saugaus eismo organizavimas | 6.2 | Kelio ženklų (Nr.203) skydų montavimas prie vienstiebių atramų | vnt. | 2 | 66.4 | 132.8
6. Kelio apstatymas ir saugaus eismo organizavimas | 6.3 | A grupės signalinių stulpelių įrengimas | vnt. | 7 | 21.01 | 147.07
6. Kelio apstatymas ir saugaus eismo organizavimas | 6.4 | Horizontalus kelio ženklinimas polimerinėmis medžiagomis | m2 | 13 | 14.28 | 185.64
6. Kelio apstatymas ir saugaus eismo organizavimas | 6.5 | Vienpusių metalinių barjerų N2, W4, A įrengimas | m | 76 | 40.49 | 3077.24
6. Kelio apstatymas ir saugaus eismo organizavimas | 6.6 | Supaprastinto tipo pradinių/galinių komponentų (L=12 m) įrengimas prie vienpusių metalinių barjerų | vnt. | 2 | 664.73 | 1329.46 | Iš viso skyriuje 6, Eur be PVM | 5125.99
[5 empty] | IŠ VISO ŽINIARAŠTYJE 8, EUR BE PVM | 109872.25

## DKŽ_9
Valstybinės reikšmės magistralinio kelio A5 Kaunas –Marijampolė – Suvalkai ruožo nuo 72,50 iki 79,00 km rekonstravimo projektas
DARBŲ KIEKIŲ ŽINIARAŠTIS NR. 9 – SUSISIEKIMO DALIS. APJUNGIAMIEJI IR JUNGIAMIEJI KELIAI. Sąnaudų kiekių žiniaraštis (JK2)
Skyrius | Eilės Nr. | Darbo pavadinimas, aprašymas | Mato vnt. | Kiekis | Vieneto kaina, Eur be PVM (pildo Tiekėjas) | Iš viso, Eur be PVM
1. Paruošiamieji darbai | 1.1 | Nužymėjimo darbai | m | 221 | 0.81 | 179.01 | Iš viso skyriuje 1, Eur be PVM | 179.01
2. Žemės darbai | 2.1 | Dirvožemio sluoksnio pašalinimas, perstumiant jį mechanizuotai Rangovo pasirinktu atstumu | m3 | 936 | 0.34 | 318.24
2. Žemės darbai | 2.2 | Į krūvas sustumto dirvožemio pakrovimas mechanizuotai į savivarčius ir išvežimas Rangovo pasirinktu atstumu (sandėliavimui) | m3 | 936 | 0.34 | 318.24
2. Žemės darbai | 2.3 | Dirvožemio kasimas ekskavatoriais, pakrovimas į savivarčius, išvežimas Rangovo pasirinktu atstumu ir paskleidimas (Perteklius) | m3 | 323 | 1.11 | 358.53
2. Žemės darbai | 2.4 | Dirvožemio kasimas ekskavatoriais, pakrovimas į savivarčius, atvežimas ir paskleidimas | m3 | 613 | 4.39 | 2691.07
2. Žemės darbai | 2.5 | II grupės grunto kasimas ekskavatoriais, pakrovimas į savivarčius ir transportavimas Rangovo pasirinktu atstumu (panaudojamas sankasai rengti) | m3 | 218 | 1.24 | 270.32
2. Žemės darbai | 2.6 | Sankasos įrengimas - II gr. grunto kasimas karjere, pakrovimas į savivarčius, atvežimas Rangovo pasirinktu atstumu, paskleidimas ir sutankinimas (papildomas gruntas sankasos įrengimui) | m3 | 909 | 10.83 | 9844.47
2. Žemės darbai | 2.7 | Sankasos įrengimas - Grunto kasimas ekskavatoriais sąvartoje, pakrovimas į savivarčius, pervežimas Rangovo pasirinktu atstumu, paskleidimas ir sutankinimas | m3 | 218 | 4.27 | 930.86
2. Žemės darbai | 2.8 | Iškasų ir pylimų viršaus (Sankasos viršus) planiravimas | m2 | 1936 | 0.1 | 193.6
2. Žemės darbai | 2.9 | Iškasų ir pylimų viršaus (Sankasos viršus) sutankinimas | m3 | 581 | 1.48 | 859.88
2. Žemės darbai | 2.10 | Žemės sankasos ir griovių šlaitų planiravimas mechanizuotai pylimuose | m2 | 1236 | 0.13 | 160.68
2. Žemės darbai | 2.11 | Griovių dugno planiravimas mechanizuotai | m2 | 158 | 0.1 | 15.8
2. Žemės darbai | 2.12 | Šlaitų ir griovio dugno tvirtinimas 10 cm storio dirvožemio sluoksniu mechanizuotai, užsėjant žole | m2 | 1208 | 1.86 | 2246.88
2. Žemės darbai | 2.13 | Pakelės griovių tvirtinimas 10 cm storio skaldos mišiniu | m2 | 32 | 7.69 | 246.08
2. Žemės darbai | 2.14 | Pakelės griovių tvirtinimas 10 cm storio užpildu | m2 | 42 | 7.79 | 327.18
2. Žemės darbai | 2.15 | Pakelės plotu planiravimas tvirtinimas 10 cm storio dirvožemio sluoksniu | m2 | 4840 | 1.86 | 9002.4 | Iš viso skyriuje 2, Eur be PVM | 27784.23
3. Vandens pralaidos | 3.1 | Ø800 mm metalinių vandens pralaidų įrengimas (1 vnt.) | m | 14 | 253.34 | 3546.76
3. Vandens pralaidos | 3.2 | Grunto kasimas ekskavatoriais, pakrovimas į savivarčius, pervežimas Rangovo pasirinktu atstumu ir suvertimas į krūvas (gruntas iškasto silpno grunto tranšėjos užpylimui) | m3 | 45.9 | 2.48 | 113.83
3. Vandens pralaidos | 3.3 | Pralaidų lovio dugno planiravimas ir tankinimas | m2 | 22.7 | 0.78 | 17.71
3. Vandens pralaidos | 3.4 | Apsauginio šalčiui atsparaus grunto įrengimas | m3 | 14.9 | 39.91 | 594.66
3. Vandens pralaidos | 3.5 | Geotekstilės įrengimas | m2 | 138.3 | 1.59 | 219.9
3. Vandens pralaidos | 3.6 | Geomembranos įrengimas | m2 | 14 | 9.78 | 136.92
3. Vandens pralaidos | 3.7 | Antgalių zonų tvirtinimas P1 blokais (49x49x10cm) ant 10 cm storio dolomito skaldos fr. 22/32 pagrindo sluoksnio | m2 | 63.3 | 93.54 | 5921.08
3. Vandens pralaidos | 3.8 | Cementinis skiedinys S15 (P1 blokų surišimui) | m3 | 1.3 | 112.13 | 145.77
3. Vandens pralaidos | 3.9 | Apkabų įrengimas | vnt. | 2 | 173.26 | 346.52
3. Vandens pralaidos | 3.10 | Geotekstilė apkaboms | m2 | 2.8 | 1.59 | 4.45
3. Vandens pralaidos | 3.11 | Pralaidų užpilo grunto pagal st. 188710638.07:2004 įrengimas (šalčiui atsparus gruntas, gamtinis smėlis) | m3 | 23.7 | 17.6 | 417.12
3. Vandens pralaidos | 3.12 | II gr. grunto kasimas karjere, pakrovimas į savivarčius, atvežimas Rangovo pasirinktu atstumu, paskleidimas ir sutankinimas (gruntas pralaidų tranšėjų užpylimui) | m3 | 7.3 | 14.51 | 105.92 | Iš viso skyriuje 3, Eur be PVM | 11570.64
4. Dangų konstrukcijos. I projektinės kelio dangos konstrukcijos variantas | 4.1 | Kvalifikuotas sankasos gruntu pagerinimas 25 cm | m2 | 1936 |  | 0 | Pastaba: Rangovas pildo pasirinktinai I arba II projektinės kelio dangos konstrukcijos variantą
4. Dangų konstrukcijos. I projektinės kelio dangos konstrukcijos variantas | 4.2 | 28 cm storio šalčiui nejautrių medžiagų sluoksnio (ŠNS) įrengimas | m3 | 538 |  | 0
4. Dangų konstrukcijos. I projektinės kelio dangos konstrukcijos variantas | 4.3 | 25 cm storio skaldos pagrindo sluoksnio (SPS) iš nesurištojo mišinio įrengimas | m2 | 1643 |  | 0
4. Dangų konstrukcijos. I projektinės kelio dangos konstrukcijos variantas | 4.4 | 8 cm storio asfaltbetonio pagrindo sluoksnio iš mišinio AC 22 PN įrengimas | m2 | 1152 |  | 0
4. Dangų konstrukcijos. I projektinės kelio dangos konstrukcijos variantas | 4.5 | Asfalto dangos pagruntavimas bitumine emulsija (prieš klojant viršutinį asfalto sluoksnį) | m2 | 1152 |  | 0
4. Dangų konstrukcijos. I projektinės kelio dangos konstrukcijos variantas | 4.6 | Asfaltbetonio sluoksnių siūlių pagruntavimas bitumu (klojant asfaltbetonio pagrindo sluoksnį) | m | 233 |  | 0
4. Dangų konstrukcijos. I projektinės kelio dangos konstrukcijos variantas | 4.7 | 4 cm storio asfaltbetonio viršutinio sluoksnio iš mišinio AC 11 VN įrengimas | m2 | 1139 |  | 0
4. Dangų konstrukcijos. I projektinės kelio dangos konstrukcijos variantas | 4.8 | Asfaltbetonio sluoksnių siūlių pagruntavimas bitumo mase (klojant asfaltbetonio viršutinį sluoksnį) | m | 233 |  | 0
4. Dangų konstrukcijos. I projektinės kelio dangos konstrukcijos variantas | 4.9 | Asfalto dangos sluoksnio pabarstymas skaldyta mineraline medžiaga (pašiurkštinimas) | m2 | 1139 |  | 0
4. Dangų konstrukcijos. I projektinės kelio dangos konstrukcijos variantas | 4.10 | 9 cm storio viršutinio kelkraščio sluoksnio įrengimas iš skaldažolės mišinio | m2 | 372 |  | 0
4. Dangų konstrukcijos. II projektinės kelio dangos konstrukcijos variantas | 4.1 | Kvalifikuotas sankasos gruntu pagerinimas 25 cm | m2 | 1936 | 3.71 | 7182.56
4. Dangų konstrukcijos. II projektinės kelio dangos konstrukcijos variantas | 4.2 | 33 cm storio apsauginio šalčiui atsparaus sluoksnio (AŠAS) įrengimas | m3 | 622 | 18.43 | 11463.46
4. Dangų konstrukcijos. II projektinės kelio dangos konstrukcijos variantas | 4.3 | 20 cm storio skaldos pagrindo sluoksnio (SPS) iš nesurištojo mišinio įrengimas | m2 | 1624 | 13.89 | 22557.36
4. Dangų konstrukcijos. II projektinės kelio dangos konstrukcijos variantas | 4.4 | 8 cm storio asfaltbetonio pagrindo sluoksnio iš mišinio AC 22 PN įrengimas | m2 | 1152 | 15.25 | 17568
4. Dangų konstrukcijos. II projektinės kelio dangos konstrukcijos variantas | 4.5 | Asfalto dangos pagruntavimas bitumine emulsija (prieš klojant viršutinį asfalto sluoksnį) | m2 | 1152 | 0.45 | 518.4
4. Dangų konstrukcijos. II projektinės kelio dangos konstrukcijos variantas | 4.6 | Asfaltbetonio sluoksnių siūlių pagruntavimas bitumu (klojant asfaltbetonio pagrindo sluoksnį) | m | 233 | 1.08 | 251.64
4. Dangų konstrukcijos. II projektinės kelio dangos konstrukcijos variantas | 4.7 | 4 cm storio asfaltbetonio viršutinio sluoksnio iš mišinio AC 11 VN įrengimas | m2 | 1139 | 8.53 | 9715.67
4. Dangų konstrukcijos. II projektinės kelio dangos konstrukcijos variantas | 4.8 | Asfalto dangos sluoksnio pabarstymas skaldyta mineraline medžiaga (pašiurkštinimas) | m2 | 1139 | 0.28 | 318.92
4. Dangų konstrukcijos. II projektinės kelio dangos konstrukcijos variantas | 4.9 | Asfaltbetonio sluoksnių siūlių pagruntavimas bitumu (klojant asfaltbetonio viršutinį sluoksnį) | m | 233 | 0.56 | 130.48
4. Dangų konstrukcijos. II projektinės kelio dangos konstrukcijos variantas | 4.10 | 9 cm storio viršutinio kelkraščio sluoksnio įrengimas iš skaldažolės mišinio | m2 | 372 | 6.44 | 2395.68 | Iš viso skyriuje 4, Eur be PVM | 72102.17
5. Nuovažos | 5.1 | Šalčiui nejautrių medžiagų sluoksnio (ŠNS) įrengimas | m3 | 60 | 21.97 | 1318.2
5. Nuovažos | 5.2 | 20 cm storio skaldos pagrindo sluoksnis (SPS) iš nesurištojo mišinio | m2 | 90 | 13.89 | 1250.1
5. Nuovažos | 5.3 | 12 cm storio skaldos pagrindo sluoksnis (SPS) iš nesurištojo mišinio | m2 | 85 | 10.8 | 918
5. Nuovažos | 5.4 | 6 cm storio asfaltbetonio pagrindo dangos sluoksnio iš mišinio AC 16 PD įrengimas | m2 | 52 | 17.17 | 892.84
5. Nuovažos | 5.5 | Asfalto dangos sluoksnio pabarstymas skaldyta mineraline medžiaga (pašiurkštinimas) | m2 | 52 | 0.28 | 14.56
5. Nuovažos | 5.6 | 5 cm storio žvyro dangos įrengimas | m2 | 72 | 3.43 | 246.96
5. Nuovažos | 5.7 | 6 cm storio viršutinio kelkraščio sluoksnio įrengimas iš skaldažolės mišinio | m2 | 22 | 4.96 | 109.12
5. Nuovažos | 5.8 | Dangų suvedimas nesurištų mineralinių medžiagų mišiniu 15 cm storiu | m2 | 20 | 10.42 | 208.4
5. Nuovažos | 5.9 | Šlaitų ir pakelės plotų tvirtinimas 10 cm storio dirvožemio sluoksniu mechanizuotai, užsėjant žole | m2 | 80 | 1.99 | 159.2
5. Nuovažos | 5.10 | Ø400 mm plastikinių vandens pralaidų įrengimas (2 vnt.) | m | 32.9 | 67.97 | 2236.21
5. Nuovažos | 5.11 | Antgalių įrengimas Ø400 mm plastikinėms pralaidoms | vnt. | 4 | 98.9 | 395.6 | Iš viso skyriuje 5, Eur be PVM | 7749.19
6. Kelio apstatymas ir saugaus eismo organizavimas | 6.1 | Kelio ženklų vienstiebių metalinių atramų iš plieniniu vamzdinių stulpelių 76.1/2.0 ant B tipo pamato (0.30 x 0.75) pastatymas | vnt. | 8 | 99.96 | 799.68
6. Kelio apstatymas ir saugaus eismo organizavimas | 6.2 | Kelio ženklų dvistiebių metalinių atramų iš plieniniu vamzdinių stulpelių 76.1/2.0 ant B tipo pamato (0.30 x 0.75) pastatymas | vnt. | 1 | 198.9 | 198.9
6. Kelio apstatymas ir saugaus eismo organizavimas | 6.3 | Kelio ženklų (Nr.146) skydų montavimas prie vienstiebių atramų | vnt. | 5 | 40.8 | 204
6. Kelio apstatymas ir saugaus eismo organizavimas | 6.4 | Kelio ženklų (Nr.147) skydų montavimas prie vienstiebių atramų | vnt. | 5 | 40.8 | 204
6. Kelio apstatymas ir saugaus eismo organizavimas | 6.5 | Kelio ženklų (Nr.203) skydų montavimas prie vienstiebių atramų | vnt. | 4 | 59.16 | 236.64
6. Kelio apstatymas ir saugaus eismo organizavimas | 6.6 | Kelio ženklų (Nr.801) skydų montavimas prie vienstiebių atramų | vnt. | 2 | 40.8 | 81.6
6. Kelio apstatymas ir saugaus eismo organizavimas | 6.7 | Kelio ženklų (Nr.608) skydų montavimas prie dvistiebių atramų | vnt. | 1 | 652.8 | 652.8
6. Kelio apstatymas ir saugaus eismo organizavimas | 6.8 | A grupės signalinių stulpelių įrengimas | vnt. | 8 | 22.95 | 183.6
6. Kelio apstatymas ir saugaus eismo organizavimas | 6.9 | Horizontalus kelio ženklinimas polimerinėmis medžiagomis | m2 | 30 | 19.79 | 593.7 | Iš viso skyriuje 6, Eur be PVM | 3154.92
[5 empty] | IŠ VISO ŽINIARAŠTYJE 9, EUR BE PVM | 122540.16

## DKŽ_10
Valstybinės reikšmės magistralinio kelio A5 Kaunas –Marijampolė – Suvalkai ruožo nuo 72,50 iki 79,00 km rekonstravimo projektas
DARBŲ KIEKIŲ ŽINIARAŠTIS NR. 10 – SUSISIEKIMO DALIS. APJUNGIAMIEJI IR JUNGIAMIEJI KELIAI. Sąnaudų kiekių žiniaraštis (JK3)
Skyrius | Eilės Nr. | Darbo pavadinimas, aprašymas | Mato vnt. | Kiekis | Vieneto kaina, Eur be PVM (pildo Tiekėjas) | Iš viso, Eur be PVM
1. Paruošiamieji darbai | 1.1 | Nužymėjimo darbai | m | 172 | 0.81 | 139.32 | Iš viso skyriuje 1, Eur be PVM | 139.32
2. Žemės darbai | 2.1 | Dirvožemio sluoksnio pašalinimas, perstumiant jį mechanizuotai Rangovo pasirinktu atstumu | m3 | 734 | 0.34 | 249.56
2. Žemės darbai | 2.2 | Į krūvas sustumto dirvožemio pakrovimas mechanizuotai į savivarčius ir išvežimas Rangovo pasirinktu atstumu (sandėliavimui) | m3 | 734 | 0.34 | 249.56
2. Žemės darbai | 2.3 | Dirvožemio kasimas ekskavatoriais, pakrovimas į savivarčius, išvežimas Rangovo pasirinktu atstumu ir paskleidimas (Perteklius) | m3 | 282 | 1.11 | 313.02
2. Žemės darbai | 2.4 | Dirvožemio kasimas ekskavatoriais, pakrovimas į savivarčius, atvežimas ir paskleidimas | m3 | 452 | 4.39 | 1984.28
2. Žemės darbai | 2.5 | II grupės grunto kasimas ekskavatoriais, pakrovimas į savivarčius ir išvežimas Rangovo pasirinktu atstumu (perteklinis gruntas) | m3 | 801 | 2.48 | 1986.48
2. Žemės darbai | 2.6 | Sankasos įrengimas - Grunto kasimas ekskavatoriais sąvartoje, pakrovimas į savivarčius, pervežimas Rangovo pasirinktu atstumu, paskleidimas ir sutankinimas | m3 | 141 | 4.83 | 681.03
2. Žemės darbai | 2.7 | Iškasų ir pylimų viršaus (Sankasos viršus) planiravimas | m2 | 1420 | 0.1 | 142
2. Žemės darbai | 2.8 | Iškasų ir pylimų viršaus (Sankasos viršus) sutankinimas | m3 | 426 | 1.48 | 630.48
2. Žemės darbai | 2.9 | Žemės sankasos ir griovių šlaitų planiravimas mechanizuotai pylimuose | m2 | 850 | 0.13 | 110.5
2. Žemės darbai | 2.10 | Griovių dugno planiravimas mechanizuotai | m2 | 116 | 0.1 | 11.6
2. Žemės darbai | 2.11 | Šlaitų ir griovio dugno tvirtinimas 10 cm storio dirvožemio sluoksniu mechanizuotai, užsėjant žole | m2 | 844 | 1.86 | 1569.84
2. Žemės darbai | 2.12 | Pakelės griovių tvirtinimas 10 cm storio užpildu | m2 | 256 | 7.79 | 1994.24
2. Žemės darbai | 2.13 | Pakelės plotu planiravimas tvirtinimas 10 cm storio dirvožemio sluoksniu | m2 | 3675 | 1.86 | 6835.5 | Iš viso skyriuje 2, Eur be PVM | 16758.09
3. Dangų konstrukcijos. I projektinės kelio dangos konstrukcijos variantas | 3.1 | Kvalifikuotas sankasos gruntu pagerinimas 25 cm | m2 | 1420 |  | 0 | Pastaba: Rangovas pildo pasirinktinai I arba II projektinės kelio dangos konstrukcijos variantą
3. Dangų konstrukcijos. I projektinės kelio dangos konstrukcijos variantas | 3.2 | 32 cm storio šalčiui nejautrių medžiagų sluoksnio (ŠNS) įrengimas | m3 | 448 |  | 0
3. Dangų konstrukcijos. I projektinės kelio dangos konstrukcijos variantas | 3.3 | 25 cm storio skaldos pagrindo sluoksnio (SPS) iš nesurištojo mišinio įrengimas | m2 | 1187 |  | 0
3. Dangų konstrukcijos. I projektinės kelio dangos konstrukcijos variantas | 3.4 | 8 cm storio asfaltbetonio pagrindo dangos sluoksnio iš mišinio AC 16 PD įrengimas | m2 | 852 |  | 0
3. Dangų konstrukcijos. I projektinės kelio dangos konstrukcijos variantas | 3.5 | Asfaltbetonio sluoksnių siūlių pagruntavimas bitumo mase (klojant asfaltbetonio pagrindo dangos sluoksnį) | m | 141 |  | 0
3. Dangų konstrukcijos. I projektinės kelio dangos konstrukcijos variantas | 3.6 | Asfalto dangos sluoksnio pabarstymas skaldyta mineraline medžiaga (pašiurkštinimas) | m2 | 852 |  | 0
3. Dangų konstrukcijos. I projektinės kelio dangos konstrukcijos variantas | 3.7 | 6 cm storio viršutinio kelkraščio sluoksnio įrengimas iš skaldažolės mišinio | m2 | 237 |  | 0
3. Dangų konstrukcijos. II projektinės kelio dangos konstrukcijos variantas | 3.1 | Kvalifikuotas sankasos gruntu pagerinimas 25 cm | m2 | 1420 | 3.71 | 5268.2
3. Dangų konstrukcijos. II projektinės kelio dangos konstrukcijos variantas | 3.2 | 37 cm storio apsauginio šalčiui atsparaus sluoksnio (AŠAS) įrengimas | m3 | 508 | 18.43 | 9362.44
3. Dangų konstrukcijos. II projektinės kelio dangos konstrukcijos variantas | 3.3 | 20 cm storio skaldos pagrindo sluoksnio (SPS) iš nesurištojo mišinio įrengimas | m2 | 1173 | 13.89 | 16292.97
3. Dangų konstrukcijos. II projektinės kelio dangos konstrukcijos variantas | 3.4 | 8 cm storio asfaltbetonio pagrindo dangos sluoksnio iš mišinio AC 16 PD įrengimas | m2 | 852 | 18.52 | 15779.04
3. Dangų konstrukcijos. II projektinės kelio dangos konstrukcijos variantas | 3.5 | Asfaltbetonio sluoksnių siūlių pagruntavimas bitumo mase (klojant asfaltbetonio pagrindo dangos sluoksnį) | m | 141 | 1.08 | 152.28
3. Dangų konstrukcijos. II projektinės kelio dangos konstrukcijos variantas | 3.6 | Asfalto dangos sluoksnio pabarstymas skaldyta mineraline medžiaga (pašiurkštinimas) | m2 | 852 | 0.28 | 238.56
3. Dangų konstrukcijos. II projektinės kelio dangos konstrukcijos variantas | 3.7 | 6 cm storio viršutinio kelkraščio sluoksnio įrengimas iš skaldažolės mišinio | m2 | 237 | 4.96 | 1175.52 | Iš viso skyriuje 3, Eur be PVM | 48269.01
4. Nuovažos | 4.1 | Šalčiui nejautriu medžiagų sluoksnio (ŠNS) įrengimas | m3 | 30 | 21.97 | 659.1
4. Nuovažos | 4.2 | 12 cm storio skaldos pagrindo sluoksnis (SPS) iš nesurištojo mišinio | m2 | 85 | 10.8 | 918
4. Nuovažos | 4.3 | 5 cm storio žvyro dangos įrengimas | m2 | 72 | 3.43 | 246.96
4. Nuovažos | 4.4 | Dangų suvedimas nesurištų mineralinių medžiagų mišiniu 15 cm storiu | m2 | 10 | 10.42 | 104.2
4. Nuovažos | 4.5 | Šlaitų ir pakelės plotų tvirtinimas 10 cm storio dirvožemio sluoksniu mechanizuotai, užsėjant žole | m2 | 40 | 1.99 | 79.6
4. Nuovažos | 4.6 | Ø400 mm plastikinių vandens pralaidų įrengimas (1 vnt.) | m | 11.2 | 67.97 | 761.26
4. Nuovažos | 4.7 | Antgalių įrengimas Ø400 mm plastikinėms pralaidoms | vnt. | 2 | 98.9 | 197.8 | Iš viso skyriuje 4, Eur be PVM | 2966.92
5. Kelio apstatymas ir saugaus eismo organizavimas | 5.1 | Kelio ženklų vienstiebių metalinių atramų iš plieniniu vamzdinių stulpelių 76.1/2.0 ant B tipo pamato (0.30 x 0.75) pastatymas | vnt. | 8 | 99.96 | 799.68
5. Kelio apstatymas ir saugaus eismo organizavimas | 5.2 | Kelio ženklų (Nr.146) skydų montavimas prie vienstiebių atramų | vnt. | 4 | 40.8 | 163.2
5. Kelio apstatymas ir saugaus eismo organizavimas | 5.3 | Kelio ženklų (Nr.147) skydų montavimas prie vienstiebių atramų | vnt. | 4 | 40.8 | 163.2
5. Kelio apstatymas ir saugaus eismo organizavimas | 5.4 | Kelio ženklų (Nr.203) skydų montavimas prie vienstiebių atramų | vnt. | 4 | 59.16 | 236.64
5. Kelio apstatymas ir saugaus eismo organizavimas | 5.5 | Kelio ženklų (Nr.801) skydų montavimas prie vienstiebių atramų | vnt. | 2 | 40.8 | 81.6
5. Kelio apstatymas ir saugaus eismo organizavimas | 5.6 | A grupės signalinių stulpelių įrengimas | vnt. | 11 | 22.95 | 252.45
5. Kelio apstatymas ir saugaus eismo organizavimas | 5.7 | Horizontalus kelio ženklinimas polimerinėmis medžiagomis | m2 | 25 | 19.79 | 494.75 | Iš viso skyriuje 5, Eur be PVM | 2191.52
[5 empty] | IŠ VISO ŽINIARAŠTYJE 10, EUR BE PVM | 70324.86

## DKŽ_11
Valstybinės reikšmės magistralinio kelio A5 Kaunas –Marijampolė – Suvalkai ruožo nuo 72,50 iki 79,00 km rekonstravimo projektas
DARBŲ KIEKIŲ ŽINIARAŠTIS NR. 11 – SUSISIEKIMO DALIS. APJUNGIAMIEJI IR JUNGIAMIEJI KELIAI. Sąnaudų kiekių žiniaraštis (JK4)
Skyrius | Eilės Nr. | Darbo pavadinimas, aprašymas | Mato vnt. | Kiekis | Vieneto kaina, Eur be PVM (pildo Tiekėjas) | Iš viso, Eur be PVM
1. Paruošiamieji darbai | 1.1 | Nužymėjimo darbai | m | 160 | 0.81 | 129.6 | Iš viso skyriuje 1, Eur be PVM | 129.6
2. Žemės darbai | 2.1 | Dirvožemio sluoksnio pašalinimas, perstumiant jį mechanizuotai Rangovo pasirinktu atstumu | m3 | 870 | 0.34 | 295.8
2. Žemės darbai | 2.2 | Į krūvas sustumto dirvožemio pakrovimas mechanizuotai į savivarčius ir išvežimas Rangovo pasirinktu atstumu (sandėliavimui) | m3 | 870 | 0.34 | 295.8
2. Žemės darbai | 2.3 | Dirvožemio kasimas ekskavatoriais, pakrovimas į savivarčius, išvežimas Rangovo pasirinktu atstumu ir paskleidimas (Perteklius) | m3 | 431 | 1.11 | 478.41
2. Žemės darbai | 2.4 | Dirvožemio kasimas ekskavatoriais, pakrovimas į savivarčius, atvežimas ir paskleidimas | m3 | 439 | 4.39 | 1927.21
2. Žemės darbai | 2.5 | II grupės grunto kasimas ekskavatoriais, pakrovimas į savivarčius ir transportavimas Rangovo pasirinktu atstumu (panaudojamas sankasai rengti) | m3 | 127 | 1.24 | 157.48
2. Žemės darbai | 2.6 | Sankasos įrengimas - II gr. grunto kasimas karjere, pakrovimas į savivarčius, atvežimas Rangovo pasirinktu atstumu, paskleidimas ir sutankinimas (papildomas gruntas sankasos įrengimui) | m3 | 2543 | 10.83 | 27540.69
2. Žemės darbai | 2.7 | Sankasos įrengimas - Grunto kasimas ekskavatoriais sąvartoje, pakrovimas į savivarčius, pervežimas Rangovo pasirinktu atstumu, paskleidimas ir sutankinimas | m3 | 127 | 4.27 | 542.29
2. Žemės darbai | 2.8 | Iškasų ir pylimų viršaus (Sankasos viršus) planiravimas | m2 | 1335 | 0.1 | 133.5
2. Žemės darbai | 2.9 | Iškasų ir pylimų viršaus (Sankasos viršus) sutankinimas | m3 | 401 | 1.48 | 593.48
2. Žemės darbai | 2.10 | Žemės sankasos ir griovių šlaitų planiravimas mechanizuotai pylimuose | m2 | 1229 | 0.13 | 159.77
2. Žemės darbai | 2.11 | Griovių dugno planiravimas mechanizuotai | m2 | 104 | 0.1 | 10.4
2. Žemės darbai | 2.12 | Šlaitų ir griovio dugno tvirtinimas 10 cm storio dirvožemio sluoksniu mechanizuotai, užsėjant žole | m2 | 1151 | 1.86 | 2140.86
2. Žemės darbai | 2.13 | Pakelės griovių tvirtinimas 10 cm storio skaldos mišiniu | m2 | 77 | 7.69 | 592.13
2. Žemės darbai | 2.14 | Pakelės griovių tvirtinimas 10 cm storio užpildu | m2 | 81 | 7.79 | 630.99
2. Žemės darbai | 2.15 | Pakelės plotu planiravimas tvirtinimas 10 cm storio dirvožemio sluoksniu | m2 | 3200 | 1.86 | 5952 | Iš viso skyriuje 2, Eur be PVM | 41450.81
3. Dangų konstrukcijos. I projektinės kelio dangos konstrukcijos variantas | 3.1 | Kvalifikuotas sankasos gruntu pagerinimas 25 cm | m2 | 1335 |  | 0 | Pastaba: Rangovas pildo pasirinktinai I arba II projektinės kelio dangos konstrukcijos variantą
3. Dangų konstrukcijos. I projektinės kelio dangos konstrukcijos variantas | 3.2 | 32 cm min. storio šalčiui nejautrių medžiagų sluoksnio (ŠNS) įrengimas | m3 | 422 |  | 0
3. Dangų konstrukcijos. I projektinės kelio dangos konstrukcijos variantas | 3.3 | 25 cm storio skaldos pagrindo sluoksnio (SPS) iš nesurištojo mišinio įrengimas | m2 | 1135 |  | 0
3. Dangų konstrukcijos. I projektinės kelio dangos konstrukcijos variantas | 3.4 | 8 cm storio asfaltbetonio pagrindo dangos sluoksnio iš mišinio AC 16 PD įrengimas | m2 | 822 |  | 0
3. Dangų konstrukcijos. I projektinės kelio dangos konstrukcijos variantas | 3.5 | Asfaltbetonio sluoksnių siūlių pagruntavimas bitumo mase (klojant asfaltbetonio pagrindo dangos sluoksnį) | m | 129 |  | 0
3. Dangų konstrukcijos. I projektinės kelio dangos konstrukcijos variantas | 3.6 | Asfalto dangos sluoksnio pabarstymas skaldyta mineraline medžiaga (pašiurkštinimas) | m2 | 822 |  | 0
3. Dangų konstrukcijos. I projektinės kelio dangos konstrukcijos variantas | 3.7 | 6 cm storio viršutinio kelkraščio sluoksnio įrengimas iš skaldažolės mišinio | m2 | 211 |  | 0
3. Dangų konstrukcijos. II projektinės kelio dangos konstrukcijos variantas | 3.1 | Kvalifikuotas sankasos gruntu pagerinimas 25 cm | m2 | 1335 | 3.71 | 4952.85
3. Dangų konstrukcijos. II projektinės kelio dangos konstrukcijos variantas | 3.2 | 37 cm storio apsauginio šalčiui atsparaus sluoksnio (AŠAS) įrengimas | m3 | 480 | 18.43 | 8846.4
3. Dangų konstrukcijos. II projektinės kelio dangos konstrukcijos variantas | 3.3 | 20 cm storio skaldos pagrindo sluoksnio (SPS) iš nesurištojo mišinio įrengimas | m2 | 1123 | 13.89 | 15598.47
3. Dangų konstrukcijos. II projektinės kelio dangos konstrukcijos variantas | 3.4 | 8 cm storio asfaltbetonio pagrindo dangos sluoksnio iš mišinio AC 16 PD įrengimas | m2 | 822 | 18.52 | 15223.44
3. Dangų konstrukcijos. II projektinės kelio dangos konstrukcijos variantas | 3.5 | Asfaltbetonio sluoksnių siūlių pagruntavimas bitumo mase (klojant asfaltbetonio pagrindo dangos sluoksnį) | m | 129 | 1.08 | 139.32
3. Dangų konstrukcijos. II projektinės kelio dangos konstrukcijos variantas | 3.6 | Asfalto dangos sluoksnio pabarstymas skaldyta mineraline medžiaga (pašiurkštinimas) | m2 | 822 | 0.28 | 230.16
3. Dangų konstrukcijos. II projektinės kelio dangos konstrukcijos variantas | 3.7 | 6 cm storio viršutinio kelkraščio sluoksnio įrengimas iš skaldažolės mišinio | m2 | 211 | 4.96 | 1046.56 | Iš viso skyriuje 3, Eur be PVM | 46037.2
4. Nuovažos | 4.1 | Šalčiui nejautriu medžiagų sluoksnio (ŠNS) įrengimas | m3 | 30 | 21.97 | 659.1
4. Nuovažos | 4.2 | 12 cm storio skaldos pagrindo sluoksnis (SPS) iš nesurištojo mišinio | m2 | 85 | 10.8 | 918
4. Nuovažos | 4.3 | 5 cm storio žvyro dangos įrengimas | m2 | 72 | 3.43 | 246.96
4. Nuovažos | 4.4 | Dangų suvedimas nesurištų mineralinių medžiagų mišiniu 15 cm storiu | m2 | 10 | 10.42 | 104.2
4. Nuovažos | 4.5 | Šlaitų ir pakelės plotų tvirtinimas 10 cm storio dirvožemio sluoksniu mechanizuotai, užsėjant žole | m2 | 40 | 1.99 | 79.6
4. Nuovažos | 4.6 | Ø400 mm plastikinių vandens pralaidų įrengimas (1 vnt.) | m | 14.8 | 67.97 | 1005.96
4. Nuovažos | 4.7 | Antgalių įrengimas Ø400 mm plastikinėms pralaidoms | vnt. | 2 | 98.9 | 197.8 | Iš viso skyriuje 4, Eur be PVM | 3211.62
5. Kelio apstatymas ir saugaus eismo organizavimas | 5.1 | Kelio ženklų vienstiebių metalinių atramų iš plieniniu vamzdinių stulpelių 76.1/2.0 ant B tipo pamato (0.30 x 0.75) pastatymas | vnt. | 7 | 99.96 | 699.72
5. Kelio apstatymas ir saugaus eismo organizavimas | 5.2 | Kelio ženklų (Nr.146) skydų montavimas prie vienstiebių atramų | vnt. | 5 | 40.8 | 204
5. Kelio apstatymas ir saugaus eismo organizavimas | 5.3 | Kelio ženklų (Nr.147) skydų montavimas prie vienstiebių atramų | vnt. | 5 | 40.8 | 204
5. Kelio apstatymas ir saugaus eismo organizavimas | 5.4 | Kelio ženklų (Nr.203) skydų montavimas prie vienstiebių atramų | vnt. | 2 | 59.16 | 118.32
5. Kelio apstatymas ir saugaus eismo organizavimas | 5.6 | A grupės signalinių stulpelių įrengimas | vnt. | 9 | 22.95 | 206.55
5. Kelio apstatymas ir saugaus eismo organizavimas | 5.7 | Horizontalus kelio ženklinimas polimerinėmis medžiagomis | m2 | 22 | 19.79 | 435.38 | Iš viso skyriuje 5, Eur be PVM | 1867.97
[5 empty] | IŠ VISO ŽINIARAŠTYJE 11, EUR BE PVM | 92697.2

## DKŽ_12
Valstybinės reikšmės magistralinio kelio A5 Kaunas –Marijampolė – Suvalkai ruožo nuo 72,50 iki 79,00 km rekonstravimo projektas
DARBŲ KIEKIŲ ŽINIARAŠTIS NR. 12 – SUSISIEKIMO DALIS. APŽELDINIMAS
Skyrius | Eilės Nr. | Darbo pavadinimas, aprašymas | Mato vnt. | Kiekis | Vieneto kaina, Eur be PVM (pildo Tiekėjas) | Iš viso, Eur be PVM
1. Apželdinimas | 1.1 | Minkštų veislių iki 16 cm storio skersmens medžių ir kelmų pašalinimas | vnt. | 19 | 26.52 | 503.88
1. Apželdinimas | 1.2 | Minkštų veislių iki 24 cm storio skersmens medžių ir kelmų pašalinimas | vnt. | 14 | 42.84 | 599.76
1. Apželdinimas | 1.3 | Minkštų veislių iki 32 cm storio skersmens medžių ir kelmų pašalinimas | vnt. | 8 | 61.2 | 489.6
1. Apželdinimas | 1.4 | Minkštų veislių daugiau kaip 32 cm storio skersmens medžių ir kelmų pašalinimas | vnt. | 5 | 98.94 | 494.7
1. Apželdinimas | 1.5 | Tankių krūmų ir smulkaus miško pašalinimas, sugrėbimas į krūvas Rangovo pasirinktu atstumu | ha | 0.15 | 2295 | 344.25
1. Apželdinimas | 1.6 | Retų krūmų ir smulkaus miško pašalinimas, sugrėbimas į krūvas Rangovo pasirinktu atstumu | ha | 0.25 | 2040 | 510
1. Apželdinimas | 1.7 | Grįžtamosios medžiagos – susandėliuota mediena (kainą pateikia rangovas, įvertinęs medienos būklę: ≥0,00 Eur – kai mediena menkavertė ir skirta utilizavimui, t.y. vertinama, kiek kainuos utilizavimo išlaidos įrašant kainą su pliuso ženklu. <0,00 Eur – kai mediena nėra menkavertė ir gali būti parduota, t.y. nurodoma kaina su minuso ženklu) (46 vnt.) | kompl. | 1 | -1.02 | -1.02
1. Apželdinimas | 1.8 | Pašalintų kelmų išvežimas rangovo pasirinktu atstumu ir utilizavimas | vnt. | 46 | 35.7 | 1642.2
1. Apželdinimas | 1.9 | Krūmų, šakų išvežimas į žaliųjų atliekų surinkimo aikštelę rangovo pasirinktu atstumu, pakraunant ir iškraunant mechanizuotai arba susmulkinimas, drožlių sumaišymas su juodžemiu ir paskleidimas ant šlaitų | m3 | 40.7 | 24.48 | 996.34
1. Apželdinimas | 1.10 | Sodinimo vietų spygliuočių medžių sodinukams paruošimas ir sodinukų sodinimas į duobes (įskaitant mulčo kilimėlius, kompostą, žvirgždą, lėto veikimo trąšas) | vnt. | 49 | 86.7 | 4248.3
1. Apželdinimas | 1.11 | Sodinimo vietų lapuočių medžių sodinukams paruošimas ir sodinukų sodinimas į duobes (įskaitant mulčo kilimėlius, kompostą, žvirgždą, lėto veikimo trąšas, medžių apsaugas, kuolų ir diržų komplektus) | vnt. | 158 | 86.7 | 13698.6
1. Apželdinimas | 1.12 | Standartinių sodinimo vietų paruošimas krūmų sodinimui ir krūmų sodinimas į duobes (įskaitant mulčo kilimėlius, kompostą, žvirgždą, lėto veikimo trąšas) | vnt. | 6019 | 9.95 | 59889.05
1. Apželdinimas | 1.13 | Žolės sodinimas | m2 | 18973 | 3.42 | 64887.66
1. Apželdinimas | 1.14 | Akmens riedulių įrengimas | vnt. | 34 | 130.56 | 4439.04
1. Apželdinimas | 1.15 | Šakų krūvos įrengimas | vnt. | 10 | 158.1 | 1581
1. Apželdinimas | 1.16 | Girdyklos įrengimas | vnt. | 2 | 809.6 | 1619.2 | Iš viso skyriuje 1, Eur be PVM | 155942.56
[5 empty] | IŠ VISO ŽINIARAŠTYJE 12, EUR BE PVM | 155942.56

## DKŽ_13
Valstybinės reikšmės magistralinio kelio A5 Kaunas –Marijampolė – Suvalkai ruožo nuo 72,50 iki 79,00 km rekonstravimo projektas
DARBŲ KIEKIŲ ŽINIARAŠTIS NR. 13 – STATINIO KONSTRUKCIJŲ DALIS. SKIRTINGŲ LYGIŲ SANKIRTA 75,07 KM SU KELIU NR. 2620
Skyrius | Eilės Nr. | Darbo pavadinimas, aprašymas | Mato vnt. | Kiekis | Vieneto kaina, Eur be PVM (pildo Tiekėjas) | Iš viso, Eur be PVM
1. Paruošiamieji darbai | 1.1 | Augalinio sl. h-40 cm nukasimas, nustumiant buldozeriu iki 50 m ir sandėliavimas vietoje | m3 | 1103 | 1.37 | 1511.11
1. Paruošiamieji darbai | 1.2 | Gręžtinių Ø - 0,6 m bandomųjų polių įrengimas (2 vnt.): - betonas C30/37 (su priedais) - 5,52 m3; - armatūros gaminiai - 447 kg; - bendras ilgis - 19,5 m. | Kompl. | 1 | 4426.96 | 4426.96
1. Paruošiamieji darbai | 1.3 | Metalinės sienutės iš įlaidų įrengimas ir ištraukimas (grįžtamosios medžiagos) (sienutės ilgis - 45 m.): -metalinės sienutės įlaidų ilgis L-9,0 m - 47790 kg; | Kompl. | 1 | 82806.94 | 82806.94
1. Paruošiamieji darbai | 1.4 | Bandomųjų polių laikančios galios bandymai | vnt. | 2 | 266.02 | 532.04 | Iš viso skyriuje 1, Eur be PVM | 89277.05
2. Krantinių atramų įrengimas | 2.1 | Grunto kasimas prieš įrengiant krantines atramas, pakrovimas į savivarčius, pervežimas Rangovo pasirinktu atstumu ir suvertimas į krūvas (susisiekimo dalyje gruntas iškastų durpynų užpylimui) | m3 | 4313 | 2.48 | 10696.24
2. Krantinių atramų įrengimas | 2.2 | Gręžtinių polių įrengimas apsauginiame vamzdyje (28 vnt.): - betonas C30/37 (su priedais) - 71,12 m3; - armatūros gaminiai - 5852 kg; - bendras ilgis ( L- 9,0 m, Ø - 0,6 m) - 252 m; | Kompl. | 1 | 57037.19 | 57037.19
2. Krantinių atramų įrengimas | 2.3 | Armuoto pagrindo grunto įrengimas (756 m2): - stabilizavimo geotinklo įrengimas - 1512 m3; - mineralinių medžiagų mišinio fr. 0/32 įrengimas - 908 m3; | Kompl. | 1 | 33564.17 | 33564.17
2. Krantinių atramų įrengimas | 2.4 | Gruntinio pagrindo planiravimas prieš įrengiant krantines atramas | m2 | 147 | 1.15 | 169.05
2. Krantinių atramų įrengimas | 2.5 | Mineralinių medžiagų mišinio 22/45 pagrindo sl. h= 25 cm ir h=15 cm įrengimas po atrama | m3 | 27 | 91.72 | 2476.44
2. Krantinių atramų įrengimas | 2.6 | Paruošiamojo betono sl. h=8 cm įrengimas prieš įrengiant krantines atramas (137,8 m2): - betonas C12/15 - 11,02 m3 | Kompl. | 1 | 2835.05 | 2835.05
2. Krantinių atramų įrengimas | 2.7 | Krantinės atramos rostverko ir pamato po atraminėmis sienomis betonavimas (6 vnt.): - betonas C35/45 (su priedais) - 105,68 m3 - armatūros gaminiai - 8170 kg - plieninės įdėtinės detalės (80 vnt.) - 392 kg | Kompl. | 1 | 66095.96 | 66095.96
2. Krantinių atramų įrengimas | 2.8 | Gelžbetoninių krantinių atramų kolonų montavimas (10 vnt.): - betonas C35/45 (su priedais) - 26,1 m3 - smulkiagrūdis nesitraukiantis betonas - 3,5 m3 | Kompl. | 1 | 43711.59 | 43711.59
2. Krantinių atramų įrengimas | 2.9 | Krantinės atramos rėmsijės/atkaltės betonavimas (2 vnt.): - betonas C35/45 (su priedais) - 39,93 m3 - armatūros gaminiai - 6045 kg | Kompl. | 1 | 41319.01 | 41319.01
2. Krantinių atramų įrengimas | 2.10 | G/b krantinės atramos paviršių, besiliečiančių su gruntu, valymas aukšto slėgio vandens srove | m2 | 336 | 4.05 | 1360.8
2. Krantinių atramų įrengimas | 2.11 | G/b krantinės atramos paviršių, besiliečiančių su gruntu, nupurškimas bitumine emulsija | m2 | 336 | 8.29 | 2785.44
2. Krantinių atramų įrengimas | 2.12 | Krantinės atramos rostverko užpylimas gerai drenuojančiu gruntu sutankinant rankiniu būdu | m3 | 277 | 37.65 | 10429.05
2. Krantinių atramų įrengimas | 2.13 | Atraminių sienų iš surenkamų blokelių inkaruotų grunte įrengimas (510 m2): -moduliniai betoniniai blokeliai - 510 m2; -540 tipo vienkrypčio armavimo geotinklai - 7621 m2; | Kompl. | 1 | 156540.79 | 156540.79
2. Krantinių atramų įrengimas | 2.14 | Drenuojančio sluoksnio tarp tinklų įrengimas (3430 m3): - tankinant rankiniu būdu - 866 m3; - tankinant mechanizuotai - 2564 m3; | Kompl. | 1 | 105604.81 | 105604.81
2. Krantinių atramų įrengimas | 2.15 | Antraminės sienos deformacinės siūlės įrengimas (35 m) - 2 sl. CR gumos juosta b-220 mm - 7,7 m2; - vandeniui nelaidi elastinga mastika - 70 m; | Kompl. | 1 | 1627.92 | 1627.92
2. Krantinių atramų įrengimas | 2.16 | Deformacinės siūlės tarp krantinės atramos atkaltės/galinės sienutės ir atraminės sienos įrengimas (24 m): - 2 sl. CR gumos juosta b-560 mm - 13,5 m2; - vandeniui nelaidi elastinga mastika - 48 m; - dvisluoksnė prilydoma hidroizoliacija ant galinės sienutės ir atraminės sienos sandūros - 16 m2; | Kompl. | 1 | 1764.27 | 1764.27
2. Krantinių atramų įrengimas | 2.17 | Drenažinio vamzdžio su geotekstilės filtru įrengimas už atraminių sienų užpiltas skaldele fr. 11/16 - drenažinis vamzdis Ø113/128 mm - 103 m; - alkūnės Ø128 mm 90° įrengimas - 4 vnt.; - drenažo žiočių įrengimas - 4 vnt.; | Kompl. | 1 | 2162.7 | 2162.7
2. Krantinių atramų įrengimas | 2.18 | Filtruojančio fr. 11/16 grunto sluoksnio už atraminės sienos įrengimas, sutankinant rankiniu būdu | m3 | 153 | 87.83 | 13437.99
2. Krantinių atramų įrengimas | 2.19 | Sankasos įrengimas iš gerai drenuojančio grunto, sutankinant pasluoksniui ( iki darbų zonos pradžios/pabaigos) | m3 | 7511 | 20.04 | 150520.44
2. Krantinių atramų įrengimas | 2.20 | Atraminių sienų užpylimas drenuojančiu gruntu iš fasadinės pusės | m3 | 474 | 20.04 | 9498.96
2. Krantinių atramų įrengimas | 2.21 | Ekstrūzinio putplasčio h=5,0 cm virš atraminės sienos įrengimas | m2 | 21 | 36.53 | 767.13
2. Krantinių atramų įrengimas | 2.22 | Mineralinių medžiagų mišinio fr. 0/32 sl. h= 15 cm po parapetiniais blokais įrengimas sutankinant | m3 | 3.8 | 86.71 | 329.5
2. Krantinių atramų įrengimas | 2.23 | Gelžbetoninių parapetinių blokų montavimas (34 vnt.) - betonas C35/45 (su priedais) - 14,28 m3; - armuotas ekstrūdinis t-4 mm polistirenas 9,5 m2; | Kompl. | 1 | 18966.49 | 18966.49
2. Krantinių atramų įrengimas | 2.24 | Tarpų tarp parapetinių bortų užtaisymas vandeniui nelaidžia elastinga mastika | m | 64 | 12.86 | 823.04
2. Krantinių atramų įrengimas | 2.25 | Gelžbetoninių monolitinių parapetinių blokų dalių įrengimas -betonas C35/45 (su priedais) - 1,39 m3; -armatūros gaminiai - 123 kg; | Kompl. | 1 | 1728.44 | 1728.44
2. Krantinių atramų įrengimas | 2.26 | Parapetinių blokų valymas aukšto slėgio vandens srove | m2 | 125 | 4.05 | 506.25
2. Krantinių atramų įrengimas | 2.27 | Parapetinių blokų, besiliečiančių su gruntu, nupurškimas bitumine emulsija | m2 | 14 | 8.29 | 116.06
2. Krantinių atramų įrengimas | 2.28 | Parapetinių blokų fasadinių paviršių gruntavimas ir padengimas hidrofobizuojančia danga | m2 | 111 | 4.82 | 535.02
2. Krantinių atramų įrengimas | 2.29 | Vertikalių skylių gręžimas į parapetinius bortus turėklų tvirtinimui - skylių gręžimas Ø14 mm L=150 mm - 303 vnt.; - klijai epoksido pagrindu - 2,6 kg; - inkariniai sriegti strypai M12 (su poveržle ir veržle) L=150 mm - 303 vnt. | Kompl. | 1 | 1995.45 | 1995.45
2. Krantinių atramų įrengimas | 2.30 | Plieninių cinkuotų turėklų sekcijų ant parapetinių blokų montavimas (38 vnt.) - metalas S235 - 2061,26 kg; - statramsčių galų dažymas - 2,71 m; | Kompl. | 1 | 16006.32 | 16006.32
2. Krantinių atramų įrengimas | 2.31 | Mineralinių medžiagų mišinio 0/32 sl. h= 15 cm po nuvedimo latakais įrengimas sutankinant | m3 | 1.1 | 70.71 | 77.78
2. Krantinių atramų įrengimas | 2.32 | Surenkamų betoninių vandens nuvedimo latakų (300x200x100 mm±2mm) įrengimas | m | 88 | 61.68 | 5427.84
2. Krantinių atramų įrengimas | 2.33 | Skaldos prizmės po gulekšniu įrengimas h=40 cm | m3 | 13 | 101 | 1313
2. Krantinių atramų įrengimas | 2.34 | Gulekšnių montavimas (4 vnt.): - betonas C30/37 (su priedais) - 5,42 m3 | Kompl. | 1 | 3931.69 | 3931.69
2. Krantinių atramų įrengimas | 2.35 | Gulekšnių sumonolitinimas tarpusavyje: - betonas C30/37 (su priedais) - 0,32 m3 | Kompl. | 1 | 259.98 | 259.98
2. Krantinių atramų įrengimas | 2.36 | Pereinamųjų plokščių montavimas (16 vnt.): - betonas C30/37 (su priedais) - 27,2 m3 | Kompl. | 1 | 22049.14 | 22049.14
2. Krantinių atramų įrengimas | 2.37 | Pereinamųjų plokščių betonavimas tarpusavyje - betonas C30/37 (su priedais) - 1,4 m3; - armatūros gaminiai - 30,52 kg; | Kompl. | 1 | 1246.68 | 1246.68
2. Krantinių atramų įrengimas | 2.38 | Gelžbetoninių monolitinių pereinamųjų plokščių įrengimas (0,43 m2) - betonas C30/37 (su priedais) - 1,41 m3; - armatūros gaminiai - 138 kg; | Kompl. | 1 | 1297.07 | 1297.07
2. Krantinių atramų įrengimas | 2.39 | Pereinamųjų plokščių valymas aukšto slėgio vandens srove | m2 | 97 | 4.05 | 392.85
2. Krantinių atramų įrengimas | 2.40 | Išlyginamojo betono sl. hvid = 4 cm įrengimas ant pereinamųjų plokščių (97 m2): - betonas C25/30 (su priedais) - 3,88 m3 | Kompl. | 1 | 3016.68 | 3016.68
2. Krantinių atramų įrengimas | 2.41 | Išlyginamojo betono sl. ir galinės sienutės viršaus valymas aukšto slėgio vandens srove | m2 | 102 | 4.05 | 413.1
2. Krantinių atramų įrengimas | 2.42 | Dvisluoksnės prilydomosios hidroizoliacijos įrengimas ant pereinamųjų plokščių ir galinės sienutės viršaus | m2 | 102 | 55.01 | 5611.02
2. Krantinių atramų įrengimas | 2.43 | Apsauginio asfalto sl. SMA 8 S su SZ18 PMB45/80-55 h=2 cm įrengimas ant pereinamųjų plokščių | m2 | 102 | 14.23 | 1451.46
2. Krantinių atramų įrengimas | 2.44 | Asfalto mišinio SMA 8 S su SZ18 PMB45/80-55 prizmės įrengimas ant pereinamųjų plokščių | m3 | 4 | 711.28 | 2845.12
2. Krantinių atramų įrengimas | 2.45 | Skaldos 0/32 prizmės įrengimas ant pereinamųjų plokščių | m3 | 8 | 92.15 | 737.2
2. Krantinių atramų įrengimas | 2.46 | Kelio dangos įrengimas virš pereinamųjų plokščių: -asfalto prizmės gruntavimas bitumine emulsija - 59 m2; -asfalto pagrindo sl. h=8 cm AC 22 PN įrengimas - 76 m2; -asfalto pagrindo sl. gruntavimas bitumine emulsija - 76 m2; -asfalto viršutinio sl. h=4 cm AC 11 VN įrengimas - 106 m2 | Kompl. | 1 | 3343.04 | 3343.04
2. Krantinių atramų įrengimas | 2.47 | Sankasos viršutinio sluoksnio kvalifikuoto grunto gerinimas h=25 cm už pereinamųjų plokščių | m2 | 631 | 4.19 | 2643.89
2. Krantinių atramų įrengimas | 2.48 | Fasadinių krantinės atramos paviršių valymas aukšto slėgio vandens srove | m2 | 247 | 2.81 | 694.07
2. Krantinių atramų įrengimas | 2.49 | Fasadinių krantinės atramos paviršių gruntavimas ir padengimas hidrofobizuojančia danga | m2 | 247 | 6.39 | 1578.33 | Iš viso skyriuje 2, Eur be PVM | 813741.51
3. Krantinių atramų įrengimas. Kelio dangos įrengimas už pereinamųjų plokščių iki darbų zonos ribos pradžios/pabaigos. I projektinės kelio dangos konstrukcijos variantas | 3.1 | Šalčiui nejautraus sl. h=28 cm įrengimas | m3 | 162 |  | 0 | Pastaba: Rangovas pildo pasirinktinai I arba II projektinės kelio dangos konstrukcijos variantą
3. Krantinių atramų įrengimas. Kelio dangos įrengimas už pereinamųjų plokščių iki darbų zonos ribos pradžios/pabaigos. I projektinės kelio dangos konstrukcijos variantas | 3.2 | Skaldos pagrindo sl. h=25 cm iš nesurišto mišinio įrengimas | m2 | 409.1 |  | 0
3. Krantinių atramų įrengimas. Kelio dangos įrengimas už pereinamųjų plokščių iki darbų zonos ribos pradžios/pabaigos. I projektinės kelio dangos konstrukcijos variantas | 3.3 | Asfalto pagrindo sl. h=8 cm AC 22 PN įrengimas | m2 | 336.6 |  | 0
3. Krantinių atramų įrengimas. Kelio dangos įrengimas už pereinamųjų plokščių iki darbų zonos ribos pradžios/pabaigos. I projektinės kelio dangos konstrukcijos variantas | 3.4 | Asfalto pagrindo sl. gruntavimas bitumine emulsija | m2 | 336.6 |  | 0
3. Krantinių atramų įrengimas. Kelio dangos įrengimas už pereinamųjų plokščių iki darbų zonos ribos pradžios/pabaigos. I projektinės kelio dangos konstrukcijos variantas | 3.5 | Asfalto viršutinio sl. h=4 cm AC 11 VN įrengimas | m2 | 332.6 |  | 0
3. Krantinių atramų įrengimas. Kelio dangos įrengimas už pereinamųjų plokščių iki darbų zonos ribos pradžios/pabaigos. II projektinės kelio dangos konstrukcijos variantas | 3.1 | Apsauginio šalčiui atsparaus sl. h=33 cm įrengimas | m3 | 191 | 18.43 | 3520.13
3. Krantinių atramų įrengimas. Kelio dangos įrengimas už pereinamųjų plokščių iki darbų zonos ribos pradžios/pabaigos. II projektinės kelio dangos konstrukcijos variantas | 3.2 | Skaldos pagrindo sl. h=20 cm iš nesurišto mišinio įrengimas | m2 | 401.6 | 13.89 | 5578.22
3. Krantinių atramų įrengimas. Kelio dangos įrengimas už pereinamųjų plokščių iki darbų zonos ribos pradžios/pabaigos. II projektinės kelio dangos konstrukcijos variantas | 3.3 | Asfalto pagrindo sl. h=8 cm AC 22 PN įrengimas | m2 | 336.6 | 15.25 | 5133.15
3. Krantinių atramų įrengimas. Kelio dangos įrengimas už pereinamųjų plokščių iki darbų zonos ribos pradžios/pabaigos. II projektinės kelio dangos konstrukcijos variantas | 3.4 | Asfalto pagrindo sl. gruntavimas bitumine emulsija | m2 | 336.6 | 0.45 | 151.47
3. Krantinių atramų įrengimas. Kelio dangos įrengimas už pereinamųjų plokščių iki darbų zonos ribos pradžios/pabaigos. II projektinės kelio dangos konstrukcijos variantas | 3.5 | Asfalto viršutinio sl. h=4 cm AC 11 VN įrengimas | m2 | 332.6 | 8.53 | 2837.08 | Iš viso skyriuje 3, Eur be PVM | 17220.05
4. Tarpinių atramų įrengimas | 4.1 | Grunto kasimas prieš įrengiant tarpines atramas, pakrovimas į savivarčius, pervežimas Rangovo pasirinktu atstumu ir suvertimas į krūvas (susisiekimo dalyje gruntas iškastų durpynų užpylimui) | m3 | 910 | 7.19 | 6542.9
4. Tarpinių atramų įrengimas | 4.2 | Gręžtinių polių įrengimas apsauginiame vamzdyje (60 vnt.): - betonas C30/37 (su priedais) - 177,6 m3; - armatūros gaminiai - 14280 kg; - bendras ilgis ( L- 10,5 m, Ø - 0,6 m) - 630 m. | Kompl. | 1 | 142432.58 | 142432.58
4. Tarpinių atramų įrengimas | 4.3 | Gruntinio pagrindo planiravimas prieš įrengiant tarpines atramas | m2 | 191 | 1.15 | 219.65
4. Tarpinių atramų įrengimas | 4.4 | Nesurištųjų mineralinių medžiagų mišinio 22/45 pagrindo sl. h= 20 cm įrengimas | m3 | 46 | 91.72 | 4219.12
4. Tarpinių atramų įrengimas | 4.5 | Paruošiamojo betono sl. h=8 cm įrengimas prieš įrengiant tarpines atramas (174,4 m2): -betonas C12/15 - 13,95 m3 | Kompl. | 1 | 3463.77 | 3463.77
4. Tarpinių atramų įrengimas | 4.6 | Tarpinių atramų rostverkų betonavimas (3 vnt.): - betonas C30/37 (su priedais) - 197,9 m3; - armatūros gaminiai - 12084 kg; - plieninės įdėtinės detalės (120 vnt.) - 1332 kg | Kompl. | 1 | 121341.5 | 121341.5
4. Tarpinių atramų įrengimas | 4.7 | Gelžbetoninių tarpinių atramų kolonų montavimas (15 vnt.): - betonas C35/45 (su priedais) - 37,95 m3 | Kompl. | 1 | 60735.49 | 60735.49
4. Tarpinių atramų įrengimas | 4.8 | Skiedinio tarp kolonos ir rėmsijės įrengimas: - skiedinys R4 - 0,15 m3 | Kompl. | 1 | 353.1 | 353.1
4. Tarpinių atramų įrengimas | 4.9 | Gelžbetoninių tarpinių atramų rėmsijų montavimas (3 vnt.): - betonas C35/45 (su priedais) - 22,7 m3 | Kompl. | 1 | 40895.39 | 40895.39
4. Tarpinių atramų įrengimas | 4.10 | Mazgų tarp rostverko-kolonos ir kolonos-rėmsijės įrengimas (30 vnt.): - smulkiagrūdis nesitraukiantis betonas - 6,31 m3 | Kompl. | 1 | 14963.58 | 14963.58
4. Tarpinių atramų įrengimas | 4.11 | Atraminių pagalvių įrengimas (15 vnt.): - betonas C35/45 (su priedais) - 1,49 m3; - armatūros gaminiai - 240 kg | Kompl. | 1 | 3227.19 | 3227.19
4. Tarpinių atramų įrengimas | 4.12 | G/b tarpinės atramos paviršių, besiliečiančių su gruntu, valymas aukšto slėgio vandens srove | m2 | 313 | 4.05 | 1267.65
4. Tarpinių atramų įrengimas | 4.13 | G/b tarpinės atramos paviršių, besiliečiančių su gruntu, nupurškimas bitumine emulsija | m2 | 313 | 11.57 | 3621.41
4. Tarpinių atramų įrengimas | 4.14 | Tarpinės atramos rostverko užpylimas gerai drenuojančiu gruntu sutankinant rankiniu būdu | m3 | 713 | 27.56 | 19650.28
4. Tarpinių atramų įrengimas | 4.15 | Fasadinių tarpinės atramos paviršių valymas aukšto slėgio vandens srove | m2 | 312 | 2.49 | 776.88
4. Tarpinių atramų įrengimas | 4.16 | Fasadinių tarpinės atramos paviršių gruntavimas ir padengimas hidrofobizuojančia danga | m2 | 312 | 5.67 | 1769.04 | Iš viso skyriuje 4, Eur be PVM | 425479.53
5. Perdangos įrengimas | 5.1 | Žvyro pagrindo sl. h=20 cm po g/b pagrindo plokštėmis įrengimas ir išardymas | m2 | 192 | 8.96 | 1720.32
5. Perdangos įrengimas | 5.2 | G/b pagrindo plokščių 6.0x2.0x0.22 m pastoliams atremti montavimas, išardymas (medžiagos grįžtamosios) (16 vnt.) | m3 | 42.24 | 240.37 | 10153.23
5. Perdangos įrengimas | 5.3 | Metalinių pastolių įrengimas statinio perdangai sumontuoti ir išardymas (medžiagos grįžtamosios): -įvairus metalas - 14 t; - mediena - 7 m3 | Kompl. | 1 | 23791.91 | 23791.91
5. Perdangos įrengimas | 5.4 | Atraminių guolių įrengimas | vnt. | 25 | 2071.78 | 51794.5
5. Perdangos įrengimas | 5.5 | Statinio perdangos sijų montavimas projektinėje padėtyje (36 vnt.) - betonas C40/50 (su priedais) - 262,87 m3 | Kompl. | 1 | 414850.81 | 414850.81
5. Perdangos įrengimas | 5.6 | Perdangos sijų galų (skersinių sijų) sumonolitinimas - betonas C40/50 (su priedais) - 5,83 m3; - armatūros gaminiai - 1412 kg; - epoksido pagrindo klijai - 86,3 kg | Kompl. | 1 | 10839.23 | 10839.23
5. Perdangos įrengimas | 5.7 | Tarpų tarp sijų lentynų sumonolitinimas -betonas C40/50 (su priedais) - 54,73m3; -armatūros gaminiai - 14826 kg | Kompl. | 1 | 62124.19 | 62124.19
5. Perdangos įrengimas | 5.8 | Sijų viršatraminių dalių sumonolitinimas: - betonas C40/50 (su priedais) - 81,32 m3; - armatūros gaminiai - 16951 kg; - armatūros sujungimas loveline jungtimi Ø28/28mm - 270 vnt.; - armatūros sujungimas loveline jungtimi Ø32/32mm - 270 vnt.; - armatūros sujungimas loveline jungtimi Ø36/36mm - 162 vnt. | Kompl. | 1 | 107731.48 | 107731.48
5. Perdangos įrengimas | 5.9 | Turėklų ir atitvarų bortų montavimas (38 vnt.) -betonas C35/45 (su priedais) - 27,82 m3 | Kompl. | 1 | 52443.83 | 52443.83
5. Perdangos įrengimas | 5.10 | Tarpų tarp atitvarų ir turėklų bortų užtaisymas vandeniui nelaidžia elastinga mastika | m | 51 | 75.28 | 3839.28
5. Perdangos įrengimas | 5.11 | Statinio perdangos valymas aukšto slėgio vandens srove prieš įrengiant išlyginamąjį betono sl. | m2 | 827 | 4.05 | 3349.35
5. Perdangos įrengimas | 5.12 | Išlyginamojo betono sl. h=4...7 cm įrengimas: - betonas C25/30 (su priedais) - 51,91 m3 | Kompl. | 1 | 29245.53 | 29245.53
5. Perdangos įrengimas | 5.13 | Vienprofilinių deformacinių pjūvių įrengimas (45,64 m): - betonas C35/45 (su priedais) - 4,87 m3 - armatūros gaminiai - 618 kg - rifliuotas aliuminio lakštai t=3 mm - 47,69 kg - skardos lakštai t=1 mm - 15,94 kg - guminė tarpinė - 60 vnt. - tvirtinimo detalių metalas - 5,4 kg | Kompl. | 1 | 54432.79 | 54432.79
5. Perdangos įrengimas | 5.14 | Išlyginamojo betono sl. valymas aukšto slėgio vandens srove prieš klojant hidroizoliaciją | m2 | 779 | 4.05 | 3154.95
5. Perdangos įrengimas | 5.15 | Išlyginamojo betono sl. gruntavimas epoksidiniu gruntu t=1 mm | m2 | 779 | 7.73 | 6021.67
5. Perdangos įrengimas | 5.16 | Dvisluoksnės prilydomosios hidroizoliacijos įrengimas ant perdangos išlyginamojo sl. | m2 | 779 | 47.28 | 36831.12
5. Perdangos įrengimas | 5.17 | Drenažinės juostos įrengimas | m | 83.95 | 9.99 | 838.66
5. Perdangos įrengimas | 5.18 | Lietaus vandens nuleidimo šulinėlių įrengimas ant statinio (12 vnt.): -vertikalių skylių Ø170 mm L=250 mm gręžimas - 12 vnt.; - PVC alkūnės Ø200 mm 45° įrengimas - 8 vnt.; - PVC alkūnės Ø200 mm 90° įrengimas - 4 vnt.; - PVC vamzdžio Ø160 mm įrengimas - 4,28 m; - PVC vamzdžio Ø200 mm įrengimas - 87,49 m; - PVC keturšakio Ø200 mm įrengimas - 1 vnt.; - PVC trišakio Ø200 mm įrengimas - 11 vnt.; - PVC pereinamosios movos įrengimas - 12 vnt.; - PVC Ø200 aklė vamzdžio galui - 5 vnt. | Kompl. | 1 | 8000.68 | 8000.68
5. Perdangos įrengimas | 5.19 | Drenažinių šulinių po danga įrengimas (1 vnt.): - vertikalių skylių Ø80 mm L=250 mm gręžimas - 1 vnt.; - PVC Ø70 mm L=2000 mm antgalių įrengimas - 1 vnt. | Kompl. | 1 | 666.72 | 666.72
5. Perdangos įrengimas | 5.20 | Cementinio skiedinio sl. h=2 cm po šalitilčių plokštėmis įrengimas | m2 | 141.81 | 32.13 | 4556.36
5. Perdangos įrengimas | 5.21 | Šalitilčio plokščių montavimas (19 vnt.): - betonas C35/45 (su priedais) - 2,81 m3 | Kompl. | 1 | 24477.33 | 24477.33
5. Perdangos įrengimas | 5.22 | Šalitilčio plokščių ir tarpų tarp šalitilčio plokščių ir blokų sumonolitinimas: - betonas C35/45 (su priedais) - 2,81 m3 | Kompl. | 1 | 2540.72 | 2540.72
5. Perdangos įrengimas | 5.23 | Tarpelių tarp šalitilčio plokščių užtaisymas vandeniui nelaidžia elastinga mastika | m | 7.4 | 24.98 | 184.85
5. Perdangos įrengimas | 5.24 | Siūlės tarp šalitilčio plokštės ir turėklinio borto dantelio užsandarinimas vandeniui nelaidžia elastinga mastika | m | 76.7 | 19.39 | 1487.21
5. Perdangos įrengimas | 5.25 | Sandarinimo juostų įrengimas ties atitvarų bortais ir šalitilčio plokštėmis | m | 154 | 22.29 | 3432.66
5. Perdangos įrengimas | 5.26 | Apsauginio asfalto SMA 8 S su SZ18 PMB45/80-55 sl. h=2 cm paklojimas ant statinio perdangos | m2 | 645 | 14.23 | 9178.35
5. Perdangos įrengimas | 5.27 | Dvisluoksnės asfalto dangos įrengimas ant statinio h=8 cm: - apsauginio asfalto sl. gruntavimas bitumine emulsija - 645 m2; - apatinio asfalto sl. h = 4 cm AC 16 AS įrengimas - 645 m2; - asfalto pagrindo sl. gruntavimas bitumine emulsija - 606,6 m2; - viršutinio asfalto sl. h = 4 cm SMA 11 S įrengimas - 605,9 m2; - viršutinio asfalto sl. h=4 cm MA 11 S įrengimas prie borto ir šalitilčio plokštės - 38,4 m2 | Kompl. | 1 | 24126.03 | 24126.03
5. Perdangos įrengimas | 5.28 | Asfalto sluoksnių siūlės sandarinimas bitumine mastika | m | 154 | 1.08 | 166.32
5. Perdangos įrengimas | 5.29 | Šalitilčio plokščių valymas aukšto slėgio vandens srove | m2 | 167 | 6.01 | 1003.67
5. Perdangos įrengimas | 5.30 | Šalitilčio plokščių padengimas neslystančia danga | m2 | 167 | 60.5 | 10103.5
5. Perdangos įrengimas | 5.31 | Metalinių cinkuotų turėklų sekcijų montavimas ant statinio perdangos (40 vnt.): - metalas S235 - 2722,54 kg; - cementinis skiedinys - 0,11 m3; - statramsčių galų dažymas - 2,4 m2 | Kompl. | 1 | 21734.48 | 21734.48
5. Perdangos įrengimas | 5.32 | Metalinių vienpusių atitvarų montavimas ant statinio. H2 W4, A klasė | m | 80 | 269.34 | 21547.2
5. Perdangos įrengimas | 5.33 | Metalinių vienpusių atitvarų montavimas ant statinio. H2 W2, A klasė | m | 80 | 375.16 | 30012.8
5. Perdangos įrengimas | 5.34 | Statinio perdangos apatinės ir blokų fasadinės dalies paviršių valymas aukšto slėgio vandens srove | m2 | 1798 | 2.49 | 4477.02
5. Perdangos įrengimas | 5.35 | Statinio perdangos apatinės ir blokų fasadinės dalies gruntavimas ir padengimas hidrofobizuojančia danga | m2 | 1798 | 4.82 | 8666.36 | Iš viso skyriuje 5, Eur be PVM | 1049525.11
6. Statinio kūgių ir prieigų įrengimas | 6.1 | Grunto kasimas griovių formavimui darbų zonoje, pakrovimas į savivarčius, pervežimas Rangovo pasirinktu atstumu ir suvertimas į krūvas (susisiekimo dalyje gruntas iškastų durpynų užpylimui) | m3 | 145 | 9.9 | 1435.5
6. Statinio kūgių ir prieigų įrengimas | 6.2 | Vandens surinkimo šulinėlių statinio prieigose įrengimas - PVC Ø425 mm šulinėliai - 2 kompl. - metalinės grotelės - 2 vnt. | Kompl. | 1 | 1029.24 | 1029.24
6. Statinio kūgių ir prieigų įrengimas | 6.3 | Vandens greičio slopintuvų įrengimas | kompl. | 2 | 540.71 | 1081.42
6. Statinio kūgių ir prieigų įrengimas | 6.4 | PVC Ø200 mm vamzdžio paklojimas | m | 42.3 | 47.1 | 1992.33
6. Statinio kūgių ir prieigų įrengimas | 6.5 | Betoninių gatvės bortų 100x30x15 cm ant C20/25 betoninio pagrindo įrengimas | m | 31.96 | 35.82 | 1144.81
6. Statinio kūgių ir prieigų įrengimas | 6.6 | 15 cm storio nesurištų mineralinių medžiagų mišinio fr. 0/32 įrengimas | m2 | 37.1 | 11.97 | 444.09
6. Statinio kūgių ir prieigų įrengimas | 6.7 | Plytelių 50x50x7 cm įrengimas ant 3 cm storio pasluoksnio iš atsijų fr. 0/5 | m2 | 37.1 | 82 | 3042.2
6. Statinio kūgių ir prieigų įrengimas | 6.8 | Vejos bortų 100.8.20 ant C12/15 betoninio pagrindo įrengimas | m | 23.43 | 9.86 | 231.02
6. Statinio kūgių ir prieigų įrengimas | 6.9 | Kelkraščių sutvirtinimas skaldažole | m2 | 136 | 21.41 | 2911.76
6. Statinio kūgių ir prieigų įrengimas | 6.10 | Gelžbetoninių surenkamų šlaitinių laiptų įrengimas (2 vnt.): - mineralinių medžiagų pagrindo sl. fr. 22/32 įrengimas h=20 cm po pamatų blokais - 0,5 m3; - betoninių pamatų blokų (2 vnt.) įrengimas - 1,26 m3; - mineralinių medžiagų pagrindo sl. fr. 22/32 įrengimas h=20 cm po laiptasijoms - 10,56 m3; - betoninių laiptasijų (3 vnt.) montavimas - 5,85 m3; - betoninių laiptų pakopų montavimas - 90 vnt. | Kompl. | 1 | 14301.63 | 14301.63
6. Statinio kūgių ir prieigų įrengimas | 6.11 | Cinkuotų metalinių šlaitinių laiptų turėklų montavimas (15 vnt.): - metalas S235 - 606,3 kg; - cementinis skiedinys - 0,09 m3; - statramsčių galų dažymas - 1,68 m2 | Kompl. | 1 | 4925.85 | 4925.85
6. Statinio kūgių ir prieigų įrengimas | 6.12 | Metalinių vienpusių atitvarų montavimas statinio prieigose. H2W2, A klasė | m | 48 | 193.6 | 9292.8
6. Statinio kūgių ir prieigų įrengimas | 6.13 | Metalinių vienpusių atitvarų montavimas statinio prieigose. H2W4, A klasė | m | 52 | 193.6 | 10067.2
6. Statinio kūgių ir prieigų įrengimas | 6.14 | Apsauginės cinkuotos pėsčiųjų tvorelės įrengimas ant betoninio pagrindo (14,25 m): - metalas S235 - 126,52 kg; - segmentas iš vamzdžių tarpatramiui - 5 vnt.; - 1750 mm statramsčiai iš metalinių vamzdžių - 7 vnt.; - betonas C20/25 - 0,14 m3; - statramsčių galų dažymas - 1,59 m2 | Kompl. | 1 | 2330.27 | 2330.27
6. Statinio kūgių ir prieigų įrengimas | 6.15 | Vandens pralaidos grioviuose įrengimas (1 vnt.): - mineralinių medžiagų pagrindo sl. įrengimas h=20 cm - 1,2 m3; - PVC Ø600 mm vamzdžio paklojimas - 4 m; - Ø600 mm vandens pralaidos antgalių įrengimas - 2 vnt.; - pralaidos užpylimas gerai drenuojančiu gruntu - 15 m3 | Kompl. | 1 | 3907.31 | 3907.31
6. Statinio kūgių ir prieigų įrengimas | 6.16 | Mineralinių medžiagų mišinio 0/32 sl. h= 15 cm po tvirtinimo plytelėm įrengimas | m2 | 19 | 10.6 | 201.4
6. Statinio kūgių ir prieigų įrengimas | 6.17 | Griovių tvirtinimas plytelėmis 49x49x8 cm | m2 | 19 | 83.61 | 1588.59
6. Statinio kūgių ir prieigų įrengimas | 6.18 | Sankasos šlaitų ir griovių planiravimas | m2 | 2062 | 1.19 | 2453.78
6. Statinio kūgių ir prieigų įrengimas | 6.19 | Eroziją stabdančio demblio įrengimas | m2 | 1093 | 18.2 | 19892.6
6. Statinio kūgių ir prieigų įrengimas | 6.20 | Sankasos šlaitų ir griovių sutvirtinimas dirvožemio sl. h=10 cm, panaudojant esamą dirvožemį | m2 | 2062 | 6.52 | 13444.24
6. Statinio kūgių ir prieigų įrengimas | 6.21 | Šlaito sutvirtinimas akmenų mėtiniu (17,7 m2): - akmenys Ø 15–20 cm - 3,54 m3; - betonas C20/25 h–10 cm - 1,77 m3 | Kompl. | 1 | 2946.33 | 2946.33 | Iš viso skyriuje 6, Eur be PVM | 98664.37
7. Baigiamieji darbai | 7.1 | Likusio dirvožemio pakrovimas, išvežimas Rangovo pasirinktu atstumu ir paskleidimas | m3 | 896.8 | 1.79 | 1605.27
7. Baigiamieji darbai | 7.2 | Išpildomosios geodezinės nuotraukos atlikimas | ha | 0.5 | 2404.83 | 1202.42 | Iš viso skyriuje 7, Eur be PVM | 2807.69
[5 empty] | IŠ VISO ŽINIARAŠTYJE 13, EUR BE PVM | 2496715.31

## DKŽ_14
Valstybinės reikšmės magistralinio kelio A5 Kaunas –Marijampolė – Suvalkai ruožo nuo 72,50 iki 79,00 km rekonstravimo projektas
DARBŲ KIEKIŲ ŽINIARAŠTIS NR. 14 – STATINIO KONSTRUKCIJŲ DALIS. ŽALIASIS TILTAS GYVŪNŲ MIGRACIJAI 77,02 KM
Skyrius | Eilės Nr. | Darbo pavadinimas, aprašymas | Mato vnt. | Kiekis | Vieneto kaina, Eur be PVM (pildo Tiekėjas) | Iš viso, Eur be PVM
1. Paruošiamieji darbai | 1.1 | Augalinio sl. h=40 cm nukasimas, nustumiant buldozeriu iki 50 m ir sandėliavimas vietoje | m3 | 2160 | 1.37 | 2959.2
1. Paruošiamieji darbai | 1.2 | Grunto kasimas prieš įrengiant rėminę konstrukciją, pakrovimas į savivarčius, pervežimas Rangovo pasirinktu atstumu ir suvertimas į krūvas (susisiekimo dalyje gruntas iškastų durpynų užpylimui) | m3 | 29692 | 2.48 | 73636.16
1. Paruošiamieji darbai | 1.3 | Gręžtinių Ø - 0,6 m bandomųjų polių įrengimas (2 vnt.) - betonas C30/37 (su priedais) - 4,45 m3; - armatūros gaminiai - 300 kg; - bendras ilgis - 11,5 m | Kompl. | 1 | 7721.91 | 7721.91
1. Paruošiamieji darbai | 1.4 | Bandomųjų polių laikančios galios bandymai | vnt. | 2 | 265 | 530 | Iš viso skyriuje 1, Eur be PVM | 84847.27
2. Rėminės konstrukcijos virš magistralinio kelio įrengimas | 2.1 | Gręžtinių polių įrengimas apsauginiame vamzdyje (96 vnt.): - betonas C30/37 (su priedais) - 264,96 m3; - armatūros gaminiai - 15072 kg; - bendras ilgis ( L- 5,5 m, Ø - 0,8 m) - 528 m | Kompl. | 1 | 204599.73 | 204599.73
2. Rėminės konstrukcijos virš magistralinio kelio įrengimas | 2.2 | Gruntinio pagrindo planiravimas prieš įrengiant rėminių konstrukcijų rostverkus | m2 | 430 | 1.15 | 494.5
2. Rėminės konstrukcijos virš magistralinio kelio įrengimas | 2.3 | Mineralinių medžiagų mišinio 22/45 pagrindo sl. h= 25 cm įrengimas po rostverku | m3 | 112 | 91.31 | 10226.72
2. Rėminės konstrukcijos virš magistralinio kelio įrengimas | 2.4 | Paruošiamojo betono sl. h=8 cm įrengimas prieš įrengiant rostverkus (430 m2) - betonas C12/15 - 34,4 m3 | Kompl. | 1 | 8769.9 | 8769.9
2. Rėminės konstrukcijos virš magistralinio kelio įrengimas | 2.5 | Žvyro pagrindo sl. h=20 cm po g/b pagrindo plokštėmis įrengimas ir išardymas | m2 | 900 | 5.53 | 4977
2. Rėminės konstrukcijos virš magistralinio kelio įrengimas | 2.6 | G/b pagrindo plokščių 3x2x0,18 m pastoliams atremti montavimas, išardymas (150 vnt.) (medžiagos grįžtamosios) | m3 | 162 | 224.64 | 36391.68
2. Rėminės konstrukcijos virš magistralinio kelio įrengimas | 2.7 | Modulinių pastolių įrengimas ir išardymas | m3 | 6705 | 18.01 | 120757.05
2. Rėminės konstrukcijos virš magistralinio kelio įrengimas | 2.8 | Inventorinių klojinių įrengimas | m2 | 2513 | 58.46 | 146909.98
2. Rėminės konstrukcijos virš magistralinio kelio įrengimas | 2.9 | Rėminės konstrukcijos rostverko betonavimas (6 vnt.) - betonas C30/37 (su priedais) - 463,29 m3; - armatūros gaminiai - 72880,6 kg | Kompl. | 1 | 281983.72 | 281983.72
2. Rėminės konstrukcijos virš magistralinio kelio įrengimas | 2.10 | Rėminės konstrukcijos betonavimas (2 vnt.) - betonas C35/45 (su priedais) - 1707,47 m3; - armatūros gaminiai - 313308,8 kg | Kompl. | 1 | 1329089.96 | 1329089.96
2. Rėminės konstrukcijos virš magistralinio kelio įrengimas | 2.11 | Temperatūrinės siūlės rėminėje konstrukcijoje įrengimas (55,5 m) - PVC vamzdis L-300 mm, Ø- 30 mm - 838 vnt. | Kompl. | 1 | 9916.94 | 9916.94
2. Rėminės konstrukcijos virš magistralinio kelio įrengimas | 2.12 | Perdangos paviršiaus valymas aukšto slėgio vandens srove prieš klojant hidroizoliaciją | m2 | 1329 | 4 | 5316
2. Rėminės konstrukcijos virš magistralinio kelio įrengimas | 2.13 | Perdangos paviršiaus gruntavimas epoksidiniu gruntu t=1 mm | m2 | 1329 | 7.67 | 10193.43
2. Rėminės konstrukcijos virš magistralinio kelio įrengimas | 2.14 | Dvisluoksnės prilydomosios hidroizoliacijos įrengimas ant perdangos paviršiaus | m2 | 1329 | 46.71 | 62077.59
2. Rėminės konstrukcijos virš magistralinio kelio įrengimas | 2.15 | Apsauginės geotekstilės įrengimas ant hidroizoliacijos | m2 | 1329 | 2.72 | 3614.88
2. Rėminės konstrukcijos virš magistralinio kelio įrengimas | 2.16 | Paviršių, besiliečiančių su gruntu, valymas aukšto slėgio vandens srove | m2 | 1137 | 4 | 4548
2. Rėminės konstrukcijos virš magistralinio kelio įrengimas | 2.17 | Paviršių, besiliečiančių su gruntu, nupurškimas bitumine emulsija | m2 | 1137 | 8.23 | 9357.51
2. Rėminės konstrukcijos virš magistralinio kelio įrengimas | 2.18 | Statinio perdangos apatinės, sienų fasadinės ir blokų fasadinės dalies paviršių valymas aukšto slėgio vandens srove | m2 | 2073 | 2.49 | 5161.77
2. Rėminės konstrukcijos virš magistralinio kelio įrengimas | 2.19 | Statinio perdangos apatinės, sienų fasadinės ir blokų fasadinės dalies paviršių gruntavimas ir padengimas elastiniais betono dažais | m2 | 2073 | 5.67 | 11753.91 | Iš viso skyriuje 2, Eur be PVM | 2266140.27
3. Rėminės konstrukcijos virš jungiamųjų kelių įrengimas | 3.1 | Gręžtinių polių įrengimas apsauginiame vamzdyje (168 vnt.): - betonas C30/37 (su priedais) - 283,92 m3; - armatūros gaminiai - 24024 kg; - bendras ilgis ( L- 6,0 m, Ø - 0,6 m) - 1008 m | Kompl. | 1 | 219231.78 | 219231.78
3. Rėminės konstrukcijos virš jungiamųjų kelių įrengimas | 3.2 | Gruntinio pagrindo planiravimas prieš įrengiant rėminių konstrukcijų rostverkus | m2 | 451.3 | 1.15 | 519
3. Rėminės konstrukcijos virš jungiamųjų kelių įrengimas | 3.3 | Mineralinių medžiagų mišinio 22/45 pagrindo sl. h= 25 cm įrengimas po rostverku | m3 | 119 | 91.31 | 10865.89
3. Rėminės konstrukcijos virš jungiamųjų kelių įrengimas | 3.4 | Paruošiamojo betono sl. h=8 cm įrengimas prieš įrengiant rostverkus (451,3 m2) - betonas C12/15 - 36,1 m3 | Kompl. | 1 | 8940.38 | 8940.38
3. Rėminės konstrukcijos virš jungiamųjų kelių įrengimas | 3.5 | Rėminės konstrukcijos rostverko betonavimas (8 vnt.) - betonas C30/37 (su priedais) - 396,12 m3; - armatūros gaminiai - 64124,56 kg | Kompl. | 1 | 245065.7 | 245065.7
3. Rėminės konstrukcijos virš jungiamųjų kelių įrengimas | 3.6 | Žvyro pagrindo sl. h=20 cm po g/b pagrindo plokštėmis įrengimas ir išardymas | m2 | 108 | 5.53 | 597.24
3. Rėminės konstrukcijos virš jungiamųjų kelių įrengimas | 3.7 | G/b pagrindo plokščių 3x2x0.18 m pastoliams atremti montavimas, išardymas (18 vnt.) (medžiagos grįžtamosios) | m3 | 19.44 | 227.77 | 4427.85
3. Rėminės konstrukcijos virš jungiamųjų kelių įrengimas | 3.8 | Modulinių pastolių įrengimas ir išardymas | m3 | 4560 | 16.01 | 73005.6
3. Rėminės konstrukcijos virš jungiamųjų kelių įrengimas | 3.9 | Inventorinių klojinių įrengimas | m2 | 2612 | 58.45 | 152671.4
3. Rėminės konstrukcijos virš jungiamųjų kelių įrengimas | 3.10 | Rėminės konstrukcijos betonavimas (4 vnt.): - betonas C35/45 (su priedais) - 1391,44 m3 - armatūros gaminiai - 271586,4 kg | Kompl. | 1 | 1097336.3 | 1097336.3
3. Rėminės konstrukcijos virš jungiamųjų kelių įrengimas | 3.11 | Temperatūrinės siūlės rėminėje konstrukcijoje įrengimas (50 m): - PVC vamzdis L-300 mm, Ø- 30 mm - 402 vnt. | Kompl. | 1 | 8934.18 | 8934.18
3. Rėminės konstrukcijos virš jungiamųjų kelių įrengimas | 3.12 | Perdangos paviršiaus valymas aukšto slėgio vandens srove prieš klojant hidroizoliaciją | m2 | 1134 | 3.99 | 4524.66
3. Rėminės konstrukcijos virš jungiamųjų kelių įrengimas | 3.13 | Perdangos paviršiaus gruntavimas epoksidiniu gruntu t=1 mm | m2 | 1134 | 7.68 | 8709.12
3. Rėminės konstrukcijos virš jungiamųjų kelių įrengimas | 3.14 | Dvisluoksnės prilydomosios hidroizoliacijos įrengimas ant perdangos paviršiaus | m2 | 1134 | 46.71 | 52969.14
3. Rėminės konstrukcijos virš jungiamųjų kelių įrengimas | 3.15 | Apsauginės geotekstilės įrengimas ant hidroizoliacijos | m2 | 1134 | 4.13 | 4683.42
3. Rėminės konstrukcijos virš jungiamųjų kelių įrengimas | 3.16 | Paviršių, besiliečiančių su gruntu, valymas aukšto slėgio vandens srove | m2 | 1803 | 4 | 7212
3. Rėminės konstrukcijos virš jungiamųjų kelių įrengimas | 3.17 | Paviršių, besiliečiančių su gruntu, nupurškimas bitumine emulsija | m2 | 1803 | 8.23 | 14838.69
3. Rėminės konstrukcijos virš jungiamųjų kelių įrengimas | 3.18 | Statinio perdangos apatinės, sienų fasadinės ir blokų fasadinės dalies paviršių valymas aukšto slėgio vandens srove | m2 | 1705 | 2.49 | 4245.45
3. Rėminės konstrukcijos virš jungiamųjų kelių įrengimas | 3.19 | Statinio perdangos apatinės,sienų fasadinės ir blokų fasadinės dalies paviršių gruntavimas ir padengimas elastiniais betono dažais | m2 | 1705 | 5.67 | 9667.35 | Iš viso skyriuje 3, Eur be PVM | 1928445.15
4. Surenkamų atraminių sienų įrengimas | 4.1 | Gruntinio pagrindo planiravimas prieš įrengiant atramines sienas | m2 | 112.5 | 1.15 | 129.38
4. Surenkamų atraminių sienų įrengimas | 4.2 | Mineralinių medžiagų mišinio 22/45 pagrindo sl. h= 20 cm įrengimas po atraminės sienos rostverku | m3 | 22.3 | 91.31 | 2036.21
4. Surenkamų atraminių sienų įrengimas | 4.3 | Paruošiamojo betono sl. h=8 cm įrengimas prieš įrengiant rostverkus (112,5 m2) - betonas C12/15 - 9 m3 | Kompl. | 1 | 2228.9 | 2228.9
4. Surenkamų atraminių sienų įrengimas | 4.4 | Surenkamos atraminės sienos rostverko betonavimas (12 vnt.) - betonas C30/37 (su priedais) - 30,84 m3; - armatūros gaminiai - 4176 kg | Kompl. | 1 | 19331.39 | 19331.39
4. Surenkamų atraminių sienų įrengimas | 4.5 | Paviršių, besiliečiančių su gruntu, valymas aukšto slėgio vandens srove | m2 | 205 | 4 | 820
4. Surenkamų atraminių sienų įrengimas | 4.6 | Paviršių, besiliečiančių su gruntu, nupurškimas bitumine emulsija | m2 | 205 | 10.29 | 2109.45
4. Surenkamų atraminių sienų įrengimas | 4.7 | Rostverko ir rėmo sienų užpylimas gerai drenuojančiu gruntu sutankinant rankiniu būdu | m3 | 12180 | 20.04 | 244087.2
4. Surenkamų atraminių sienų įrengimas | 4.8 | Atraminių sienų iš surenkamų blokelių inkaruotų grunte įrengimas (609 m2): - moduliniai betoniniai blokeliai - 609 m2; - 540 tipo vienkrypčio armavimo geotinklai - 8185 m2 | Kompl. | 1 | 156830.9 | 156830.9
4. Surenkamų atraminių sienų įrengimas | 4.9 | Drenuojančio sluoksnio tarp tinklų įrengimas (2562 m2): - tankinant rankiniu būdu - 1036 m2; - tankinant mechanizuotai - 1036 m2 | Kompl. | 1 | 80882.76 | 80882.76
4. Surenkamų atraminių sienų įrengimas | 4.10 | Antraminės sienos deformacinės siūlės įrengimas (98 m): - 2 sl. CR gumos juosta b-220 mm - 21,56 m2; - vandeniui nelaidi elastinga mastika - 196 m | Kompl. | 1 | 4264.29 | 4264.29
4. Surenkamų atraminių sienų įrengimas | 4.11 | Drenažinio vamzdžio su geotekstilės filtru įrengimas už atraminių sienų užpiltas skaldele fr. 11/16: - drenažinis vamzdis Ø113/128 mm - 348 m; - alkūnės Ø128 mm 90° įrengimas - 12 vnt.; - drenažo žiočių įrengimas - 12 vnt. | Kompl. | 1 | 7508.08 | 7508.08
4. Surenkamų atraminių sienų įrengimas | 4.12 | Filtruojančio fr. 11/16 grunto sluoksnio už atraminės sienos įrengimas, sutankinant rankiniu būdu | m3 | 183 | 87.33 | 15981.39
4. Surenkamų atraminių sienų įrengimas | 4.13 | Ekstrūzinio putplasčio h=5,0 cm virš atraminės sienos įrengimas | m2 | 40.9 | 36.35 | 1486.72
4. Surenkamų atraminių sienų įrengimas | 4.14 | Mineralinių medžiagų mišinio fr. 0/32 sl. h= 15 cm po parapetiniais blokais įrengimas sutankinant | m3 | 7.3 | 85.79 | 626.27
4. Surenkamų atraminių sienų įrengimas | 4.15 | Gelžbetoninių parapetinių blokų montavimas (72 vnt.) - betonas C35/45 (su priedais) - 30,24 m3 - armuotas ekstrūdinis t-4 mm polistirenas - 19,5 m2 | Kompl. | 1 | 39459.2 | 39459.2
4. Surenkamų atraminių sienų įrengimas | 4.16 | Tarpų tarp parapetinių bortų užtaisymas vandeniui nelaidžia elastinga mastika | m | 120 | 12.76 | 1531.2
4. Surenkamų atraminių sienų įrengimas | 4.17 | Betoninių monolitinių parapetinių blokų dalių įrengimas: - betonas C35/45 (su priedais) - 0,25 m3 | Kompl. | 1 | 455.6 | 455.6
4. Surenkamų atraminių sienų įrengimas | 4.18 | Parapetinių blokų valymas aukšto slėgio vandens srove | m2 | 243 | 4 | 972
4. Surenkamų atraminių sienų įrengimas | 4.19 | Parapetinių blokų, besiliečiančių su gruntu, nupurškimas bitumine emulsija | m2 | 44 | 8.23 | 362.12
4. Surenkamų atraminių sienų įrengimas | 4.20 | Parapetinių blokų fasadinių paviršių gruntavimas ir padengimas hidrofobizuojančia danga | m2 | 199 | 5.67 | 1128.33
4. Surenkamų atraminių sienų įrengimas | 4.21 | Vertikalių skylių gręžimas į parapetinius bortus turėklų tvirtinimui: - skylių gręžimas Ø14 mm L=140 mm - 576 vnt.; - klijai epoksido pagrindu - 4,95 kg - inkariniai sriegti strypai M12 (su veržle ir poveržle) L=150 mm - 576 vnt. | Kompl. | 1 | 4578.02 | 4578.02
4. Surenkamų atraminių sienų įrengimas | 4.22 | Plieninių cinkuotų turėklų sekcijų ant parapetinių blokų montavimas (72 vnt.) - metalas S235 - 4104,72 kg; - statramsčių galų dažymas - 9,3 m | Kompl. | 1 | 32163.82 | 32163.82
4. Surenkamų atraminių sienų įrengimas | 4.23 | Mineralinių medžiagų mišinio 0/32 sl. h= 15 cm po nuvedimo latakais įrengimas sutankinant | m3 | 19 | 70.06 | 1331.14
4. Surenkamų atraminių sienų įrengimas | 4.24 | Surenkamų betoninių vandens nuvedimo latakų (500x400x100 mm±2mm) įrengimas ant statinio šlaitų | m | 182 | 86.92 | 15819.44
4. Surenkamų atraminių sienų įrengimas | 4.25 | Drenažinės membranos su geotekstile skirta žaliesiems stogams ant statinio perdangos įrengimas | m2 | 2033 | 33.69 | 68491.77
4. Surenkamų atraminių sienų įrengimas | 4.26 | Drenuojančio grunto ant rėminės konstrukcijos perdangos įrengimas | m3 | 242 | 30.65 | 7417.3
4. Surenkamų atraminių sienų įrengimas | 4.27 | Mineralinių medžiagų mišinio 0/32 sl. po nuvedimo latakais įrengimas sutankinant | m3 | 39 | 85.79 | 3345.81
4. Surenkamų atraminių sienų įrengimas | 4.28 | Surenkamų betoninių vandens nuvedimo latakų (500x400x100 mm±2mm) įrengimas ant | m | 248 | 86.92 | 21556.16
4. Surenkamų atraminių sienų įrengimas | 4.29 | Rėmo perdangos užpylimas dirvožemiu h-80 cm (3255 m3): - panaudojant esamą dirvožemį - 2160 m3 - panaudojant atvežtinį - 1095 m3 | Kompl. | 1 | 28598.43 | 28598.43
4. Surenkamų atraminių sienų įrengimas | 4.30 | Sutvirtinimas akmenų mėtiniu (80 m2): - akmenys Ø 15–20 cm - 16 m3; - betonas C20/25 h–10 cm - 8 m3 | m2 | 80 | 111.56 | 8924.8
4. Surenkamų atraminių sienų įrengimas | 4.31 | Betoninių gatvės bortų 100x30x15 cm ant C20/25 betoninio pagrindo įrengimas | m | 420 | 35.61 | 14956.2
4. Surenkamų atraminių sienų įrengimas | 4.32 | 15 cm storio nesurištų mineralinių medžiagų mišinio fr. 0/32 įrengimas | m2 | 855 | 11.89 | 10165.95
4. Surenkamų atraminių sienų įrengimas | 4.33 | Plytelių 50x50x7 cm įrengimas ant 3 cm storio pasluoksnio iš atsijų fr. 0/5 | m2 | 855 | 81.63 | 69793.65
4. Surenkamų atraminių sienų įrengimas | 4.34 | Vejos bortų 100.8.20 ant C12/15 betoninio pagrindo įrengimas | m | 35.2 | 9.74 | 342.85 | Iš viso skyriuje 4, Eur be PVM | 869716.73
5. Tvorų įrengimas | 5.1 | Drenuojančio grunto įrengimas po tvorų rostverkais | m3 | 137 | 31.68 | 4340.16
5. Tvorų įrengimas | 5.2 | Gręžtinių polių įrengimas apsauginiame vamzdyje (126 vnt.): - betonas C30/37 (su priedais) - 64,26 m3; - armatūros gaminiai - 10206 kg; - bendras ilgis ( L- 4,0 m, Ø - 0,4 m) - 504 m | Kompl. | 1 | 52769.45 | 52769.45
5. Tvorų įrengimas | 5.3 | Rostverko betonavimas (126 vnt.): - betonas C30/37 (su priedais) - 24,46 m3; - armatūros gaminiai - 4032 m3 - įdėtinės detalės (504 vnt.) - 453,6 | Kompl. | 1 | 35972.15 | 35972.15
5. Tvorų įrengimas | 5.4 | Konsolių tarp tunelio konstrukcijų betonavimas (4 vnt.): - betonas C30/37 (su priedais) - 6,8 m3; - armatūros gaminiai - 648 kg; - PVC vamzdžio įrengimas Ø 160 mm - 8,4 m; - CR gumos tarpinė 500x220x10 mm ant rėmo gembės (8 vnt.) - 0,88 m2; - įdėtinės detalės (48 vnt.) - 43,2 | Kompl. | 1 | 7386.39 | 7386.39
5. Tvorų įrengimas | 5.5 | Konsolių paviršiaus valymas aukšto slėgio vandens srove | m2 | 50 | 3.99 | 199.5
5. Tvorų įrengimas | 5.6 | Konsolių paviršių, besiliečiančių su gruntu, nupurškimas bitumine emulsija | m2 | 14 | 8.23 | 115.22
5. Tvorų įrengimas | 5.7 | Konsolių fasadinės dalies paviršių gruntavimas ir padengimas elastiniais betono dažais | m2 | 36 | 7.47 | 268.92
5. Tvorų įrengimas | 5.8 | Turėklinio borto įpjovimas 1 cm gyliu perimetru | m | 89 | 20.4 | 1815.6
5. Tvorų įrengimas | 5.9 | Įpjovos turėkliniuose bortuose užtaisymas vandeniui nelaidžia elastinga mastika | m | 89 | 78.26 | 6965.14
5. Tvorų įrengimas | 5.10 | Vertikalių skylių gręžimas į turėklinius bortus statramsčių tvirtinimui tvirtinimui - skylių gręžimas Ø20 mm L=160 mm - 280 vnt.; - klijai epoksido pagrindu - 8,7 kg; - inkariniai sriegti strypai M16 (su veržle ir poverže poveržle) L=200 mm (280 vnt.) - 86,4 kg | Kompl. | 1 | 1948.19 | 1948.19
5. Tvorų įrengimas | 5.11 | Plieninių cinkuotų tvoros statramsčių montavimas (196 vnt.): - metalas S235 - 12888,4 kg; - R4 skiedinys - 1,45 m3 | Kompl. | 1 | 48374.24 | 48374.24
5. Tvorų įrengimas | 5.12 | Tvoros užpildo įrengimas iš C18 klasės medienos (50,24 m3): - skersiniai tašai 80x80 mm - 10,1 m3; - apdailinės lentos 200x25 mm - 48,5 m3; - tvirtinimo detalės - 322,9 kg | Kompl. | 1 | 68284.68 | 68284.68 | Iš viso skyriuje 5, Eur be PVM | 228439.64
6. Baigiamieji darbai | 6.1 | Sankasos šlaitų planiravimas | m2 | 7066 | 0.48 | 3391.68
6. Baigiamieji darbai | 6.2 | Eroziją stabdančio demblio įrengimas | m2 | 1325 | 3.39 | 4491.75
6. Baigiamieji darbai | 6.3 | Sankasos šlaitų sutvirtinimas dirvožemio sl. h=10 cm | m2 | 7066 | 2.15 | 15191.9
6. Baigiamieji darbai | 6.4 | Išpildomosios geodezinės nuotraukos atlikimas | ha | 0.5 | 2404.83 | 1202.42 | Iš viso skyriuje 6, Eur be PVM | 24277.75
[5 empty] | IŠ VISO ŽINIARAŠTYJE 14, EUR BE PVM | 5401866.81

## DKŽ_15
Valstybinės reikšmės magistralinio kelio A5 Kaunas –Marijampolė – Suvalkai ruožo nuo 72,50 iki 79,00 km rekonstravimo projektas
DARBŲ KIEKIŲ ŽINIARAŠTIS NR. 15 – STATINIO KONSTRUKCIJŲ DALIS. TUNELINIS PRAVAŽIAVIMAS 78,35 KM (LAUKŲ G.)
Skyrius | Eilės Nr. | Darbo pavadinimas, aprašymas | Mato vnt. | Kiekis | Vieneto kaina, Eur be PVM (pildo Tiekėjas) | Iš viso, Eur be PVM
1. Paruošiamieji darbai | 1.1 | Augalinio sl. h-45 cm nukasimas, nustumiant buldozeriu iki 50 m ir sandėliavimas vietoje | m3 | 3799 | 1.37 | 5204.63
1. Paruošiamieji darbai | 1.2 | Gręžtinių Ø - 0,6 m bandomųjų polių įrengimas (2 vnt.): - betonas C30/37 (su priedais) - 6,02 m3; - armatūros gaminiai - 334 kg; - bendras ilgis - 12 m | Kompl. | 1 | 20453.37 | 20453.37
1. Paruošiamieji darbai | 1.3 | Metalinės sienutės iš įlaidų įrengimas ir ištraukimas (grįžtamosios medžiagos) - metalinės sienutės įlaidų ilgis L-6,0 m (sienutės ilgis 132 m) - 11682 kg; - metalinės sienutės įlaidų ilgis L-8,0 m (sienutės ilgis 96 m) - 8496 kg; - metalinės sienutės įlaidų ilgis L-9,0 m (sienutės ilgis 144 m) - 12744 kg; - metalinės sienutės įlaidų ilgis L-12,0 m (sienutės ilgis 672 m) - 59472 kg; - inkarinių strypų ilgis L-15,0 m Ø - 32 mm (25 vnt.) - 2368 kg; - jungiamoji mova - 25 vnt.; - papildomas metalas - 4316 kg; - tvirtinimo detalės - 76 kg | Kompl. | 1 | 323640.9 | 323640.9
1. Paruošiamieji darbai | 1.4 | Horizontalių skylių Ø60 mm L=2 cm gręžimas spraustasienėje (inkariniems strypams ir injekciniems inkarams) | vnt. | 84 | 22.83 | 1917.72
1. Paruošiamieji darbai | 1.5 | Inkarų gręžimas į gruntą KLEMM tipo gręžimo agregatu (ir išardymas) (476 m): -30/14 inkaras L=14.00 m - 34 vnt.; -jungiamoji mova - 34 vnt.; -šešiakampė veržlė - 34 vnt.; -papildomas metalas - 1647 kg | Kompl. | 1 | 69676.98 | 69676.98
1. Paruošiamieji darbai | 1.6 | Cementinio skiedinio injektavimas į vamzdinius inkarus | m3 | 14 | 446.55 | 6251.7
1. Paruošiamieji darbai | 1.7 | Bandomųjų polių laikančios galios bandymai | vnt. | 2 | 383.06 | 766.12
1. Paruošiamieji darbai | 1.8 | Grunto kasimas tunelinio vaiduko konstrukcijoms įrengti, pakrovimas į savivarčius, pervežimas Rangovo pasirinktu atstumu ir suvertimas į krūvas (susisiekimo dalyje gruntas iškastų durpynų užpylimui) | m3 | 27682 | 2.48 | 68651.36
1. Paruošiamieji darbai | 1.9 | Vandens pašalinimas iš tranšėjų ir iškasų siurbliais | h | 220 | 13.53 | 2976.6
1. Paruošiamieji darbai | 1.10 | Žvyro pagrindo sl. h=20 cm po g/b pagrindo plokštėmis įrengimas ir išardymas | m2 | 216 | 8.96 | 1935.36
1. Paruošiamieji darbai | 1.11 | G/b pagrindo plokščių 6.0x2.0x0.22 m pastoliams atremti montavimas, išardymas (medžiagos grįžtamosios) (18 vnt.) | m3 | 47.52 | 240.37 | 11422.38
1. Paruošiamieji darbai | 1.12 | Metalinių pastolių įrengimas statinio perdangai sumontuoti ir išardymas (medžiagos grįžtamosios): - įvairus metalas - 15 t; - mediena - 1,5 m3 | Kompl. | 1 | 38639.08 | 38639.08 | Iš viso skyriuje 1, Eur be PVM | 551536.2
2. Tunelinės konstrukcijos magistraliniame kelyje įrengimas | 2.1 | Gręžtinių polių įrengimas apsauginiame vamzdyje (60 vnt.): - betonas C30/37 (su priedais) - 180,6 m3; - armatūros gaminiai - 10020 kg; - bendras ilgis ( L- 6,0 m, Ø - 0,8 m) - 360 m | Kompl. | 1 | 122720.19 | 122720.19
2. Tunelinės konstrukcijos magistraliniame kelyje įrengimas | 2.2 | Gruntinio pagrindo planiravimas prieš įrengiant sienas | m2 | 291.92 | 1.15 | 335.71
2. Tunelinės konstrukcijos magistraliniame kelyje įrengimas | 2.3 | Mineralinių medžiagų mišinio 22/45 pagrindo sl. h= 20 cm įrengimas po rostverku | m3 | 69.9 | 91.72 | 6411.23
2. Tunelinės konstrukcijos magistraliniame kelyje įrengimas | 2.4 | Paruošiamojo betono sl. h=8 cm įrengimas prieš įrengiant rostverkus (267,3 m2): - betonas C12/15 - 21,38 m3 | Kompl. | 1 | 5526.7 | 5526.7
2. Tunelinės konstrukcijos magistraliniame kelyje įrengimas | 2.5 | Statinio sienų montavimas projektinėje padėtyje (38 vnt.): - betonas C35/45 (su priedais) - 313,86 m3 | Kompl. | 1 | 436480.24 | 436480.24
2. Tunelinės konstrukcijos magistraliniame kelyje įrengimas | 2.6 | Monolitinio ruožo tarp statinio sienų įrengimas: - betonas C35/45 (su priedais) - 14,98 m3; - armatūros gaminiai - 2094 kg | Kompl. | 1 | 20213.57 | 20213.57
2. Tunelinės konstrukcijos magistraliniame kelyje įrengimas | 2.7 | Tarpelio tarp sienos užtaisymas vandeniui nelaidžia elastinga mastika | m | 278 | 7.8 | 2168.4
2. Tunelinės konstrukcijos magistraliniame kelyje įrengimas | 2.8 | Rostverko betonavimas (2 vnt.) - betonas C30/37 (su priedais) - 121,62 m3; - armatūros gaminiai - 19528 kg; - sriegti armatūros strypai (2244 vnt.) - 9005,92 kg | Kompl. | 1 | 153645.52 | 153645.52
2. Tunelinės konstrukcijos magistraliniame kelyje įrengimas | 2.9 | Gelžbetoninių perdangos sijų montavimas (22 vnt.): - betonas C35/45 (su priedais) - 156,26 m3 | Kompl. | 1 | 231896.31 | 231896.31
2. Tunelinės konstrukcijos magistraliniame kelyje įrengimas | 2.10 | Monolitinio ruožo tarp perdangos sijų įrengimas: - betonas C35/45 (su priedais) - 13,66 m3; - armatūros gaminiai - 1840 kg | Kompl. | 1 | 13698.86 | 13698.86
2. Tunelinės konstrukcijos magistraliniame kelyje įrengimas | 2.11 | Temperatūrinės siūlės tarp magistralinių statinio rėmų įrengimas (15,6 m): - PVC vamzdis L-300 mm, Ø- 30 mm - 72 vnt. | Kompl. | 1 | 2276.69 | 2276.69
2. Tunelinės konstrukcijos magistraliniame kelyje įrengimas | 2.12 | Tarpelio tarp sijų užtaisymas vandeniui nelaidžia elastinga mastika | m | 264 | 7.8 | 2059.2
2. Tunelinės konstrukcijos magistraliniame kelyje įrengimas | 2.13 | Vuto tarp sienų ir perdangos plokščių įrengimas (4 vnt.): - betonas C35/45 (su priedais) - 90,63 m3; - armatūros gaminiai - 9795 kg | Kompl. | 1 | 68498.31 | 68498.31
2. Tunelinės konstrukcijos magistraliniame kelyje įrengimas | 2.14 | Monolitinio ruožo virš surenkamos sienos įrengimas (8 vnt.): - betonas C35/45 (su priedais) - 14,44 m3; - armatūros gaminiai - 1625 kg | Kompl. | 1 | 14410.7 | 14410.7
2. Tunelinės konstrukcijos magistraliniame kelyje įrengimas | 2.15 | Turėklinių bortų betonavimas (4 vnt.): - betonas C35/45 (su priedais) - 9,54 m3; - armatūros gaminiai - 1192 kg | Kompl. | 1 | 12316.52 | 12316.52
2. Tunelinės konstrukcijos magistraliniame kelyje įrengimas | 2.16 | Turėklinio borto įpjovimas 1 cm gyliu perimetru | m | 17.1 | 20.4 | 348.84
2. Tunelinės konstrukcijos magistraliniame kelyje įrengimas | 2.17 | Įpjovos turėkliniuose bortuose užtaisymas vandeniui nelaidžia elastinga mastika | m | 17.1 | 79.06 | 1351.93
2. Tunelinės konstrukcijos magistraliniame kelyje įrengimas | 2.18 | Paviršių, besiliečiančių su gruntu, valymas aukšto slėgio vandens srove | m2 | 946 | 4.05 | 3831.3
2. Tunelinės konstrukcijos magistraliniame kelyje įrengimas | 2.19 | Paviršių, besiliečiančių su gruntu, nupurškimas bitumine emulsija | m2 | 946 | 8.29 | 7842.34
2. Tunelinės konstrukcijos magistraliniame kelyje įrengimas | 2.20 | Statinio perdangos valymas aukšto slėgio vandens srove prieš įrengiant išlyginamąjį betono sl. | m2 | 365 | 4.05 | 1478.25
2. Tunelinės konstrukcijos magistraliniame kelyje įrengimas | 2.21 | Išlyginamojo betono sl. įrengimas: - betonas C25/30 (su priedais) - 27,76 m3 - armatūros gaminiai - 1370 kg | Kompl. | 1 | 16604.14 | 16604.14
2. Tunelinės konstrukcijos magistraliniame kelyje įrengimas | 2.22 | Išlyginamojo betono sl. valymas aukšto slėgio vandens srove prieš klojant hidroizoliaciją | m2 | 365 | 4.05 | 1478.25
2. Tunelinės konstrukcijos magistraliniame kelyje įrengimas | 2.23 | Išlyginamojo betono sl. gruntavimas epoksidiniu gruntu t=1 mm | m2 | 365 | 7.73 | 2821.45
2. Tunelinės konstrukcijos magistraliniame kelyje įrengimas | 2.24 | Dvisluoksnės prilydomosios hidroizoliacijos įrengimas ant perdangos išlyginamojo sl. | m2 | 365 | 47.28 | 17257.2
2. Tunelinės konstrukcijos magistraliniame kelyje įrengimas | 2.25 | Drenažinės juostos įrengimas | m | 24.45 | 9.99 | 244.26
2. Tunelinės konstrukcijos magistraliniame kelyje įrengimas | 2.26 | Lietaus vandens nuleidimo šulinėlių įrengimas ant statinio (4 vnt.): - PVC alkūnės Ø200 mm 90° įrengimas - 4 vnt.; - PVC vamzdžio Ø200 mm įrengimas - 1,79 m; - PVC trišakio Ø200 mm įrengimas - 8 vnt.; - PVC pereinamosios movos įrengimas - 4 vnt.; - PVC Ø200 aklė vamzdžio galui - 8 vnt. | Kompl. | 1 | 2366.52 | 2366.52
2. Tunelinės konstrukcijos magistraliniame kelyje įrengimas | 2.27 | Sandarinimo juostų įrengimas ties atitvarų bortais | m | 52.8 | 57.42 | 3031.78
2. Tunelinės konstrukcijos magistraliniame kelyje įrengimas | 2.28 | Apsauginio asfalto sl. SMA 8 S su SZ18 PMB45/80-55 sl. h=2 cm paklojimas ant statinio perdangos | m2 | 323 | 14.23 | 4596.29
2. Tunelinės konstrukcijos magistraliniame kelyje įrengimas | 2.29 | Dvisluoksnės asfalto dangos įrengimas ant statinio h=8 cm (323 m2): - apsauginio asfalto sl. gruntavimas bitumine emulsija - 323 m2; - apatinio asfalto sl. h = 4 cm AC 16 AS įrengimas - 323 m2; - asfalto pagrindo sl. gruntavimas bitumine emulsija - 323 m2; - viršutinio asfalto sl. h = 4 cm SMA 11 S įrengimas - 309 m2; - viršutinio asfalto sl. h=4 cm MA 11 S įrengimas prie borto ir šalitilčio plokštės - 14 m2 | Kompl. | 1 | 12101.84 | 12101.84
2. Tunelinės konstrukcijos magistraliniame kelyje įrengimas | 2.30 | Asfalto sluoksnių siūlės sandarinimas bitumine mastika | m | 52.8 | 1.08 | 57.02
2. Tunelinės konstrukcijos magistraliniame kelyje įrengimas | 2.31 | Metalinių vienpusių atitvarų montavimas ant statinio. H2 W2, A klasė | m | 64 | 375.16 | 24010.24
2. Tunelinės konstrukcijos magistraliniame kelyje įrengimas | 2.32 | Statinio perdangos apatinės, surenkamų sienų fasadinės ir blokų fasadinės dalies paviršių valymas aukšto slėgio vandens srove | m2 | 870 | 2.49 | 2166.3
2. Tunelinės konstrukcijos magistraliniame kelyje įrengimas | 2.33 | Statinio perdangos apatinės, surenkamų sienų fasadinės ir blokų fasadinės dalies paviršių gruntavimas ir padengimas elastiniais betono dažais | m2 | 870 | 5.67 | 4932.9 | Iš viso skyriuje 2, Eur be PVM | 1199179
3. Tunelinės konstrukcijos jungiamuosiuose keliuose įrengimas | 3.1 | Gręžtinių polių įrengimas apsauginiame vamzdyje (56 vnt.): - betonas C30/37 (su priedais) - 168,56 m3; - armatūros gaminiai - 9352 kg; - bendras ilgis ( L- 6,0 m, Ø - 0,8 m) - 336 m | Kompl. | 1 | 114538.85 | 114538.85
3. Tunelinės konstrukcijos jungiamuosiuose keliuose įrengimas | 3.2 | Gruntinio pagrindo planiravimas prieš įrengiant sienas | m2 | 339 | 1.15 | 389.85
3. Tunelinės konstrukcijos jungiamuosiuose keliuose įrengimas | 3.3 | Mineralinių medžiagų mišinio 22/45 pagrindo sl. h= 20 cm įrengimas po rostverku | m3 | 74.3 | 91.72 | 6814.8
3. Tunelinės konstrukcijos jungiamuosiuose keliuose įrengimas | 3.4 | Paruošiamojo betono sl. h=8 cm įrengimas prieš įrengiant rostverkus (316,3 m2): - betonas C12/15 - 25,3 m3 | Kompl. | 1 | 6281.96 | 6281.96
3. Tunelinės konstrukcijos jungiamuosiuose keliuose įrengimas | 3.5 | Statinio sienų montavimas projektinėje padėtyje (32 vnt.): - betonas C35/45 (su priedais) - 283,76 m3 | Kompl. | 1 | 391857.89 | 391857.89
3. Tunelinės konstrukcijos jungiamuosiuose keliuose įrengimas | 3.6 | Monolitinio ruožo tarp statinio sienų įrengimas: - betonas C35/45 (su priedais) - 10,01 m3; - armatūros gaminiai - 1372 kg | Kompl. | 1 | 11685.39 | 11685.39
3. Tunelinės konstrukcijos jungiamuosiuose keliuose įrengimas | 3.7 | Tarpelio tarp sienos užtaisymas vandeniui nelaidžia elastinga mastika | m | 205 | 7.8 | 1599
3. Tunelinės konstrukcijos jungiamuosiuose keliuose įrengimas | 3.8 | Rostverko betonavimas (12 vnt.): - betonas C30/37 (su priedais) - 123,13 m3; - armatūros gaminiai - 19350 kg; - sriegti armatūros strypai (2016 vnt.) - 8090,88 kg | Kompl. | 1 | 138323.18 | 138323.18
3. Tunelinės konstrukcijos jungiamuosiuose keliuose įrengimas | 3.9 | Gelžbetoninių perdangos sijų montavimas (18 vnt.): - betonas C35/45 (su priedais) - 128,02 m3 | Kompl. | 1 | 188328.25 | 188328.25
3. Tunelinės konstrukcijos jungiamuosiuose keliuose įrengimas | 3.10 | Monolitinio ruožo tarp perdangos sijų įrengimas: - betonas C35/45 (su priedais) - 10,94 m3; - armatūros gaminiai - 1458 kg | Kompl. | 1 | 10932.5 | 10932.5
3. Tunelinės konstrukcijos jungiamuosiuose keliuose įrengimas | 3.11 | Tarpelio tarp perdangos sijų užtaisymas vandeniui nelaidžia elastinga mastika | m | 211.2 | 7.79 | 1645.25
3. Tunelinės konstrukcijos jungiamuosiuose keliuose įrengimas | 3.12 | Vuto tarp sienų ir perdangos plokščių įrengimas - betonas C35/45 (su priedais) - 94,32 m3 - armatūros gaminiai - 6940 kg | Kompl. | 1 | 62624.85 | 62624.85
3. Tunelinės konstrukcijos jungiamuosiuose keliuose įrengimas | 3.13 | Monolitinio ruožo virš surenkamos sienos įrengimas (8 vnt.): - betonas C35/45 (su priedais) - 13,36 m3; - armatūros gaminiai - 1598 kg | Kompl. | 1 | 14064.13 | 14064.13
3. Tunelinės konstrukcijos jungiamuosiuose keliuose įrengimas | 3.14 | Turėklinių bortų betonavimas (4 vnt.): - betonas C35/45 (su priedais) - 9,2 m3; - armatūros gaminiai - 1195 kg | Kompl. | 1 | 12260.31 | 12260.31
3. Tunelinės konstrukcijos jungiamuosiuose keliuose įrengimas | 3.15 | Turėklinio borto įpjovimas 1 cm gyliu perimetru | m | 17.1 | 20.4 | 348.84
3. Tunelinės konstrukcijos jungiamuosiuose keliuose įrengimas | 3.16 | Įpjovos turėkliniuose bortuose užtaisymas vandeniui nelaidžia elastinga mastika | m | 17.1 | 79.07 | 1352.1
3. Tunelinės konstrukcijos jungiamuosiuose keliuose įrengimas | 3.17 | Paviršių, besiliečiančių su gruntu, valymas aukšto slėgio vandens srove | m2 | 964 | 4.05 | 3904.2
3. Tunelinės konstrukcijos jungiamuosiuose keliuose įrengimas | 3.18 | Paviršių, besiliečiančių su gruntu, nupurškimas bitumine emulsija | m2 | 964 | 8.29 | 7991.56
3. Tunelinės konstrukcijos jungiamuosiuose keliuose įrengimas | 3.19 | Statinio perdangos valymas aukšto slėgio vandens srove prieš įrengiant išlyginamąjį betono sl. | m2 | 280 | 4.05 | 1134
3. Tunelinės konstrukcijos jungiamuosiuose keliuose įrengimas | 3.20 | Išlyginamojo betono sl. įrengimas: - betonas C25/30 (su priedais) - 32,77 m3; - armatūros gaminiai - 1153 kg | Kompl. | 1 | 15005.71 | 15005.71
3. Tunelinės konstrukcijos jungiamuosiuose keliuose įrengimas | 3.21 | Išlyginamojo betono sl. valymas aukšto slėgio vandens srove prieš klojant hidroizoliaciją | m2 | 280 | 4.05 | 1134
3. Tunelinės konstrukcijos jungiamuosiuose keliuose įrengimas | 3.22 | Išlyginamojo betono sl. gruntavimas epoksidiniu gruntu t=1 mm | m2 | 280 | 7.73 | 2164.4
3. Tunelinės konstrukcijos jungiamuosiuose keliuose įrengimas | 3.23 | Dvisluoksnės prilydomosios hidroizoliacijos įrengimas ant perdangos išlyginamojo sl. | m2 | 280 | 47.28 | 13238.4
3. Tunelinės konstrukcijos jungiamuosiuose keliuose įrengimas | 3.24 | Drenažinės juostos įrengimas | m | 48.7 | 9.98 | 486.03
3. Tunelinės konstrukcijos jungiamuosiuose keliuose įrengimas | 3.25 | Lietaus vandens nuleidimo šulinėlių įrengimas ant statinio (8 vnt.): - vertikalių skylių Ø170 mm L=250 mm gręžimas - 4 vnt.; - PVC vamzdžio Ø160 mm įrengimas - 1,03 m; - PVC vamzdžio Ø200 mm įrengimas - 39 m; - PVC trišakio Ø200 mm įrengimas - 12 vnt.; - PVC pereinamosios movos įrengimas - 8 vnt.; - PVC Ø200 aklė vamzdžio galui - 8 vnt.; | Kompl. | 1 | 7600.13 | 7600.13
3. Tunelinės konstrukcijos jungiamuosiuose keliuose įrengimas | 3.26 | Cementinio skiedinio sl. h=2 cm po šalitilčių plokštėmis įrengimas | m2 | 50.1 | 31.09 | 1557.61
3. Tunelinės konstrukcijos jungiamuosiuose keliuose įrengimas | 3.27 | Šalitilčio plokščių montavimas (8 vnt.): - betonas C35/45 (su priedais) - 7,06 m3 | Kompl. | 1 | 9126.63 | 9126.63
3. Tunelinės konstrukcijos jungiamuosiuose keliuose įrengimas | 3.28 | Šalitilčio plokščių ir tarpų tarp šalitilčio plokščių ir blokų sumonolitinimas: - betonas C35/45 (su priedais) - 0,84 m3 | Kompl. | 1 | 1728.75 | 1728.75
3. Tunelinės konstrukcijos jungiamuosiuose keliuose įrengimas | 3.29 | Tarpelių tarp šalitilčio plokščių užtaisymas vandeniui nelaidžia elastinga mastika | m | 2.87 | 20.2 | 57.97
3. Tunelinės konstrukcijos jungiamuosiuose keliuose įrengimas | 3.30 | Siūlės tarp šalitilčio plokštės ir turėklinio borto dantelio užsandarinimas vandeniui nelaidžia elastinga mastika | m | 26.4 | 20.2 | 533.28
3. Tunelinės konstrukcijos jungiamuosiuose keliuose įrengimas | 3.31 | Sandarinimo juostų įrengimas ties atitvarų bortais | m | 52.8 | 21.87 | 1154.74
3. Tunelinės konstrukcijos jungiamuosiuose keliuose įrengimas | 3.32 | Apsauginio asfalto sl. SMA 8 S su SZ18 PMB45/80-55 sl. h=2 cm paklojimas ant statinio perdangos | m2 | 212 | 14.23 | 3016.76
3. Tunelinės konstrukcijos jungiamuosiuose keliuose įrengimas | 3.33 | Dvisluoksnės asfalto dangos įrengimas ant statinio h=8 cm (212 m2): - apsauginio asfalto sl. gruntavimas bitumine emulsija - 212 m2; - apatinio asfalto sl. h = 4 cm AC 16 AS įrengimas - 212 m2; - asfalto pagrindo sl. gruntavimas bitumine emulsija - 212 m2; - viršutinio asfalto sl. h = 4 cm SMA 11 S įrengimas - 190 m2; - viršutinio asfalto sl. h=4 cm MA 11 S įrengimas prie borto ir šalitilčio plokštės - 22 m2 | Kompl. | 1 | 7943 | 7943
3. Tunelinės konstrukcijos jungiamuosiuose keliuose įrengimas | 3.34 | Asfalto sluoksnių siūlės sandarinimas bitumine mastika | m | 52.8 | 1.08 | 57.02
3. Tunelinės konstrukcijos jungiamuosiuose keliuose įrengimas | 3.35 | Šalitilčio plokščių ir turėklų blokų viršutinės dalies valymas aukšto slėgio vandens srove | m2 | 59 | 2.49 | 146.91
3. Tunelinės konstrukcijos jungiamuosiuose keliuose įrengimas | 3.36 | Šalitilčio plokščių ir turėklų blokų viršutinės dalies padengimas neslystančia danga | m2 | 59 | 60.5 | 3569.5
3. Tunelinės konstrukcijos jungiamuosiuose keliuose įrengimas | 3.37 | Metalinių cinkuotų turėklų sekcijų montavimas ant statinio perdangos (16 vnt.): - metalas S235 - 962,3 kg; - cementinis skiedinys - 0,05 m3; - statramsčių galų dažymas - 0,96 m2 | Kompl. | 1 | 7741.43 | 7741.43
3. Tunelinės konstrukcijos jungiamuosiuose keliuose įrengimas | 3.38 | Metalinių vienpusių atitvarų montavimas ant statinio. H2 W4, A klasė | m | 32 | 322.25 | 10312
3. Tunelinės konstrukcijos jungiamuosiuose keliuose įrengimas | 3.39 | Metalinių vienpusių atitvarų montavimas ant statinio. H2 W2, A klasė | m | 32 | 322.25 | 10312
3. Tunelinės konstrukcijos jungiamuosiuose keliuose įrengimas | 3.40 | Statinio perdangos apatinės, surenkamų sienų fasadinės ir blokų fasadinės dalies paviršių valymas aukšto slėgio vandens srove | m2 | 748 | 2.49 | 1862.52
3. Tunelinės konstrukcijos jungiamuosiuose keliuose įrengimas | 3.41 | Statinio perdangos apatinės, surenkamų sienų fasadinės ir blokų fasadinės dalies paviršių gruntavimas ir padengimas elastiniais betono dažais | m2 | 748 | 5.67 | 4241.16 | Iš viso skyriuje 3, Eur be PVM | 1079066.86
4. Surenkamų atraminių sienų įrengimas | 4.1 | Rostverko ir surenkamų tunelinio pravažiavimo sienų užpylimas gerai drenuojančiu gruntu sutankinant rankiniu būdu | m3 | 9316 | 20.04 | 186692.64
4. Surenkamų atraminių sienų įrengimas | 4.2 | Atraminių sienų iš surenkamų blokelių inkaruotų grunte įrengimas (539 m2): - moduliniai betoniniai blokeliai - 539 m2; - 540 tipo vienkrypčio armavimo geotinklai - 8672 m2 | Kompl. | 1 | 141834.43 | 141834.43
4. Surenkamų atraminių sienų įrengimas | 4.3 | Drenuojančio sluoksnio tarp tinklų įrengimas (3903 m3): - tankinant rankiniu būdu - 917 m3; - tankinant mechanizuotai - 2986 m3 | Kompl. | 1 | 92856.23 | 92856.23
4. Surenkamų atraminių sienų įrengimas | 4.4 | Antraminės sienos deformacinės siūlės įrengimas (94 m): - 2 sl. CR gumos juosta b-220 mm - 20,68 m2; - vandeniui nelaidi elastinga mastika - 188 m | Kompl. | 1 | 4322.27 | 4322.27
4. Surenkamų atraminių sienų įrengimas | 4.5 | Drenažinio vamzdžio su geotekstilės filtru įrengimas už atraminių sienų užpiltas skaldele fr. 11/16: - drenažinis vamzdis Ø113/128 mm - 327 m; - alkūnės Ø128 mm 90° įrengimas - 8 vnt.; - trišakis Ø128 mm 90° įrengimas - 12 vnt. | Kompl. | 1 | 7163.47 | 7163.47
4. Surenkamų atraminių sienų įrengimas | 4.6 | Filtruojančio fr. 11/16 grunto sluoksnio už atraminės sienos įrengimas, sutankinant rankiniu būdu | m3 | 162 | 87.83 | 14228.46
4. Surenkamų atraminių sienų įrengimas | 4.7 | Sankasos supylimas iš gerai drenuojančio grunto, sutankinant pasluoksniui, iki darbų zonos pradžios/pabaigos | m3 | 4797 | 20.04 | 96131.88
4. Surenkamų atraminių sienų įrengimas | 4.8 | Ekstrūzinio putplasčio h=5,0 cm virš atraminės sienos įrengimas | m2 | 28 | 36.52 | 1022.56
4. Surenkamų atraminių sienų įrengimas | 4.9 | Mineralinių medžiagų mišinio fr. 0/32 sl. h= 15 cm po parapetiniais blokais įrengimas sutankinant | m3 | 5 | 86.71 | 433.55
4. Surenkamų atraminių sienų įrengimas | 4.10 | Gelžbetoninių parapetinių blokų montavimas (50 vnt.): - betonas C35/45 (su priedais) - 19,96 m3; - armuotas ekstrūdinis t-4 mm polistirenas - 14 m2 | Kompl. | 1 | 26390.72 | 26390.72
4. Surenkamų atraminių sienų įrengimas | 4.11 | Tarpų tarp parapetinių bortų užtaisymas vandeniui nelaidžia elastinga mastika | m | 83 | 12.86 | 1067.38
4. Surenkamų atraminių sienų įrengimas | 4.12 | Parapetinių blokų valymas aukšto slėgio vandens srove | m2 | 166 | 4.05 | 672.3
4. Surenkamų atraminių sienų įrengimas | 4.13 | Parapetinių blokų, besiliečiančių su gruntu, nupurškimas bitumine emulsija | m2 | 30 | 8.29 | 248.7
4. Surenkamų atraminių sienų įrengimas | 4.14 | Parapetinių blokų fasadinių paviršių gruntavimas ir padengimas hidrofobizuojančia danga | m2 | 136 | 5.67 | 771.12
4. Surenkamų atraminių sienų įrengimas | 4.15 | Vertikalių skylių gręžimas į parapetinius bortus turėklų tvirtinimui - skylių gręžimas Ø14 mm L=150 mm - 536 vnt.; - klijai epoksido pagrindu - 4,61 kg; - inkariniai varžtai M12 (su poveržle) L=150 mm - 536 vnt. | Kompl. | 1 | 3529.89 | 3529.89
4. Surenkamų atraminių sienų įrengimas | 4.16 | Plieninių cinkuotų turėklų sekcijų ant parapetinių blokų montavimas (65 vnt.): - metalas S235 - 3648,5 kg; - statramsčių galų dažymas - 8,4 m | Kompl. | 1 | 28253.87 | 28253.87
4. Surenkamų atraminių sienų įrengimas | 4.17 | Mineralinių medžiagų mišinio 0/32 sl. h= 15 cm po nuvedimo latakais įrengimas sutankinant | m3 | 2 | 70.71 | 141.42
4. Surenkamų atraminių sienų įrengimas | 4.18 | Surenkamų betoninių vandens nuvedimo latakų (300x200x100 mm±2mm) įrengimas | m | 39 | 61.68 | 2405.52 | Iš viso skyriuje 4, Eur be PVM | 608166.41
5. Prieigų magistraliniame kelyje įrengimas | 5.1 | Skaldos prizmės po gulekšniu įrengimas h=40 cm | m3 | 34.59 | 101 | 3493.59
5. Prieigų magistraliniame kelyje įrengimas | 5.2 | Gulekšnių montavimas (12 vnt.): - betonas C30/37 (su priedais) - 15,44 m3 | Kompl. | 1 | 10915.88 | 10915.88
5. Prieigų magistraliniame kelyje įrengimas | 5.3 | Gulekšnių sumonolitinimas tarpusavyje: - betonas C30/37 (su priedais) - 1,28 m3 | Kompl. | 1 | 1039.9 | 1039.9
5. Prieigų magistraliniame kelyje įrengimas | 5.4 | Pereinamųjų plokščių montavimas (44 vnt.): - betonas C30/37 (su priedais) - 91,36 m3 | Kompl. | 1 | 68105.4 | 68105.4
5. Prieigų magistraliniame kelyje įrengimas | 5.5 | Pereinamųjų plokščių betonavimas tarpusavyje: - betonas C30/37 (su priedais) - 4 m3; - armatūros gaminiai - 87,2 kg | Kompl. | 1 | 3561.96 | 3561.96
5. Prieigų magistraliniame kelyje įrengimas | 5.6 | Pereinamųjų plokščių valymas aukšto slėgio vandens srove | m2 | 294 | 4.05 | 1190.7
5. Prieigų magistraliniame kelyje įrengimas | 5.7 | Išlyginamojo betono sl. hvid = 4 cm įrengimas ant pereinamųjų plokščių (294 m2): - betonas C25/30 (su priedais) - 11,8 m3 | Kompl. | 1 | 7670.93 | 7670.93
5. Prieigų magistraliniame kelyje įrengimas | 5.8 | Išlyginamojo betono sl. valymas aukšto slėgio vandens srove | m2 | 294 | 4.05 | 1190.7
5. Prieigų magistraliniame kelyje įrengimas | 5.9 | Dvisluoksnės prilydomosios hidroizoliacijos įrengimas ant pereinamųjų plokščių | m2 | 294 | 52.2 | 15346.8
5. Prieigų magistraliniame kelyje įrengimas | 5.10 | Apsauginio asfalto sl. SMA 8 S su SZ18 PMB45/80-55 h=2 cm įrengimas ant pereinamųjų plokščių | m2 | 294 | 14.23 | 4183.62
5. Prieigų magistraliniame kelyje įrengimas | 5.11 | Asfalto mišinio SMA 8 S su SZ18 PMB45/80-55 prizmės įrengimas ant pereinamųjų plokščių | m3 | 15.7 | 711.28 | 11167.1
5. Prieigų magistraliniame kelyje įrengimas | 5.12 | Skaldos 0/32 prizmės įrengimas ant pereinamųjų plokščių | m3 | 7.6 | 92.15 | 700.34
5. Prieigų magistraliniame kelyje įrengimas | 5.13 | Kelio dangos įrengimas virš pereinamųjų plokščių: - asfalto prizmės gruntavimas bitumine emulsija - 236 m2; - asfalto pagrindo sl. h=15 cm AC 22 PN įrengimas - 146 m2; - asfalto pagrindo sl. gruntavimas bitumine emulsija - 294 m2; - asfalto apatinio sl. h=9 cm AC 16 S įrengimas - 294 m2; - asfalto pagrindo sl. gruntavimas bitumine emulsija - 294 m2; - asfalto viršutinio sl. h=3 cm SMA 8 S įrengimas - 294 m2; | Kompl. | 1 | 18394.39 | 18394.39
5. Prieigų magistraliniame kelyje įrengimas | 5.14 | Prijungties ,,asfaltas prie asfalto'' įrengimas panaudojant N2 tipo karštąjį siūlių sandariklį | m | 50 | 1.71 | 85.5
5. Prieigų magistraliniame kelyje įrengimas | 5.15 | Geokompozito paklojimas asfalto dangoje (išilgai ≥ 50 kN/m, skersai ≥ 50 kN/m) | m2 | 50 | 6.05 | 302.5
5. Prieigų magistraliniame kelyje įrengimas | 5.16 | Sankasos viršutinio sluoksnio grunto sustiprinimas h=30 cm už pereinamųjų plokščių | m2 | 1699 | 5.02 | 8528.98
5. Prieigų magistraliniame kelyje įrengimas | 5.17 | Vandens surinkimo šulinėlių statinio prieigose įrengimas - PVC Ø425 mm šulinėliai - 6 kompl. - metalinės grotelės - 6 vnt. | Kompl. | 1 | 2461.34 | 2461.34
5. Prieigų magistraliniame kelyje įrengimas | 5.30 | PVC Ø200 mm vamzdžio paklojimas | m | 88.38 | 21.66 | 1914.31
5. Prieigų magistraliniame kelyje įrengimas | 5.31 | Vandens greičio slopintuvų įrengimas | kompl. | 4 | 540.71 | 2162.84
5. Prieigų magistraliniame kelyje įrengimas | 5.32 | Betoninių gatvės bortų 100x30x15 cm ant C20/25 betoninio pagrindo įrengimas | m | 61 | 35.82 | 2185.02
5. Prieigų magistraliniame kelyje įrengimas | 5.33 | Kelkraščių sutvirtinimas skaldažole | m2 | 207 | 21.41 | 4431.87
5. Prieigų magistraliniame kelyje įrengimas | 5.34 | Metalinių vienpusių kelio atitvarų sukalamų į gruntą įrengimas statinio prieigose. H2W4, A klasė | m | 188 | 102.81 | 19328.28
5. Prieigų magistraliniame kelyje įrengimas | 5.35 | Metalinių vienpusių kelio atitvarų sukalamų į gruntą įrengimas statinio prieigose. H1W4, A klasė | m | 16 | 102.81 | 1644.96 | Iš viso skyriuje 5, Eur be PVM | 190006.91
6. Prieigų magistraliniame kelyje įrengimas. Kelio dangos įrengimas už pereinamųjų plokščių iki darbų zonos ribos pradžios/pabaigos. I projektinės kelio dangos konstrukcijos variantas | 6.1 | Šalčiui nejautraus sl. h=28 cm įrengimas | m3 | 439 |  | 0 | Pastaba: Rangovas pildo pasirinktinai I arba II projektinės kelio dangos konstrukcijos variantą
6. Prieigų magistraliniame kelyje įrengimas. Kelio dangos įrengimas už pereinamųjų plokščių iki darbų zonos ribos pradžios/pabaigos. I projektinės kelio dangos konstrukcijos variantas | 6.2 | Skaldos pagrindo sl. h=30 cm iš nesurišto mišinio įrengimas | m2 | 1204 |  | 0
6. Prieigų magistraliniame kelyje įrengimas. Kelio dangos įrengimas už pereinamųjų plokščių iki darbų zonos ribos pradžios/pabaigos. I projektinės kelio dangos konstrukcijos variantas | 6.3 | Asfalto pagrindo sl. h=15 cm AC 22 PS įrengimas | m2 | 1030 |  | 0
6. Prieigų magistraliniame kelyje įrengimas. Kelio dangos įrengimas už pereinamųjų plokščių iki darbų zonos ribos pradžios/pabaigos. I projektinės kelio dangos konstrukcijos variantas | 6.4 | Asfalto pagrindo sl. gruntavimas bitumine emulsija | m2 | 1030 |  | 0
6. Prieigų magistraliniame kelyje įrengimas. Kelio dangos įrengimas už pereinamųjų plokščių iki darbų zonos ribos pradžios/pabaigos. I projektinės kelio dangos konstrukcijos variantas | 6.5 | Asfalto apatinio sl. h=9 cm AC 16 AS įrengimas | m2 | 1014 |  | 0
6. Prieigų magistraliniame kelyje įrengimas. Kelio dangos įrengimas už pereinamųjų plokščių iki darbų zonos ribos pradžios/pabaigos. I projektinės kelio dangos konstrukcijos variantas | 6.6 | Asfalto pagrindo sl. gruntavimas bitumine emulsija | m2 | 1014 |  | 0
6. Prieigų magistraliniame kelyje įrengimas. Kelio dangos įrengimas už pereinamųjų plokščių iki darbų zonos ribos pradžios/pabaigos. I projektinės kelio dangos konstrukcijos variantas | 6.7 | Asfalto viršutinio sl. h=3 cm SMA 8 S įrengimas | m2 | 1004 |  | 0
6. Prieigų magistraliniame kelyje įrengimas. Kelio dangos įrengimas už pereinamųjų plokščių iki darbų zonos ribos pradžios/pabaigos. II projektinės kelio dangos konstrukcijos variantas | 6.1 | Apsauginio šalčiui atsparaus sl. h=38 cm įrengimas | m3 | 595 | 18.43 | 10965.85
6. Prieigų magistraliniame kelyje įrengimas. Kelio dangos įrengimas už pereinamųjų plokščių iki darbų zonos ribos pradžios/pabaigos. II projektinės kelio dangos konstrukcijos variantas | 6.2 | Skaldos pagrindo sl. h=20 cm iš nesurišto mišinio įrengimas | m2 | 1171 | 14.33 | 16780.43
6. Prieigų magistraliniame kelyje įrengimas. Kelio dangos įrengimas už pereinamųjų plokščių iki darbų zonos ribos pradžios/pabaigos. II projektinės kelio dangos konstrukcijos variantas | 6.3 | Asfalto pagrindo sl. h=15 cm AC 22 PS įrengimas | m2 | 1030 | 28.06 | 28901.8
6. Prieigų magistraliniame kelyje įrengimas. Kelio dangos įrengimas už pereinamųjų plokščių iki darbų zonos ribos pradžios/pabaigos. II projektinės kelio dangos konstrukcijos variantas | 6.4 | Asfalto pagrindo sl. gruntavimas bitumine emulsija | m2 | 1030 | 0.45 | 463.5
6. Prieigų magistraliniame kelyje įrengimas. Kelio dangos įrengimas už pereinamųjų plokščių iki darbų zonos ribos pradžios/pabaigos. II projektinės kelio dangos konstrukcijos variantas | 6.5 | Asfalto apatinio sl. h=9 cm AC 16 AS įrengimas | m2 | 1014 | 20.78 | 21070.92
6. Prieigų magistraliniame kelyje įrengimas. Kelio dangos įrengimas už pereinamųjų plokščių iki darbų zonos ribos pradžios/pabaigos. II projektinės kelio dangos konstrukcijos variantas | 6.6 | Asfalto pagrindo sl. gruntavimas bitumine emulsija | m2 | 1014 | 0.45 | 456.3
6. Prieigų magistraliniame kelyje įrengimas. Kelio dangos įrengimas už pereinamųjų plokščių iki darbų zonos ribos pradžios/pabaigos. II projektinės kelio dangos konstrukcijos variantas | 6.7 | Asfalto viršutinio sl. h=3 cm SMA 8 S įrengimas | m2 | 1004 | 10.34 | 10381.36 | Iš viso skyriuje 6, Eur be PVM | 89020.16
7. Prieigų jungiamuosiuose keliuose įrengimas | 7.1 | Skaldos prizmės po gulekšniu įrengimas h=40 cm | m3 | 22.49 | 101 | 2271.49
7. Prieigų jungiamuosiuose keliuose įrengimas | 7.2 | Gulekšnių montavimas (8 vnt.): - betonas C30/37 (su priedais) - 9,8 m3 | Kompl. | 1 | 7007.32 | 7007.32
7. Prieigų jungiamuosiuose keliuose įrengimas | 7.3 | Gulekšnių sumonolitinimas tarpusavyje: - betonas C30/37 (su priedais) - 0,64 m3 | Kompl. | 1 | 519.95 | 519.95
7. Prieigų jungiamuosiuose keliuose įrengimas | 7.4 | Pereinamųjų plokščių montavimas (28 vnt.): - betonas C30/37 (su priedais) - 59 m3 | Kompl. | 1 | 43837.32 | 43837.32
7. Prieigų jungiamuosiuose keliuose įrengimas | 7.5 | Pereinamųjų plokščių betonavimas tarpusavyje: - betonas C30/37 (su priedais) - 2,4 m3 - armatūros gaminiai - 52,32 kg | Kompl. | 1 | 2137.18 | 2137.18
7. Prieigų jungiamuosiuose keliuose įrengimas | 7.6 | Pereinamųjų plokščių valymas aukšto slėgio vandens srove | m2 | 192 | 4.05 | 777.6
7. Prieigų jungiamuosiuose keliuose įrengimas | 7.7 | Išlyginamojo betono sl. hvid = 4 cm įrengimas ant pereinamųjų plokščių (192 m2): - betonas C25/30 (su priedais) - 7,7 m3 | m2 | 192 | 26.09 | 5009.28
7. Prieigų jungiamuosiuose keliuose įrengimas | 7.8 | Išlyginamojo betono sl. valymas aukšto slėgio vandens srove | m2 | 192 | 4.05 | 777.6
7. Prieigų jungiamuosiuose keliuose įrengimas | 7.9 | Dvisluoksnės prilydomosios hidroizoliacijos įrengimas ant pereinamųjų plokščių | m2 | 192 | 52.2 | 10022.4
7. Prieigų jungiamuosiuose keliuose įrengimas | 7.10 | Apsauginio asfalto sl. SMA 8 S su SZ18 PMB45/80-55 h=2 cm įrengimas ant pereinamųjų plokščių | m2 | 192 | 14.23 | 2732.16
7. Prieigų jungiamuosiuose keliuose įrengimas | 7.11 | Asfalto mišinio SMA 8 S su SZ18 PMB45/80-55 prizmės įrengimas ant pereinamųjų plokščių | m3 | 1.6 | 711.28 | 1138.05
7. Prieigų jungiamuosiuose keliuose įrengimas | 7.12 | Skaldos 0/32 prizmės įrengimas ant pereinamųjų plokščių | m3 | 44.5 | 92.15 | 4100.68
7. Prieigų jungiamuosiuose keliuose įrengimas | 7.13 | Kelio dangos įrengimas virš pereinamųjų plokščių: - asfalto prizmės gruntavimas bitumine emulsija - 26 m2; - asfalto pagrindo sl. h=8 cm AC 16 PD įrengimas - 192 m2; - asfalto pagrindo sl. h=8 cm AC 22 PN įrengimas - 192 m2; - asfalto pagrindo sl. gruntavimas bitumine emulsija - 192 m2; - asfalto pagrindo sl. h=4 cm AC 11 VN įrengimas - 192 m2; | Kompl. | 1 | 12087.52 | 12087.52
7. Prieigų jungiamuosiuose keliuose įrengimas | 7.14 | Prijungties ,,asfaltas prie asfalto'' įrengimas panaudojant N2 tipo karštąjį siūlių sandariklį | m | 32 | 1.71 | 54.72
7. Prieigų jungiamuosiuose keliuose įrengimas | 7.15 | Geokompozito paklojimas asfalto dangoje (išilgai ≥ 50 kN/m, skersai ≥ 50 kN/m) | m2 | 32 | 6.05 | 193.6
7. Prieigų jungiamuosiuose keliuose įrengimas | 7.16 | Sankasos viršutinio sluoksnio kvalifikuotas grunto h=25 cm gerinimas už pereinamųjų plokščių | m2 | 1073 | 4.19 | 4495.87
7. Prieigų jungiamuosiuose keliuose įrengimas | 7.17 | Vandens surinkimo šulinėlių statinio prieigose įrengimas - PVC Ø425 mm šulinėliai - 8 kompl.; - metalinės grotelės - 8 vnt. | Kompl. | 1 | 3281.79 | 3281.79
7. Prieigų jungiamuosiuose keliuose įrengimas | 7.18 | PVC Ø200 mm vamzdžio paklojimas | m | 115.73 | 21.66 | 2506.71
7. Prieigų jungiamuosiuose keliuose įrengimas | 7.19 | Apsauginio (metalinio) PVC vamzdžio (4 vnt.) įrengimas (781,6 kg) | m | 27.2 | 214.3 | 5828.96
7. Prieigų jungiamuosiuose keliuose įrengimas | 7.20 | Vandens greičio slopintuvų įrengimas | kompl. | 4 | 540.71 | 2162.84
7. Prieigų jungiamuosiuose keliuose įrengimas | 7.21 | Betoninių gatvės bortų 100x30x15 cm ant C20/25 betoninio pagrindo įrengimas | m | 60.2 | 35.82 | 2156.36
7. Prieigų jungiamuosiuose keliuose įrengimas | 7.22 | 15 cm storio nesurištų mineralinių medžiagų mišinio fr. 0/32 įrengimas | m2 | 30.5 | 11.99 | 365.7
7. Prieigų jungiamuosiuose keliuose įrengimas | 7.23 | Plytelių 50x50x7 cm įrengimas ant 3 cm storio pasluoksnio iš atsijų fr. 0/5 | m2 | 30.5 | 82 | 2501
7. Prieigų jungiamuosiuose keliuose įrengimas | 7.24 | Vejos bortų 100.8.20 ant C12/15 betoninio pagrindo įrengimas | m | 17.66 | 9.87 | 174.3
7. Prieigų jungiamuosiuose keliuose įrengimas | 7.25 | Kelkraščių sutvirtinimas skaldažole | m2 | 377 | 21.41 | 8071.57
7. Prieigų jungiamuosiuose keliuose įrengimas | 7.26 | Gelžbetoninių surenkamų šlaitinių laiptų įrengimas (2 vnt.) - mineralinių medžiagų pagrindo sl. fr. 22/32 įrengimas h=20 cm po pamatų blokais - 0,5 m3; - betoninių pamatų blokų įrengimas (2 vnt.) - 1,26 m3; - mineralinių medžiagų pagrindo sl. fr. 22/32 įrengimas h=20 cm po laiptasijoms - 9,59 m3; - betoninių laiptasijų montavimas (32 vnt.) - 6,2 m3; - betoninių laiptų pakopų montavimas (93 vnt.) - 3,72 m3 | Kompl. | 1 | 14321.34 | 14321.34
7. Prieigų jungiamuosiuose keliuose įrengimas | 7.27 | Cinkuotų metalinių šlaitinių laiptų turėklų montavimas (16 vnt.): - metalas S235 - 631,93 kg; - cementinis skiedinys - 0,1 m3; - statramsčių galų dažymas - 1,8 m2 | Kompl. | 1 | 4969.86 | 4969.86
7. Prieigų jungiamuosiuose keliuose įrengimas | 7.28 | Metalinių vienpusių kelio atitvarų sukalamų į gruntą įrengimas statinio prieigose. H2W4, A klasė | m | 228 | 101 | 23028
7. Prieigų jungiamuosiuose keliuose įrengimas | 7.29 | Metalinių vienpusių kelio atitvarų sukalamų į gruntą įrengimas statinio prieigose. H1W4, A klasė | m | 36 | 101 | 3636
7. Prieigų jungiamuosiuose keliuose įrengimas | 7.30 | Šlaito sutvirtinimas akmenų mėtiniu (21,1 m2): - akmenys Ø 15–20 cm - 4,22 m3; - betonas C20/25 h–10 cm - 2,11 m3 | Kompl. | 1 | 3144.88 | 3144.88 | Iš viso skyriuje 7, Eur be PVM | 173312.05
8. Prieigų jungiamuosiuose keliuose įrengimas. Kelio dangos įrengimas už pereinamųjų plokščių iki darbų zonos ribos pradžios/pabaigos( prieš tunelinį pravažiavimą). I projektinės kelio dangos konstrukcijos variantas | 8.1 | Šalčiui nejautraus sl. h=28 cm įrengimas | m3 | 136 |  | 0 | Pastaba: Rangovas pildo pasirinktinai I arba II projektinės kelio dangos konstrukcijos variantą
8. Prieigų jungiamuosiuose keliuose įrengimas. Kelio dangos įrengimas už pereinamųjų plokščių iki darbų zonos ribos pradžios/pabaigos( prieš tunelinį pravažiavimą). I projektinės kelio dangos konstrukcijos variantas | 8.2 | Skaldos pagrindo sl. h=25 cm iš nesurišto mišinio įrengimas | m2 | 333 |  | 0
8. Prieigų jungiamuosiuose keliuose įrengimas. Kelio dangos įrengimas už pereinamųjų plokščių iki darbų zonos ribos pradžios/pabaigos( prieš tunelinį pravažiavimą). I projektinės kelio dangos konstrukcijos variantas | 8.3 | Asfalto pagrindo sl. h=8 cm AC 22 PN įrengimas | m2 | 267 |  | 0
8. Prieigų jungiamuosiuose keliuose įrengimas. Kelio dangos įrengimas už pereinamųjų plokščių iki darbų zonos ribos pradžios/pabaigos( prieš tunelinį pravažiavimą). I projektinės kelio dangos konstrukcijos variantas | 8.4 | Asfalto pagrindo sl. gruntavimas bitumine emulsija | m2 | 267 |  | 0
8. Prieigų jungiamuosiuose keliuose įrengimas. Kelio dangos įrengimas už pereinamųjų plokščių iki darbų zonos ribos pradžios/pabaigos( prieš tunelinį pravažiavimą). I projektinės kelio dangos konstrukcijos variantas | 8.5 | Asfalto viršutinio sl. h=4 cm AC 11 VN įrengimas | m2 | 263 |  | 0
8. Prieigų jungiamuosiuose keliuose įrengimas. Kelio dangos įrengimas už pereinamųjų plokščių iki darbų zonos ribos pradžios/pabaigos( prieš tunelinį pravažiavimą). II projektinės kelio dangos konstrukcijos variantas | 8.1 | Apsauginio šalčiui atsparaus sl. h=33 cm įrengimas | m3 | 161 | 18.43 | 2967.23
8. Prieigų jungiamuosiuose keliuose įrengimas. Kelio dangos įrengimas už pereinamųjų plokščių iki darbų zonos ribos pradžios/pabaigos( prieš tunelinį pravažiavimą). II projektinės kelio dangos konstrukcijos variantas | 8.2 | Skaldos pagrindo sl. h=20 cm iš nesurišto mišinio įrengimas | m2 | 326 | 13.89 | 4528.14
8. Prieigų jungiamuosiuose keliuose įrengimas. Kelio dangos įrengimas už pereinamųjų plokščių iki darbų zonos ribos pradžios/pabaigos( prieš tunelinį pravažiavimą). II projektinės kelio dangos konstrukcijos variantas | 8.3 | Asfalto pagrindo sl. h=8 cm AC 22 PN įrengimas | m2 | 267 | 15.25 | 4071.75
8. Prieigų jungiamuosiuose keliuose įrengimas. Kelio dangos įrengimas už pereinamųjų plokščių iki darbų zonos ribos pradžios/pabaigos( prieš tunelinį pravažiavimą). II projektinės kelio dangos konstrukcijos variantas | 8.4 | Asfalto pagrindo sl. gruntavimas bitumine emulsija | m2 | 267 | 0.45 | 120.15
8. Prieigų jungiamuosiuose keliuose įrengimas. Kelio dangos įrengimas už pereinamųjų plokščių iki darbų zonos ribos pradžios/pabaigos( prieš tunelinį pravažiavimą). II projektinės kelio dangos konstrukcijos variantas | 8.5 | Asfalto viršutinio sl. h=4 cm AC 11 VN įrengimas | m2 | 263 | 8.53 | 2243.39 | Iš viso skyriuje 8, Eur be PVM | 13930.66
9. Prieigų jungiamuosiuose keliuose įrengimas. Kelio dangos įrengimas už pereinamųjų plokščių iki darbų zonos ribos pradžios/pabaigos( už tunelinio pravažiavimo). I projektinės kelio dangos konstrukcijos variantas | 9.1 | Šalčiui nejautraus sl. h=32 cm įrengimas | m3 | 157 |  | 0 | Pastaba: Rangovas pildo pasirinktinai I arba II projektinės kelio dangos konstrukcijos variantą
9. Prieigų jungiamuosiuose keliuose įrengimas. Kelio dangos įrengimas už pereinamųjų plokščių iki darbų zonos ribos pradžios/pabaigos (už tunelinio pravažiavimo). I projektinės kelio dangos konstrukcijos variantas | 9.2 | Skaldos pagrindo sl. h=25 cm iš nesurišto mišinio įrengimas | m2 | 331 |  | 0
9. Prieigų jungiamuosiuose keliuose įrengimas. Kelio dangos įrengimas už pereinamųjų plokščių iki darbų zonos ribos pradžios/pabaigos (už tunelinio pravažiavimo). I projektinės kelio dangos konstrukcijos variantas | 9.3 | Asfalto pagrindo sl. h=8 cm AC 16 PD įrengimas | m2 | 265 |  | 0
9. Prieigų jungiamuosiuose keliuose įrengimas. Kelio dangos įrengimas už pereinamųjų plokščių iki darbų zonos ribos pradžios/pabaigos (už tunelinio pravažiavimo). II projektinės kelio dangos konstrukcijos variantas | 9.1 | Apsauginio šalčiui atsparaus sl. h=37 cm įrengimas | m3 | 181 | 18.43 | 3335.83
9. Prieigų jungiamuosiuose keliuose įrengimas. Kelio dangos įrengimas už pereinamųjų plokščių iki darbų zonos ribos pradžios/pabaigos (už tunelinio pravažiavimo). II projektinės kelio dangos konstrukcijos variantas | 9.2 | Skaldos pagrindo sl. h=20 cm iš nesurišto mišinio įrengimas | m2 | 324 | 13.89 | 4500.36
9. Prieigų jungiamuosiuose keliuose įrengimas. Kelio dangos įrengimas už pereinamųjų plokščių iki darbų zonos ribos pradžios/pabaigos( už tunelinio pravažiavimo). II projektinės kelio dangos konstrukcijos variantas | 9.3 | Asfalto pagrindo sl. h=8 cm AC 16 PD įrengimas | m2 | 265 | 21.57 | 5716.05 | Iš viso skyriuje 9 Eur be PVM | 13552.24
10. Konstrukcijų tuneliniame pravažiavimų įrengimas | 10.1 | Gruntinio pagrindo planiravimas prieš įrengiant šalitilčio plokštes | m2 | 185.52 | 5.29 | 981.4
10. Konstrukcijų tuneliniame pravažiavimų įrengimas | 10.2 | Mineralinių medžiagų mišinio 0/32 pagrindo sl. h= 20 cm įrengimas po šalitilčio plokštėmis | m3 | 37.05 | 86.71 | 3212.61
10. Konstrukcijų tuneliniame pravažiavimų įrengimas | 10.3 | Cementinio skiedinio sl. h=2 cm po šalitilčių plokštėmis įrengimas | m2 | 185.52 | 21.86 | 4055.47
10. Konstrukcijų tuneliniame pravažiavimų įrengimas | 10.4 | Šalitilčio plokščių montavimas (29 vnt.): - betonas C35/45 (su priedais) - 22,41 m3 | Kompl. | 1 | 27747.22 | 27747.22
10. Konstrukcijų tuneliniame pravažiavimų įrengimas | 10.5 | Šalitilčio plokščių ir tarpų tarp šalitilčio plokščių ir sienų sumonolitinimas: - betonas C35/45 (su priedais) - 4,94 m3: - armatūros gaminiai - 196 kg | Kompl. | 1 | 3802.12 | 3802.12
10. Konstrukcijų tuneliniame pravažiavimų įrengimas | 10.6 | Šalitilčio plokščių valymas aukšto slėgio vandens srove | m2 | 211 | 4.05 | 854.55
10. Konstrukcijų tuneliniame pravažiavimų įrengimas | 10.7 | Šalitilčio plokščių padengimas neslystančia danga | m2 | 211 | 60.5 | 12765.5
10. Konstrukcijų tuneliniame pravažiavimų įrengimas | 10.8 | Tarpelių tarp šalitilčio plokščių užtaisymas vandeniui nelaidžia elastinga mastika | m | 11.5 | 7.8 | 89.7
10. Konstrukcijų tuneliniame pravažiavimų įrengimas | 10.9 | Betoninių gatvės bortų 100x30x15 cm ant C20/25 betoninio pagrindo įrengimas | m | 114 | 35.82 | 4083.48
10. Konstrukcijų tuneliniame pravažiavimų įrengimas | 10.10 | 15 cm storio nesurištų mineralinių medžiagų mišinio fr. 0/32 įrengimas | m2 | 338.5 | 11.95 | 4045.08
10. Konstrukcijų tuneliniame pravažiavimų įrengimas | 10.11 | Plytelių 50x50x7 cm įrengimas ant 3 cm storio pasluoksnio iš atsijų fr. 0/5 | m2 | 338.5 | 82 | 27757
10. Konstrukcijų tuneliniame pravažiavimų įrengimas | 10.12 | Sandarinimo juostų įrengimas ties bortais ir šalitilčio plokštėmis | m | 228 | 7.23 | 1648.44
10. Konstrukcijų tuneliniame pravažiavimų įrengimas | 10.13 | Kelkraščių sutvirtinimas skaldažole | m2 | 134 | 21.41 | 2868.94
10. Konstrukcijų tuneliniame pravažiavimų įrengimas | 10.14 | Metalinių vienpusių atitvarų montavimas. H1W4, A klasė, ant g/b pagrindo | m | 112 | 140.68 | 15756.16
10. Konstrukcijų tuneliniame pravažiavimų įrengimas | 10.15 | Metalinių vienpusių atitvarų montavimas. H1W3, A klasė, kalami į gruntą | m | 112 | 140.68 | 15756.16
10. Konstrukcijų tuneliniame pravažiavimų įrengimas | 10.16 | Metalinių vienpusių atitvarų montavimas. H1W4, A klasė, kalami į gruntą | m | 72 | 140.68 | 10128.96 | Iš viso skyriuje 10, Eur be PVM | 135552.79
11. Baigiamieji darbai | 11.1 | Sankasos šlaitų ir griovių planiravimas | m2 | 4001 | 0.48 | 1920.48
11. Baigiamieji darbai | 11.2 | Eroziją stabdančio demblio įrengimas | m2 | 927 | 3.39 | 3142.53
11. Baigiamieji darbai | 11.3 | Sankasos šlaitų sutvirtinimas dirvožemio sl. h=10 cm, panaudojant esamą dirvožemį | m2 | 4001 | 2.15 | 8602.15
11. Baigiamieji darbai | 11.4 | Likusio dirvožemio pakrovimas, išvežimas 2 km atstumu ir paskleidimas | m3 | 3398.9 | 1.79 | 6084.03
11. Baigiamieji darbai | 11.5 | Išpildomosios geodezinės nuotraukos atlikimas | ha | 0.5 | 1202.42 | 601.21 | Iš viso skyriuje 11, Eur be PVM | 20350.4
[5 empty] | IŠ VISO ŽINIARAŠTYJE 15, EUR BE PVM | 4073673.68

## DKŽ_16
Valstybinės reikšmės magistralinio kelio A5 Kaunas –Marijampolė – Suvalkai ruožo nuo 72,50 iki 79,00 km rekonstravimo projektas
DARBŲ KIEKIŲ ŽINIARAŠTIS NR. 16 – STATINIO KONSTRUKCIJŲ DALIS. TRIUKŠMO UŽTVAROS
Skyrius | Eilės Nr. | Darbo pavadinimas, aprašymas | Mato vnt. | Kiekis | Vieneto kaina, Eur be PVM (pildo Tiekėjas) | Iš viso, Eur be PVM
1. Triukšmo užtvara Pk 786+42 – 790+00 | 1.1 | Betono C16/20 h=8 cm pagrindo įrengimas | m3 | 10.5 | 369.23 | 3876.92
1. Triukšmo užtvara Pk 786+42 – 790+00 | 1.2 | Gręžtinių polių Ø 0,6 m L=5 m įrengimas (93 vnt., 465 m): - betonas C30/37 XC2 F75 W4 - 131,13 - armatūros gaminiai - 11346 kg | Kompl. | 1 | 103114.72 | 103114.72
1. Triukšmo užtvara Pk 786+42 – 790+01 | 1.3 | Rostverko betonavimas (93 vnt.): - betonas C35/45 XC4 XD3 XF4 F200 W4 - 73,47 m3; - armatūros gaminiai B500B - 7719 kg; - cinkuotas tvirtinimo detalių metalas - 818,4 kg | Kompl. | 1 | 116207.03 | 116207.03
1. Triukšmo užtvara Pk 786+42 – 790+02 | 1.4 | Cinkuotų metalinių statramsčių montavimas (93 vnt.): - metalas S355J2+N - 27409,79 kg | Kompl. | 1 | 82144.75 | 82144.75
1. Triukšmo užtvara Pk 786+42 – 790+03 | 1.5 | Atraminių pagalvių įrengimas po kolonų sumontavimo iš R4 klasės betono mišinio hvid=5 cm | m3 | 2.79 | 3088.08 | 8615.74
1. Triukšmo užtvara Pk 786+42 – 790+04 | 1.6 | Smėlio – žvyro 0/32 pagrindo h=10 cm įrengimas | m3 | 10 | 80.99 | 809.9
1. Triukšmo užtvara Pk 786+42 – 790+05 | 1.7 | Cokolinių plokščių montavimas (92 vnt.): - betonas C35/45 XC4 XD3 XF4 F200 W4 - 35,37 m3 | Kompl. | 1 | 21521.27 | 21521.27
1. Triukšmo užtvara Pk 786+42 – 790+06 | 1.8 | Cokolinių plokščių subetonavimas su statramsčiais - betonas C35/45 XC4 XD3 XF4 F200 W4 - 2,76 m3; - polistireno putplastis - 0,3 m3 | Kompl. | 1 | 1505.83 | 1505.83
1. Triukšmo užtvara Pk 786+42 – 790+07 | 1.9 | Akustinių elementų montavimas: - garsą absorbuojantys elementai - 1240,5 m2; - skaidrūs elementai - 357 m2 | Kompl. | 1 | 191406.33 | 191406.33
1. Triukšmo užtvara Pk 786+42 – 790+09 | 1.10 | Betoninių paviršių plovimas aukšto slėgio vandens srove | m2 | 893 | 7.25 | 6474.25
1. Triukšmo užtvara Pk 786+42 – 790+10 | 1.11 | Betoninių paviršių, besiliečiančių su gruntu, nupurškimas bitumine emulsija | m2 | 503 | 9.1 | 4577.3
1. Triukšmo užtvara Pk 786+42 – 790+11 | 1.12 | Fasadinių betoninių paviršių padengimas hidrofobizuojančia danga | m2 | 390 | 14.74 | 5748.6
1. Triukšmo užtvara Pk 786+42 – 790+12 | 1.13 | Smėlio – žvyro 0/32 pagrindo h=15 cm įrengimas | m3 | 31 | 80.99 | 2510.69
1. Triukšmo užtvara Pk 786+42 – 790+13 | 1.14 | Betoninių latakų B=500 mm nežemesnių kaip H=240 mm įrengimas | m | 354 | 66.22 | 23441.88
1. Triukšmo užtvara Pk 786+42 – 790+14 | 1.15 | Smėlio – žvyro 0/32 pagrindo h=10 cm įrengimas ties šuliniais | m3 | 0.3 | 698.29 | 209.49
1. Triukšmo užtvara Pk 786+42 – 790+15 | 1.16 | Lietaus vandens šulinių įrengimas (8 vnt.) - plastikiniai gofruoti šuliniai D425 H=1,0 m - 8 m; - plastikinis dugnas šuliniui D425 - 8 vnt. | Kompl. | 1 | 2223.93 | 2223.93
1. Triukšmo užtvara Pk 786+42 – 790+09 | 1.17 | Betoninių latakų ties lietaus surinkimo šuliniais betonavimas ir galų užbetonavimas: - betonas C30/37 XC4 XF4 - 0,2 m3 | Kompl. | 1 | 672.23 | 672.23
1. Triukšmo užtvara Pk 786+42 – 790+10 | 1.18 | Betoninių plytelių 50x50x7 cm montavimas ant išbetonuotų latakų ties šuliniais | m2 | 2 | 40.55 | 81.1
1. Triukšmo užtvara Pk 786+42 – 790+11 | 1.19 | Ištekėjimo PVC D200 mm vamzdžių įrengimas | m | 24 | 56.5 | 1356
1. Triukšmo užtvara Pk 786+42 – 790+12 | 1.20 | Ištekėjimo zonos ir TU galų tvirtinimas lauko akmenimis įbetonuojant h=20 cm (25 m2): - lauko akmenys - 2,5 m3; - betonas C30/37 XC4 XF4 - 2,5 m3; - betoninės plytelės 50x50x7 cm - 4 m2 | Kompl. | 1 | 1600.39 | 1600.39
1. Triukšmo užtvara Pk 786+42 – 790+13 | 1.21 | Tarpo tarp latakų ir cokolinės plokštės užpylimas mineralinių medžiagų mišiniu 0/32 hvid=15 cm | m3 | 15 | 80.99 | 1214.85
1. Triukšmo užtvara Pk 786+42 – 790+14 | 1.22 | Tarpo tarp latakų ir cokolinės plokštės užbetonavimas betonu C30/37 XC4 XF4 h=10 cm | m3 | 10.2 | 332.92 | 3395.78
1. Triukšmo užtvara Pk 786+42 – 790+15 | 1.23 | Įžeminimo įrengimas sukalant metalinius strypus - cinkuota plieninė juosta 40x4 mm (3 m) - 3,9 kg; - cinkuotas metalas S235 - 0,9 kg; - kryžminė jungtis juostų sujungimui - 3 vnt.; - įžeminimo elektrodas Ø14,2 mm L=1,5 m (6 vnt.) - 9 m; - plieninis elektrodų antgalis - 3 vnt.; - elektrodų sujungimo movos - 3 vnt.; - kryžminė jungtis juostos/elektrodo sujungimui - 3 vnt.; - cinkuotas tvirtinimo detalių metalas - 6,2 kg; - izoliuotas laidas 1x25 mm2 - 36,8 m; - presuojami antgaliai M10 įžeminimo laidui 1x25 mm2 - 368 vnt. | Kompl. | 1 | 2061.09 | 2061.09 | Iš viso skyriuje 1, Eur be PVM | 584770.07
[5 empty] | IŠ VISO ŽINIARAŠTYJE 16, EUR BE PVM | 584770.07

## DKŽ_17
Valstybinės reikšmės magistralinio kelio A5 Kaunas –Marijampolė – Suvalkai ruožo nuo 72,50 iki 79,00 km rekonstravimo projektas
DARBŲ KIEKIŲ ŽINIARAŠTIS NR. 17 – NUOTEKŲ ŠALINIMO DALIS. LIETAUS NUOTEKOS
Skyrius | Eilės Nr. | Darbo pavadinimas, aprašymas | Mato vnt. | Kiekis | Vieneto kaina, Eur be PVM (pildo Tiekėjas) | Iš viso, Eur be PVM
1. Lietaus nuotekynė L1 | 1.1 | 10 cm storio smėlio pasluoksnio po vamzdynais įrengimas | m3 | 541 | 24.75 | 13389.75
1. Lietaus nuotekynė L1 | 1.2 | Savitakiniai nuotekų PP DN200 mm vamzdžiai ir jų paklojimas | m | 182 | 15.05 | 2739.1
1. Lietaus nuotekynė L1 | 1.3 | Tas pats DN250 | m | 1881 | 24.69 | 46441.89
1. Lietaus nuotekynė L1 | 1.4 | Tas pats DN315 | m | 1559 | 31.94 | 49794.46
1. Lietaus nuotekynė L1 | 1.5 | Tas pats DN400 | m | 1884 | 52.81 | 99494.04
1. Lietaus nuotekynė L1 | 1.6 | Tas pats DN500 | m | 57 | 165.64 | 9441.48
1. Lietaus nuotekynė L1 | 1.7 | Tas pats DN600 | m | 180 | 151.39 | 27250.2
1. Lietaus nuotekynė L1 | 1.8 | Vamzdynų d200 mm užpylimas gamtiniu smėliu sutankinant (200 mm virš vamzdžio) | m3 | 84 | 23.76 | 1995.84
1. Lietaus nuotekynė L1 | 1.9 | Tas pats DN250 | m3 | 1016 | 23.76 | 24140.16
1. Lietaus nuotekynė L1 | 1.10 | Tas pats DN315 | m3 | 936 | 23.76 | 22239.36
1. Lietaus nuotekynė L1 | 1.11 | Tas pats DN400 | m3 | 1470 | 23.76 | 34927.2
1. Lietaus nuotekynė L1 | 1.12 | Tas pats DN500 | m3 | 55 | 23.76 | 1306.8
1. Lietaus nuotekynė L1 | 1.13 | Tas pats DN600 | m3 | 205 | 23.76 | 4870.8
1. Lietaus nuotekynė L1 | 1.14 | Apvalūs surenkami gelžbetoniniai DN1000 mm kanalizacijos šuliniai iki 3,0m ir jų įrengimas (su protarpinėmis, dangčiais ir betonu latakų formavimui, kritimo stovu (išoriniai esant didesniam kaip 0,3 m perkričiui), šulinių žymėjimo ženklais) (58 kompl., 55,99 m3): - Betoniniai C12/15 latakai šulinio viduje (58 kompl.) - 4,78 m3; - Betoniniai dangčiai - 57 vnt.; - Kalaus ketaus 40t apkrovos dangčiai - 1 vnt. | Kompl. | 1 | 76431.09 | 76431.09
1. Lietaus nuotekynė L1 | 1.15 | Apvalūs surenkami gelžbetoniniai DN1500 mm kanalizacijos šuliniai iki 3,0m ir jų įrengimas (su protarpinėmis, dangčiais ir betonu latakų formavimui, kritimo stovu (išoriniai esant didesniam kaip 0,3 m perkričiui), šulinių žymėjimo ženklais) (11 kompl., 18,27 m3): - Betoniniai C12/15 latakai šulinio viduje (1 kompl.) - 2,98 m3; - Betoniniai dangčiai - 8 vnt.; - Kalaus ketaus 40t apkrovos dangčiai - 3 vnt. | Kompl. | 1 | 22500.03 | 22500.03
1. Lietaus nuotekynė L1 | 1.16 | Apvalūs surenkami gelžbetoniniai DN2000 mm kanalizacijos šuliniai iki 4,5m ir jų įrengimas (su protarpinėmis, dangčiais ir betonu latakų formavimui, kritimo stovu (išoriniai esant didesniam kaip 0,3 m perkričiui), šulinių žymėjimo ženklais) (5 kompl., 14,67 m3) - Betoniniai C12/15 latakai šulinio viduje (5 kompl.) - 3 m3; - Betoniniai dangčiai - 5 vnt. | Kompl. | 1 | 16891.2 | 16891.2
1. Lietaus nuotekynė L1 | 1.17 | Kritimo stovai (išoriniai) d200: - alkūnė d200 90 laipsnių 12 vnt. - vamzdžiai d200 11 m - trišakiai d200 – 12 vnt. | kompl. | 1 | 1239.78 | 1239.78
1. Lietaus nuotekynė L1 | 1.18 | Kritimo stovai (išoriniai) d250: - alkūnė d250 90 laipsnių 3 vnt. - vamzdžiai d250 3 m - trišakiai d250 – 3 vnt. | kompl. | 1 | 671.43 | 671.43
1. Lietaus nuotekynė L1 | 1.19 | Lietaus surinkimo šulinėlis su grotelėmis (73 kompl.): Apvalus surenkamas gelžbetoninis DN 700 mm lietaus surinkimo šulinėlis su grotelėmis iki 2,0m su nusodinamąją dalimi 0,3 m ir jo įrengimas (su protarpinėmis, ketiniu 40t apkrovos dangčiu-grotelėmis) | m3 | 30.31 | 1787.76 | 54187.01
1. Lietaus nuotekynė L1 | 1.20 | Šulinių grotelių prieigų, rengiamų žaliojoje zonoje, sutvirtinimas h=0,15 m betono C30/37 sluoksniu (viena vieta 0,4 m3) (69 vnt.) | m2 | 193 | 69.68 | 13448.24
1. Lietaus nuotekynė L1 | 1.21 | G/b naftos produktų gaudyklė su smėliagaude 30 l/s su apvedimo linija 300 l/s, įskaitant žemės darbus, hidroizoliaciją, paaukštinimo žiedai – GB d1000 h – 2,5 m, GB 700 h – 0,5 m | kompl. | 1 | 14850.6 | 14850.6
1. Lietaus nuotekynė L1 | 1.22 | G/b mėginių paėmimo šulinys DN2000 mm ir jo įrengimas (su protarpinėmis, ketiniu 40T apkrovos dangčiu, šulinių žymėjimo ženklu, peilinėmis sklendėmis uždarymui, fasoninėmis ir sujungimo detalėmis) dugnas 30 cm žemiau ištekėjimo vamzdžio (1 kompl., 2,73 m3 - Betoniniai C12/15 latakai šulinio viduje (1 kompl.) - 0,66 m3; - Betoniniai dangčiai - 1 vnt. | Kompl. | 1 | 11599.09 | 11599.09
1. Lietaus nuotekynė L1 | 1.23 | Išleistuvas d250, įskaitant jo įrengimą (1 antgaliui betono C30/37 kiekis- 1,35 m3) | vnt. | 2 | 547.46 | 1094.92
1. Lietaus nuotekynė L1 | 1.24 | Išleistuvas d315, įskaitant jo įrengimą (1 antgaliui betono C30/37 kiekis- 1,38 m3) | vnt. | 3 | 559.62 | 1678.86
1. Lietaus nuotekynė L1 | 1.25 | Išleistuvas d400, įskaitant jo įrengimą (1 antgaliui betono C30/37 kiekis- 1,51 m3) | vnt. | 8 | 612.35 | 4898.8
1. Lietaus nuotekynė L1 | 1.26 | Išleistuvas d500, įskaitant jo įrengimą (1 antgaliui betono C30/37 kiekis- 1,56 m3) | vnt. | 2 | 632.62 | 1265.24
1. Lietaus nuotekynė L1 | 1.27 | Išleistuvas d600, įskaitant jo įrengimą (1 antgaliui betono C30/37 kiekis- 1,61 m3) | vnt. | 1 | 652.89 | 652.89
1. Lietaus nuotekynė L1 | 1.28 | Ištekėjimo zonos tvirtinimas lauko akmenimis įbetonuojant (h=20 cm) (88 m2): - lauko akmenys - 8,8 m3; - betonas C30/37 XC4 XF4 - 8,8 m3; - srauto gesinimo blokai – betoninės plytelės 50x50x7 cm - 32 vnt. | Kompl. | 1 | 3578.71 | 3578.71 | Iš viso skyriuje 1, Eur be PVM | 563018.97
2. Kiti darbai | 2.1 | Vamzdžių sistemos vidaus apžiūra televizine diagnostine aparatūra, darant vaizdo įrašą, nuolydžio patikrinimas ir jo grafiko sudarymas | kompl. | 16 | 1285.72 | 20571.52
2. Kiti darbai | 2.2 | Vamzdžių sistemos praplovimas, išbandymas | kompl. | 16 | 1336.37 | 21381.92
2. Kiti darbai | 2.3 | Žemės darbai. Iškasimas | m3 | 16594 | 2.37 | 39327.78
2. Kiti darbai | 2.4 | Žemės darbai. Užkasimas sutankinant gruntą | m3 | 12847 | 2.34 | 30061.98
2. Kiti darbai | 2.5 | Žemės darbai. Išvežimas Rangovo pasirinktu atstumu ir suvertimas į krūvas (durpynų užpylimui) | m3 | 3747 | 3.95 | 14800.65 | Iš viso skyriuje 2, Eur be PVM | 126143.85
[5 empty] | IŠ VISO ŽINIARAŠTYJE 17, EUR BE PVM | 689162.82

## DKŽ_18
Valstybinės reikšmės magistralinio kelio A5 Kaunas –Marijampolė – Suvalkai ruožo nuo 72,50 iki 79,00 km rekonstravimo projektas
DARBŲ KIEKIŲ ŽINIARAŠTIS NR. 18 – MELIORACIJOS STATINIŲ PERTVARKYMO DALIS
Skyrius | Eilės Nr. | Darbo pavadinimas, aprašymas | Mato vnt. | Kiekis | Vieneto kaina, Eur be PVM (pildo Tiekėjas) | Iš viso, Eur be PVM
1. Sąnaudų kiekių žiniaraštis (tinkamos išlaidos) | 1.1 | Drenažo rinktuvų iš PVC103,6(110x3,2) mm neperforuotų beslėgių movinių vamzdžių N klasės (SN4) įrengimas priemolio grunte iki 2 m gylio vienkaušiu ekskavatoriumi | m | 48 | 26.45 | 1269.6
1. Sąnaudų kiekių žiniaraštis (tinkamos išlaidos) | 1.2 | Drenažo rinktuvų iš PVC103,6(110x3,2) mm neperforuotų beslėgių movinių vamzdžių S klasės (SN8) įrengimas priemolio grunte iki 2 m gylio vienkaušiu ekskavatoriumi | m | 52 | 28.5 | 1482
1. Sąnaudų kiekių žiniaraštis (tinkamos išlaidos) | 1.3 | Drenažo rinktuvų iš PVC152(160x4,0) mm neperforuotų beslėgių movinių vamzdžių N (SN4) klasė įrengimas priemolio grunte iki 2 m gylio vienkaušiu ekskavatoriumi | m | 73 | 33.21 | 2424.33
1. Sąnaudų kiekių žiniaraštis (tinkamos išlaidos) | 1.4 | Drenažo rinktuvų iš PVC152(160x4,0) mm neperforuotų beslėgių movinių vamzdžių N (SN4) klasė įrengimas priemolio grunte iki 3 m gylio vienkaušiu ekskavatoriumi | m | 17 | 38.92 | 661.64
1. Sąnaudų kiekių žiniaraštis (tinkamos išlaidos) | 1.5 | Drenažo rinktuvų iš PVC150,6(160x4,7) mm neperforuotų beslėgių movinių vamzdžių S (SN8) klasė įrengimas priemolio grunte iki 2 m gylio vienkaušiu ekskavatoriumi | m | 25 | 36.52 | 913
1. Sąnaudų kiekių žiniaraštis (tinkamos išlaidos) | 1.6 | Drenažo rinktuvų iš PVC150,6(160x4,7) mm neperforuotų beslėgių movinių vamzdžių S (SN8) klasė įrengimas priemolio grunte iki 3 m gylio vienkaušiu ekskavatoriumi | m | 23 | 42.23 | 971.29
1. Sąnaudų kiekių žiniaraštis (tinkamos išlaidos) | 1.7 | Drenažo rinktuvų iš PVC190,2(200x4,9) mm neperforuotų beslėgių movinių vamzdžių N (SN4) klasė įrengimas priemolio grunte iki 2 m gylio vienkaušiu ekskavatoriumi | m | 87 | 43.11 | 3750.57
1. Sąnaudų kiekių žiniaraštis (tinkamos išlaidos) | 1.8 | Drenažo rinktuvų iš PVC190,2(200x4,9) mm neperforuotų beslėgių movinių vamzdžių N (SN4) klasė įrengimas priemolio grunte iki 3 m gylio vienkaušiu ekskavatoriumi | m | 11 | 49.1 | 540.1
1. Sąnaudų kiekių žiniaraštis (tinkamos išlaidos) | 1.9 | Drenažo rinktuvų iš PVC237,6(250x6,2) mm neperforuotų beslėgių movinių vamzdžių N (SN4) klasė įrengimas priemolio grunte iki 2 m gylio vienkaušiu ekskavatoriumi | m | 8 | 60.65 | 485.2
1. Sąnaudų kiekių žiniaraštis (tinkamos išlaidos) | 1.10 | Drenažo rinktuvų iš PVC235,4(250x7,3) mm neperforuotų beslėgių movinių vamzdžių S (SN8) klasė įrengimas priemolio grunte iki 2 m gylio vienkaušiu ekskavatoriumi | m | 10 | 70.2 | 702
1. Sąnaudų kiekių žiniaraštis (tinkamos išlaidos) | 1.11 | Drenažo rinktuvų iš PVC235,4(250x7,3) mm neperforuotų beslėgių movinių vamzdžių S (SN8) klasė įrengimas priemolio grunte iki 3 m gylio vienkaušiu ekskavatoriumi | m | 12 | 76.12 | 913.44
1. Sąnaudų kiekių žiniaraštis (tinkamos išlaidos) | 1.12 | Drenažo rinktuvų iš PVC299,6(315x7,7) mm neperforuotų beslėgių movinių vamzdžių N (SN4) klasė įrengimas priemolio grunte iki 2 m gylio vienkaušiu ekskavatoriumi | m | 7 | 81.53 | 570.71
1. Sąnaudų kiekių žiniaraštis (tinkamos išlaidos) | 1.13 | Drenažo rinktuvų iš PVC380,4(400x9,8) mm neperforuotų beslėgių movinių vamzdžių N (SN4) klasė įrengimas priemolio grunte iki 2 m gylio vienkaušiu ekskavatoriumi | m | 68 | 115.98 | 7886.64
1. Sąnaudų kiekių žiniaraštis (tinkamos išlaidos) | 1.14 | Drenažo rinktuvų iš PVC380,4(400x9,8) mm neperforuotų beslėgių movinių vamzdžių N (SN4) klasė įrengimas priemolio grunte iki 3 m gylio vienkaušiu ekskavatoriumi | m | 45 | 122.18 | 5498.1
1. Sąnaudų kiekių žiniaraštis (tinkamos išlaidos) | 1.15 | Drenažo rinktuvų iš PVC376,6(400x11,7) mm neperforuotų beslėgių movinių vamzdžių S (SN8) klasė įrengimas priemolio grunte iki 2 m gylio vienkaušiu ekskavatoriumi | m | 16 | 137.03 | 2192.48
1. Sąnaudų kiekių žiniaraštis (tinkamos išlaidos) | 1.16 | PE100 PN10 D315 mm vamzdžių prastūmimas po keliais | m | 88 | 453.57 | 39914.16
1. Sąnaudų kiekių žiniaraštis (tinkamos išlaidos) | 1.17 | PE100 PN10 D225 mm vamzdžių prastūmimas po keliais | m | 108 | 336.55 | 36347.4
1. Sąnaudų kiekių žiniaraštis (tinkamos išlaidos) | 1.18 | PE100 PN10 D180mm vamzdžių prastūmimas po keliais | m | 215 | 193.63 | 41630.45
1. Sąnaudų kiekių žiniaraštis (tinkamos išlaidos) | 1.19 | PE100 PN10 D160 mm vamzdžių prastūmimas po keliais | m | 308 | 182.69 | 56268.52
1. Sąnaudų kiekių žiniaraštis (tinkamos išlaidos) | 1.20 | PE100 PN10 D140 mm vamzdžių prastūmimas po keliais | m | 79 | 97.84 | 7729.36
1. Sąnaudų kiekių žiniaraštis (tinkamos išlaidos) | 1.21 | PE100 PN10 D125 mm vamzdžių prastūmimas po keliais | m | 19 | 94.87 | 1802.53
1. Sąnaudų kiekių žiniaraštis (tinkamos išlaidos) | 1.22 | PE100 PN10 D110 mm vamzdžių prastūmimas po keliais | m | 22 | 83.04 | 1826.88
1. Sąnaudų kiekių žiniaraštis (tinkamos išlaidos) | 1.23 | Grunto išpūtimas iš vamzdžių, paklotų kalimo būdu | m | 760 | 5.22 | 3967.2
1. Sąnaudų kiekių žiniaraštis (tinkamos išlaidos) | 1.24 | Drenažo rinktuvų iš PVC92/80 mm polietileninių vamzdžių su geotekstilės filtru įrengimas vienkaušiu ekskavatoriumi priemolio grunte iki 2 m gylio (1147 m): - Atšaka-balnas 80/50 mm - 52 vnt.; - Atšaka-balnas 80/75 mm - 2 vnt. | Kompl. | 1 | 23562.59 | 23562.59
1. Sąnaudų kiekių žiniaraštis (tinkamos išlaidos) | 1.25 | Drenažo rinktuvų iš PVC126/113 mm polietileninių vamzdžių su geotekstilės filtru įrengimas vienkaušiu ekskavatoriumi priemolio grunte iki 2 m gylio (452 m): Atšaka-balnas 113/50 mm - 5 vnt.; Atšaka-balnas 113/100 mm - 1 vnt. | Kompl. | 1 | 9926.19 | 9926.19
1. Sąnaudų kiekių žiniaraštis (tinkamos išlaidos) | 1.26 | Drenažo rinktuvų iš PVC160/145 mm polietileninių vamzdžių su geotekstilės filtru įrengimas vienkaušiu ekskavatoriumi priemolio grunte iki 2 m gylio (593 m): - Atšaka-balnas 145/50 mm - 5 vnt.; - Atšaka-balnas 145/75 mm - 1 vnt.; - Atšaka-balnas 145/100 mm - 1 vnt.; | Kompl. | 1 | 15736.98 | 15736.98
1. Sąnaudų kiekių žiniaraštis (tinkamos išlaidos) | 1.27 | Drenažo rinktuvų iš PVC160/145 mm polietileninių vamzdžių su geotekstilės filtru įrengimas vienkaušiu ekskavatoriumi priemolio grunte iki 3 m gylio | m | 314 | 32.09 | 10076.26
1. Sąnaudų kiekių žiniaraštis (tinkamos išlaidos) | 1.28 | Drenažo rinktuvų iš PVC200/180 mm polietileninių vamzdžių su geotekstilės filtru įrengimas vienkaušiu ekskavatoriumi priemolio grunte iki 2 m gylio (789 m): Atšaka-balnas 180/50mm - 8 vnt.; Atšaka-balnas 180/75 mm - 1 vnt.; Atšaka-balnas 180/125 mm - 1 vnt. | Kompl. | 1 | 23572.01 | 23572.01
1. Sąnaudų kiekių žiniaraštis (tinkamos išlaidos) | 1.29 | Drenažo rinktuvų iš PVC200/180 mm polietileninių vamzdžių su geotekstilės filtru įrengimas vienkaušiu ekskavatoriumi priemolio grunte iki 3 m gylio | m | 111 | 35.62 | 3953.82
1. Sąnaudų kiekių žiniaraštis (tinkamos išlaidos) | 1.30 | Drenažo rinktuvų iš PE 237/200 mm vidinio skersmens gofruotų perforuotų vamzdžių įrengimas vienkaušiu ekskavatoriumi priemolio grunte iki 2 m gylio (348 m): - Atšaka-balnas 200/50mm - 2 vnt.; - Atšaka-balnas 200/75 mm - 1 vnt. | Kompl. | 1 | 11049.9 | 11049.9
1. Sąnaudų kiekių žiniaraštis (tinkamos išlaidos) | 1.31 | Drenažo rinktuvų iš PE 237/200 mm vidinio skersmens gofruotų perforuotų vamzdžių įrengimas vienkaušiu ekskavatoriumi priemolio grunte iki 3 m gylio | m | 100 | 37.62 | 3762
1. Sąnaudų kiekių žiniaraštis (tinkamos išlaidos) | 1.32 | Drenažo sausintuvų įrengimas iš PVC50 mm vidaus skersmens gofruotų perforuotų vamzdžių su geotekstilės filtru priemolio grunte vienkaušiu ekskavatoriumi (500 m): - Atšaka-balnas 50/50 mm - 19 vnt.) | Kompl. | 1 | 7947.47 | 7947.47
1. Sąnaudų kiekių žiniaraštis (tinkamos išlaidos) | 1.33 | Dėklų rinktuvams įrengimas iš lygių, neperforuotų, beslėgių PVC 237,6(250x6,2) N (SN4) klasės vamzdžių | m | 10 | 112.12 | 1121.2
1. Sąnaudų kiekių žiniaraštis (tinkamos išlaidos) | 1.34 | PVC drenažo rinktuvų ir sausintuvų užpylimas žvyru rankiniu būdu | m3 | 882 | 29.97 | 26433.54
1. Sąnaudų kiekių žiniaraštis (tinkamos išlaidos) | 1.35 | Polietileninio paslėpto drenažo šulinio PE ŠP D600 įrengimas | vnt. | 52 | 518.07 | 26939.64
1. Sąnaudų kiekių žiniaraštis (tinkamos išlaidos) | 1.36 | Gelžbetoninio šulinio ŠP-3 įrengimas | vnt. | 2 | 1111.99 | 2223.98
1. Sąnaudų kiekių žiniaraštis (tinkamos išlaidos) | 1.37 | Gelžbetoninio šulinio ŠP-4 įrengimas | vnt. | 3 | 1497.76 | 4493.28
1. Sąnaudų kiekių žiniaraštis (tinkamos išlaidos) | 1.38 | Paviršinio vandens nuleistuvo F-5-1 įrengimas pakelės griovyje | vnt. | 6 | 1015.79 | 6094.74
1. Sąnaudų kiekių žiniaraštis (tinkamos išlaidos) | 1.39 | Paviršinio vandens nuleistuvo F-5-1 įrengimas prie pralaidos | vnt. | 1 | 1088.32 | 1088.32
1. Sąnaudų kiekių žiniaraštis (tinkamos išlaidos) | 1.40 | Paviršinio vandens nuleistuvo F-10 įrengimas prie pralaidos | vnt. | 2 | 1228.41 | 2456.82
1. Sąnaudų kiekių žiniaraštis (tinkamos išlaidos) | 1.41 | 110 mm skersmens polietileninių drenažo žiočių įrengimas (griovio šonas) | vnt. | 5 | 148.19 | 740.95
1. Sąnaudų kiekių žiniaraštis (tinkamos išlaidos) | 1.42 | 160 mm skersmens polietileninių drenažo žiočių įrengimas (griovio šonas) | vnt. | 4 | 165.48 | 661.92
1. Sąnaudų kiekių žiniaraštis (tinkamos išlaidos) | 1.43 | 200 mm skersmens polietileninių drenažo žiočių įrengimas (griovio šonas) | vnt. | 7 | 240.58 | 1684.06
1. Sąnaudų kiekių žiniaraštis (tinkamos išlaidos) | 1.44 | 250 mm skersmens polietileninių drenažo žiočių įrengimas (griovio šonas) | vnt. | 6 | 346.64 | 2079.84
1. Sąnaudų kiekių žiniaraštis (tinkamos išlaidos) | 1.45 | Esamų keraminių d50 mm drenažo sausintuvų prijungimas prie naujų rinktuvų, kai ΔH<10 cm | vnt. | 135 | 32.5 | 4387.5
1. Sąnaudų kiekių žiniaraštis (tinkamos išlaidos) | 1.46 | Esamų keraminių d75 mm drenažo sausintuvų prijungimas prie naujų rinktuvų, kai ΔH<10 cm | vnt. | 9 | 33.82 | 304.38
1. Sąnaudų kiekių žiniaraštis (tinkamos išlaidos) | 1.47 | Esamų keraminių d100 mm drenažo sausintuvų prijungimas prie naujų rinktuvų, kai ΔH<10 cm | vnt. | 12 | 36.74 | 440.88
1. Sąnaudų kiekių žiniaraštis (tinkamos išlaidos) | 1.48 | Esamų keraminių d125 mm drenažo sausintuvų prijungimas prie naujų rinktuvų, kai ΔH<10 cm | vnt. | 6 | 39.11 | 234.66
1. Sąnaudų kiekių žiniaraštis (tinkamos išlaidos) | 1.49 | Esamų keraminių d150 mm drenažo rinktuvų prijungimas prie naujų rinktuvų, kai ΔH<10 cm | vnt. | 2 | 41.58 | 83.16
1. Sąnaudų kiekių žiniaraštis (tinkamos išlaidos) | 1.50 | Esamų keraminių d200 mm drenažo sausintuvų prijungimas prie naujų rinktuvų, kai ΔH<10 cm | vnt. | 1 | 47.96 | 47.96
1. Sąnaudų kiekių žiniaraštis (tinkamos išlaidos) | 1.51 | Nukirstų drenų galų užtaisymas PE drenažo galiniais kamščiais PK-5 50 mm skersmens | vnt. | 191 | 17.82 | 3403.62
1. Sąnaudų kiekių žiniaraštis (tinkamos išlaidos) | 1.52 | Nukirstų drenų galų užtaisymas PE drenažo galiniais kamščiais PK-7,5 75 mm skersmens | vnt. | 31 | 17.82 | 552.42
1. Sąnaudų kiekių žiniaraštis (tinkamos išlaidos) | 1.53 | Tranšėjų kasimas 2 m gylyje rankiniu būdu komunikacijų zonoje | m3 | 50 | 35.93 | 1796.5 | Iš viso skyriuje 1, Eur be PVM | 416604.19
2. Griovio įrengimo sąnaudų kiekių žiniaraštis (tinkamos išlaidos) | 2.1 | Dirvožemio kartu su durpėmis kasimas ekskavatoriais, pakrovimas į savivarčius, pervežimas Rangovo pasirinktu atstumu ir suvertimas į krūvas | m3 | 5633 | 4.53 | 25517.49
2. Griovio įrengimo sąnaudų kiekių žiniaraštis (tinkamos išlaidos) | 2.2 | Griovių kasimas ekskavatoriais, pakrovimas į savivarčius, pervežimas Rangovo pasirinktu atstumu ir suvertimas į krūvas (susisiekimo dalyje gruntas iškastų durpynų užpylimui) | m3 | 17113 | 5.34 | 91383.42
2. Griovio įrengimo sąnaudų kiekių žiniaraštis (tinkamos išlaidos) | 2.3 | Žemės sankasos šlaitų planiravimas mechanizuotai iškasose, kai gruntas II grupės | m2 | 8702 | 0.16 | 1392.32
2. Griovio įrengimo sąnaudų kiekių žiniaraštis (tinkamos išlaidos) | 2.4 | Griovių dugno planiravimas mechanizuotai | m2 | 1192 | 0.75 | 894
2. Griovio įrengimo sąnaudų kiekių žiniaraštis (tinkamos išlaidos) | 2.5 | Plotų planiravimas rankiniu būdu, kai gruntas I grupės | m2 | 967 | 1.44 | 1392.48
2. Griovio įrengimo sąnaudų kiekių žiniaraštis (tinkamos išlaidos) | 2.6 | Dirvožemio kasimas ekskavatoriais, pakrovimas į savivarčius ir atvežimas Rangovo pasirinktu atstumu (įvertintas atvežimas iki 1 km atstumu) | m3 | 967 | 4.53 | 4380.51
2. Griovio įrengimo sąnaudų kiekių žiniaraštis (tinkamos išlaidos) | 2.7 | Šlaitų tvirtinimas 10 cm storio dirvožemio sluoksniu mechanizuotai, užsėjant žole | m2 | 8702 | 0.98 | 8527.96
2. Griovio įrengimo sąnaudų kiekių žiniaraštis (tinkamos išlaidos) | 2.8 | Tas pats, rankiniu būdu | m2 | 967 | 2.84 | 2746.28
2. Griovio įrengimo sąnaudų kiekių žiniaraštis (tinkamos išlaidos) | 2.9 | Likusio dirvožemio kasimas ekskavatoriais, pakrovimas į savivarčius, išvežimas Rangovo pasirinktu atstumu ir paskleidimas (įvertintas išvežimas iki 10 km atstumu) | m3 | 4666 | 9 | 41994
2. Griovio įrengimo sąnaudų kiekių žiniaraštis (tinkamos išlaidos) | 2.10 | Apsauginės juostos griovio dešinėje tvirtinimas 10 cm storio dirvožemio sluoksniu mechanizuotai, užsėjant žole | m2 | 940 | 0.99 | 930.6
2. Griovio įrengimo sąnaudų kiekių žiniaraštis (tinkamos išlaidos) | 2.11 | Tvirtinimų g/b plokštėmis P-15-10 prie esamos pralaidos d1,25 m įrengimas ant žvyro pagrindo 0,10 m (4,5 m2) | m3 | 0.33 | 1273.24 | 420.17
2. Griovio įrengimo sąnaudų kiekių žiniaraštis (tinkamos išlaidos) | 2.12 | Žvyras po plokštėmis | m3 | 0.75 | 13.62 | 10.22 | Iš viso skyriuje 2, Eur be PVM | 179589.45
3. Sąnaudų kiekių žiniaraštis (netinkamos išlaidos) | 3.1 | Drenažo rinktuvų iš PVC380,4(400x9,8) mm neperforuotų beslėgių movinių vamzdžių N (SN4) klasė įrengimas priemolio grunte iki 2 m gylio vienkaušiu ekskavatoriumi | m | 615 | 115.98 | 71327.7
3. Sąnaudų kiekių žiniaraštis (netinkamos išlaidos) | 3.2 | Drenažo rinktuvų iš PVC380,4(400x9,8) mm neperforuotų beslėgių movinių vamzdžių N (SN4) klasė įrengimas priemolio grunte iki 3 m gylio vienkaušiu ekskavatoriumi | m | 80 | 122.18 | 9774.4
3. Sąnaudų kiekių žiniaraštis (netinkamos išlaidos) | 3.3 | Drenažo rinktuvų iš PVC376,6(400x11,7) mm neperforuotų beslėgių movinių vamzdžių S (SN8) klasė įrengimas priemolio grunte iki 2 m gylio vienkaušiu ekskavatoriumi po keliais | m | 16 | 137.03 | 2192.48
3. Sąnaudų kiekių žiniaraštis (netinkamos išlaidos) | 3.4 | Drenažo rinktuvų iš PVC126/113 mm polietileninių vamzdžių su geotekstilės filtru įrengimas vienkaušiu ekskavatoriumi priemolio grunte iki 2 m gylio (64 m): Atšaka-balnas 113/50 mm - 3 vnt.; Atšaka-balnas 113/75 mm - 1 vnt.; Atšaka-balnas 113/100 mm - 1 vnt. | Kompl. | 1 | 1438.47 | 1438.47
3. Sąnaudų kiekių žiniaraštis (netinkamos išlaidos) | 3.5 | Drenažo rinktuvų iš PVC92/80 mm polietileninių vamzdžių su geotekstilės filtru įrengimas vienkaušiu ekskavatoriumi priemolio grunte iki 3 m gylio (176 m): Atšaka-balnas 80/75 mm - 3 vnt.; | Kompl. | 1 | 4594.12 | 4594.12
3. Sąnaudų kiekių žiniaraštis (netinkamos išlaidos) | 3.6 | Drenažo sausintuvų įrengimas iš PVC50 mm vidaus skersmens gofruotų perforuotų vamzdžių su geotekstilės filtru priemolio grunte vienkaušiu ekskavatoriumi | m | 443 | 15.74 | 6972.82
3. Sąnaudų kiekių žiniaraštis (netinkamos išlaidos) | 3.7 | PVC drenažo rinktuvų ir sausintuvų užpylimas žvyru rankiniu būdu | m3 | 124 | 29.97 | 3716.28
3. Sąnaudų kiekių žiniaraštis (netinkamos išlaidos) | 3.8 | Gelžbetoninio šulinio ŠP-4 įrengimas | vnt. | 6 | 1497.76 | 8986.56
3. Sąnaudų kiekių žiniaraštis (netinkamos išlaidos) | 3.9 | 300-500 mm skersmens polietileninių drenažo žiočių įrengimas (griovio galas) | vnt. | 1 | 1335.06 | 1335.06
3. Sąnaudų kiekių žiniaraštis (netinkamos išlaidos) | 3.10 | 300-500 mm skersmens polietileninių drenažo žiočių įrengimas (griovio šonas) | vnt. | 1 | 1147.06 | 1147.06
3. Sąnaudų kiekių žiniaraštis (netinkamos išlaidos) | 3.11 | Esamų keraminių d50 mm drenažo sausintuvų prijungimas prie naujų rinktuvų, kai ΔH<10 cm | vnt. | 24 | 32.49 | 779.76
3. Sąnaudų kiekių žiniaraštis (netinkamos išlaidos) | 3.12 | Esamų keraminių d75 mm drenažo sausintuvų prijungimas prie naujų rinktuvų, kai ΔH<10 cm | vnt. | 5 | 33.82 | 169.1
3. Sąnaudų kiekių žiniaraštis (netinkamos išlaidos) | 3.13 | Esamų keraminių d100 mm drenažo sausintuvų prijungimas prie naujų rinktuvų, kai ΔH<10 cm | vnt. | 1 | 36.74 | 36.74
3. Sąnaudų kiekių žiniaraštis (netinkamos išlaidos) | 3.14 | Drenažo linijų ieškojimas vienkaušiais ekskavatoriais 0,4 m3 talpos kaušais | m3 | 900 | 6.96 | 6264
3. Sąnaudų kiekių žiniaraštis (netinkamos išlaidos) | 3.15 | Esamų g/b nuleistuvų ir šulinių demontavimas (25 vnt.) | m3 | 21.5 | 162.36 | 3490.74
3. Sąnaudų kiekių žiniaraštis (netinkamos išlaidos) | 3.16 | Gelžbetoninio laužo išvežimas 10 km atstumu | t | 53.75 | 26.42 | 1420.08
3. Sąnaudų kiekių žiniaraštis (netinkamos išlaidos) | 3.17 | Pažeistų plotų išlyginimas ir apsėjimas mechanizuotai | ha | 10 | 1047.36 | 10473.6
3. Sąnaudų kiekių žiniaraštis (netinkamos išlaidos) | 3.18 | Griovio valymas vienkaušiu ekskavatoriumi su 0.3-0.4 m3 talpos kaušu II gr. grunte, kai sąnašų storis virš 0,4 m (215 m) | m3 | 235 | 2.71 | 636.85
3. Sąnaudų kiekių žiniaraštis (netinkamos išlaidos) | 3.19 | Iškasto ir supilto II grunto sklaidymas buldozeriais iki 59 kW (80AJ), kai paskleistos juostos plotis 10 m | m3 | 210 | 0.84 | 176.4
3. Sąnaudų kiekių žiniaraštis (netinkamos išlaidos) | 3.20 | Pagriovių lėkščiavimas iškastų iš griovių sąnašų susmulkinimui traktoriais iki 59 kW (80AJ)galingumo 2 kartus | ha | 0.22 | 156.24 | 34.37
3. Sąnaudų kiekių žiniaraštis (netinkamos išlaidos) | 3.21 | Drenažo rinktuvų suieškojimas vienkaušiu ekskavatoriumi, kai griovio gylis iki 3 m (3 vnt.) | m3 | 30 | 6.96 | 208.8
3. Sąnaudų kiekių žiniaraštis (netinkamos išlaidos) | 3.22 | Drenažo žiočių pakeitimas polietileninėmis PE d 110 mm, kai rinktuvo d 75-100 mm | vnt. | 2 | 275.77 | 551.54
3. Sąnaudų kiekių žiniaraštis (netinkamos išlaidos) | 3.23 | Drenažo žiočių pakeitimas polietileninėmis PE d 200 mm, kai rinktuvo d 175-200 mm | vnt. | 1 | 314.95 | 314.95 | Iš viso skyriuje 3, Eur be PVM | 136041.88
[5 empty] | IŠ VISO ŽINIARAŠTYJE 18, EUR BE PVM | 732235.52

## DKŽ_19
Valstybinės reikšmės magistralinio kelio A5 Kaunas –Marijampolė – Suvalkai ruožo nuo 72,50 iki 79,00 km rekonstravimo projektas
DARBŲ KIEKIŲ ŽINIARAŠTIS NR. 19 – ELEKTROTECHNINĖ DALIS. APŠVIETIMAS
Skyrius | Eilės Nr. | Darbo pavadinimas, aprašymas | Mato vnt. | Kiekis | Vieneto kaina, Eur be PVM (pildo Tiekėjas) | Iš viso, Eur be PVM
1. Medžiagos ir įrenginiai | 1.1 | Karštai cinkuota apšvietimo atrama su vienšake P formos gembe H=9m (atramos), gembės aukštis 1m ilgis 1,5m, diametras 60mm, pasvirimo kampas 5° | kompl. | 22 | 884.49 | 19458.78
1. Medžiagos ir įrenginiai | 1.2 | Karštai cinkuota apšvietimo atrama su vienšake P formos gembe H=9m (atramos), gembės ilgis 2,5m, diametras 60mm, pasvirimo kampas 5° | kompl. | 4 | 912.14 | 3648.56
1. Medžiagos ir įrenginiai | 1.3 | Karštai cinkuota apšvietimo atrama su dvišake T formos gembe H=11m (atramos), gembės ilgis 2,5m, diametras 60mm, pasvirimo kampas 5° | kompl. | 24 | 1158.52 | 27804.48
1. Medžiagos ir įrenginiai | 1.4 | Pamatas 6-10m atramai H=1,5m, komplekte su tarpine | kompl. | 24 | 335.84 | 8060.16
1. Medžiagos ir įrenginiai | 1.5 | Pamatas 12m atramai H=1,5m, komplekte su tarpine | kompl. | 24 | 336.64 | 8079.36
1. Medžiagos ir įrenginiai | 1.6 | Šviestuvas LED 60W, 9600lm, 4000K, IP66 | vnt. | 9 | 292.38 | 2631.42
1. Medžiagos ir įrenginiai | 1.7 | Šviestuvas LED 100W, 14600lm, 4000K, IP66 | vnt. | 17 | 302.5 | 5142.5
1. Medžiagos ir įrenginiai | 1.8 | Šviestuvas LED 120W, 18240lm, 4000K, IP66 | vnt. | 48 | 317.48 | 15239.04
1. Medžiagos ir įrenginiai | 1.9 | Šviestuvas LED 40W, 5080lm, 4000K | vnt. | 40 | 103.71 | 4148.4
1. Medžiagos ir įrenginiai | 1.10 | Automatinis jungiklis 1F/1P/B/10A | vnt. | 50 | 3.17 | 158.5
1. Medžiagos ir įrenginiai | 1.11 | SV15 atsišakojimo gnybtų komplektas | vnt. | 50 | 19.16 | 958
1. Medžiagos ir įrenginiai | 1.12 | 1kV kabelis Al 4x25 | m | 3151 | 4.23 | 13328.73
1. Medžiagos ir įrenginiai | 1.13 | 1kV kabelis Al 5x35 | m | 158 | 6.43 | 1015.94
1. Medžiagos ir įrenginiai | 1.14 | 1kV kabelis Cu 3x1,5 su PVC izoliacija ir apvalkalu | m | 984 | 0.82 | 806.88
1. Medžiagos ir įrenginiai | 1.15 | 1kV kabelis Cu 5x6 su PVC izoliacija ir apvalkalu | m | 1099 | 4.87 | 5352.13
1. Medžiagos ir įrenginiai | 1.16 | PVC Ø50 vamzdis atsparus UV | m | 730 | 1.28 | 934.4
1. Medžiagos ir įrenginiai | 1.17 | PVC Ø63 vamzdis atsparus UV | m | 84 | 1.66 | 139.44
1. Medžiagos ir įrenginiai | 1.18 | HDPE Ø50 vamzdis skirtas kloti atviru būdu | m | 260 | 1.02 | 265.2
1. Medžiagos ir įrenginiai | 1.19 | HDPE Ø63 vamzdis skirtas kloti atviru būdu | m | 2842 | 1.4 | 3978.8
1. Medžiagos ir įrenginiai | 1.20 | HDPE/PP Ø50 vamzdis skirtas kloti uždaru būdu | m | 50 | 3.14 | 157
1. Medžiagos ir įrenginiai | 1.21 | HDPE/PP Ø63 vamzdis skirtas kloti uždaru būdu | m | 57 | 4.55 | 259.35
1. Medžiagos ir įrenginiai | 1.22 | Kabelių signalinės juostos | m | 3102 | 0.19 | 589.38
1. Medžiagos ir įrenginiai | 1.23 | Kabelio apsaugos konstrukcija L=2m | vnt. | 14 | 152.88 | 2140.32
1. Medžiagos ir įrenginiai | 1.24 | Kabelio Cu-5x6 galinė mova su antgaliais | kompl. | 112 | 8.9 | 996.8
1. Medžiagos ir įrenginiai | 1.25 | Kabelio Al-4x25 galinė mova su antgaliais | kompl. | 106 | 8.81 | 933.86
1. Medžiagos ir įrenginiai | 1.26 | Kabelio Al-4x35 galinė mova su antgaliais | kompl. | 4 | 9.06 | 36.24
1. Medžiagos ir įrenginiai | 1.27 | Įžeminimo komplektas R≤30Ω: − Įžeminimo strypas ≥14,2mm 1,5m – 4 vnt.; − Mova ≥14,2mm – 3 vnt.; − Įkalimo galvutė ≥14,2mm – 1 vnt.; − Kryžminė jungtis ≥14,2mm – 1 vnt.; − Cinkuota juosta 25x4mm – 4m. | kompl. | 46 | 62.99 | 2897.54
1. Medžiagos ir įrenginiai | 1.28 | Įžeminimo komplektas R≤10Ω: − Įžeminimo strypas ≥14,2mm 1,5m – 10 vnt.; − Mova ≥14,2mm – 9 vnt.; − Įkalimo galvutė ≥14,2mm – 1 vnt.; − Kryžminė jungtis ≥14,2mm – 1 vnt.; − Cinkuota juosta 25x4mm – 4m. | kompl. | 7 | 142.61 | 998.27
1. Medžiagos ir įrenginiai | 1.29 | Apšvietimo valdymo spinta AVS-1 su visa įranga | kompl. | 1 | 1938 | 1938
1. Medžiagos ir įrenginiai | 1.30 | Apšvietimo valdymo spinta AVS-2 su visa įranga | kompl. | 1 | 1938 | 1938
1. Medžiagos ir įrenginiai | 1.31 | Apšvietimo valdymo spinta AVS-3 su visa įranga | kompl. | 1 | 1938 | 1938
1. Medžiagos ir įrenginiai | 1.32 | Paskirstymo spinta PS-1, PS-2 | kompl. | 2 | 1024.08 | 2048.16
1. Medžiagos ir įrenginiai | 1.33 | Sujungimo dėžutės montuojamos prie šviestuvų IP66, plastikinės | vnt. | 40 | 38.89 | 1555.6 | Iš viso skyriuje 1, Eur be PVM | 139577.24
2. Statybos ir montavimo darbai | 2.1 | Apšvietimo atramos montavimas | kompl. | 50 | 125.87 | 6293.5
2. Statybos ir montavimo darbai | 2.2 | Vienšakės gembės montavimas | vnt. | 26 | 25.01 | 650.26
2. Statybos ir montavimo darbai | 2.3 | Dvišakės gembės montavimas | vnt. | 24 | 38.31 | 919.44
2. Statybos ir montavimo darbai | 2.4 | Duobės atramos pamatui kasimas/užpylimas rankiniu būdu | vnt. | 48 | 25.5 | 1224
2. Statybos ir montavimo darbai | 2.5 | Pamato apšvietimo atramai montavimas | vnt. | 48 | 30.6 | 1468.8
2. Statybos ir montavimo darbai | 2.6 | Šviestuvo montavimas ant atramos | vnt. | 74 | 38.74 | 2866.76
2. Statybos ir montavimo darbai | 2.7 | Automatinio jungiklio 1F montavimas atramoje | vnt. | 50 | 3.15 | 157.5
2. Statybos ir montavimo darbai | 2.8 | Atsišakojimo gnybtų komplekto montavimas | vnt. | 50 | 25.83 | 1291.5
2. Statybos ir montavimo darbai | 2.9 | Šviestuvo montavimas tvirtinant prie g/b konstrukcijų | vnt. | 40 | 37.58 | 1503.2
2. Statybos ir montavimo darbai | 2.10 | Sujungimo dėžučių montavimas tvirtinant prie g/b konstrukcijų | vnt. | 40 | 38.34 | 1533.6
2. Statybos ir montavimo darbai | 2.11 | Tranšėjos kasimas/užpylimas 1-2 kab. mechanizuotai | m | 3102 | 7.14 | 22148.28
2. Statybos ir montavimo darbai | 2.12 | Vamzdžio paklojimas atviru būdu | m | 3102 | 1.67 | 5180.34
2. Statybos ir montavimo darbai | 2.13 | Vamzdžio paklojimas uždaru būdu | m | 107 | 44.27 | 4736.89
2. Statybos ir montavimo darbai | 2.14 | Vamzdžio montavimas tvirtinant prie konstrukcijų | m | 814 | 3.18 | 2588.52
2. Statybos ir montavimo darbai | 2.15 | Signalinės juostos tiesimas virš pakloto kabelio | m | 3102 | 0.05 | 155.1
2. Statybos ir montavimo darbai | 2.16 | Kabelio iki 3kg/m montavimas vamzdyje | m | 3992 | 1.9 | 7584.8
2. Statybos ir montavimo darbai | 2.17 | Kabelio iki 3kg/m įrengtomis konstrukcijomis | m | 380 | 2.53 | 961.4
2. Statybos ir montavimo darbai | 2.18 | Kabelio iki 3kg/m montavimas dengiant gaubtu | m | 36 | 1.9 | 68.4
2. Statybos ir montavimo darbai | 2.19 | Kabelio iki 1kg/m montavimas atramoje | m | 984 | 1.28 | 1259.52
2. Statybos ir montavimo darbai | 2.20 | Kabelio Cu 5x6mm² galinės movos su antgaliais montavimas | kompl. | 112 | 19.36 | 2168.32
2. Statybos ir montavimo darbai | 2.21 | Kabelio Al 4x25mm² galinės movos su antgaliais montavimas | kompl. | 106 | 19.36 | 2052.16
2. Statybos ir montavimo darbai | 2.22 | Kabelio Al 4x35mm² galinės movos su antgaliais montavimas | kompl. | 4 | 19.36 | 77.44
2. Statybos ir montavimo darbai | 2.23 | Įžeminimo įrenginio R≤30Ω montavimas | kompl. | 46 | 31.96 | 1470.16
2. Statybos ir montavimo darbai | 2.24 | Įžeminimo įrenginio R≤10Ω montavimas | kompl. | 7 | 37.58 | 263.06
2. Statybos ir montavimo darbai | 2.25 | Įžeminimo įrenginio varžos matavimas | kompl. | 53 | 6.45 | 341.85
2. Statybos ir montavimo darbai | 2.26 | Kabelio izoliacijos varžos matavimas | kompl. | 111 | 6.45 | 715.95
2. Statybos ir montavimo darbai | 2.27 | Apšvietimo valdymo spintos su visa įranga montavimas | kompl. | 3 | 189.72 | 569.16
2. Statybos ir montavimo darbai | 2.28 | Paskirstymo spintos su visa įranga montavimas | kompl. | 2 | 114.84 | 229.68
2. Statybos ir montavimo darbai | 2.29 | Kabelių apsauga metaliniais gaubtais | vnt. | 14 | 38.01 | 532.14 | Iš viso skyriuje 2, Eur be PVM | 71011.73
[5 empty] | IŠ VISO ŽINIARAŠTYJE 19, EUR BE PVM | 210588.97

## DKŽ_20
Valstybinės reikšmės magistralinio kelio A5 Kaunas –Marijampolė – Suvalkai ruožo nuo 72,50 iki 79,00 km rekonstravimo projektas
DARBŲ KIEKIŲ ŽINIARAŠTIS NR. 20 – ELEKTRONINIŲ RYŠIŲ (TELEKOMUNIKACIJŲ) DALIS. INTELEKTINIŲ TRANSPORTO SISTEMŲ PERTVARKYMAS
Skyrius | Eilės Nr. | Darbo pavadinimas, aprašymas | Mato vnt. | Kiekis | Vieneto kaina, Eur be PVM (pildo Tiekėjas) | Iš viso, Eur be PVM
1. Demontavimo darbai. Įrangos montavimas | 1.1 | Vaizdo stebėjimo kameros demontavimas | kompl | 2 | 66.3 | 132.6
1. Demontavimo darbai. Įrangos montavimas | 1.2 | Vidutinio greičio matuoklio su numerių atpažinimo sistema demontavimas | kompl | 2 | 79.56 | 159.12
1. Demontavimo darbai. Įrangos montavimas | 1.3 | Metalinės atramos demontavimas | vnt. | 4 | 91.8 | 367.2
1. Demontavimo darbai. Įrangos montavimas | 1.4 | Duobės iki 1,5m gylio kasimas rankiniu būdu | m³ | 12 | 28.56 | 342.72
1. Demontavimo darbai. Įrangos montavimas | 1.5 | Pamato atramai demontavimas | vnt. | 4 | 66.3 | 265.2
1. Demontavimo darbai. Įrangos montavimas | 1.6 | Demontuotos įrangos ir medžiagų transportavimas į užsakovo nurodytą vietą, viską pakraunant rankiniu būdu (ATSARGIAI, NESULANKSTANT AR NESUDAUŽANT ĮRANGOS) | km | 30 | 178.5 | 5355 | Iš viso skyriuje 1, Eur be PVM | 6621.84
[5 empty] | IŠ VISO ŽINIARAŠTYJE 20, EUR BE PVM | 6621.84

## DKŽ_21
Valstybinės reikšmės magistralinio kelio A5 Kaunas –Marijampolė – Suvalkai ruožo nuo 72,50 iki 79,00 km rekonstravimo projektas
DARBŲ KIEKIŲ ŽINIARAŠTIS NR. 21 – ELEKTRONINIŲ RYŠIŲ (TELEKOMUNIKACIJŲ) DALIS. VŠĮ "PLAČIAJUOSTIS INTERNETAS" RYŠIŲ LINIJŲ PERTVARKYMAS
Skyrius | Eilės Nr. | Darbo pavadinimas, aprašymas | Mato vnt. | Kiekis | Vieneto kaina, Eur be PVM (pildo Tiekėjas) | Iš viso, Eur be PVM
1. Įrenginiai ir medžiagos | 1.1 | 12 skaidulų ŠK, klojamas į polietileninį vamzdelį arba RKKS | m | 600 | 0.97 | 582
1. Įrenginiai ir medžiagos | 1.2 | 24 skaidulų ŠK, klojamas į polietileninį vamzdelį arba RKKS | m | 480 | 1.24 | 595.2
1. Įrenginiai ir medžiagos | 1.3 | Šviesolaidinio kabelio jungiamoji mova | kompl. | 4 | 294.78 | 1179.12
1. Įrenginiai ir medžiagos | 1.4 | Kabelinė dėžė | kompl. | 4 | 172.38 | 689.52
1. Įrenginiai ir medžiagos | 1.5 | Šviesolaidinio kabelio apsauginis vamzdelis | m | 891 | 1.28 | 1140.48
1. Įrenginiai ir medžiagos | 1.6 | Kabelio apsaugos vamzdis skirtas kloti uždaru būdu (D 110mm) | m | 287 | 8.05 | 2310.35
1. Įrenginiai ir medžiagos | 1.7 | Zondas | kompl. | 4 | 24.99 | 99.96
1. Įrenginiai ir medžiagos | 1.8 | Įspėjamoji juosta „ŠVIESOLAIDINIS KABELIS, NEKASINĖTI! Tel. (8 5) 243 0881“ | m | 891 | 0.56 | 498.96
1. Įrenginiai ir medžiagos | 1.9 | Signalinis laidas | m | 900 | 0.97 | 873
1. Įrenginiai ir medžiagos | 1.10 | Kontrolinis matavimo punktas (KMP) | kompl. | 4 | 153 | 612
1. Įrenginiai ir medžiagos | 1.11 | Įžemintuvas | kompl. | 4 | 48.96 | 195.84
1. Įrenginiai ir medžiagos | 1.12 | Technologiniai trasos ženklai | vnt. | 4 | 66.3 | 265.2
1. Įrenginiai ir medžiagos | 1.13 | Įspėjamasis trasos ženklas | vnt. | 2 | 56.1 | 112.2
1. Įrenginiai ir medžiagos | 1.14 | Susitraukiančios rankovės vamzdžiams | vnt. | 4 | 12.75 | 51 | Iš viso skyriuje 1, Eur be PVM | 9204.83
2. Statybos ir montavimo darbai. Įrangos montavimas | 2.1 | Tranšėjų kasimas/užpylimas mechanizuotai II gr. grunte | km | 0.61 | 3570 | 2177.7
2. Statybos ir montavimo darbai. Įrangos montavimas | 2.2 | Tranšėjų kasimas/užpylimas rankiniu būdu II gr. grunte | km | 0.006 | 6630 | 39.78
2. Statybos ir montavimo darbai. Įrangos montavimas | 2.3 | Kabelio apsaugos vamzdžio patiesimas atviru būdu | km | 0.891 | 1.38 | 1.23
2. Statybos ir montavimo darbai. Įrangos montavimas | 2.4 | Kabelio apsaugos vamzdžio patiesimas uždaru būdu | km | 0.287 | 28560 | 8196.72
2. Statybos ir montavimo darbai. Įrangos montavimas | 2.5 | Vamzdžių galų užsandarinimas | vnt. | 4 | 17.85 | 71.4
2. Statybos ir montavimo darbai. Įrangos montavimas | 2.6 | Signalinės juostos paklojimas virš paklotų kabelių | m | 616 | 0.36 | 221.76
2. Statybos ir montavimo darbai. Įrangos montavimas | 2.7 | Optinio kabelio ištraukimas iš esamo apsaugos vamzdžio | m | 770 | 0.97 | 746.9
2. Statybos ir montavimo darbai. Įrangos montavimas | 2.8 | Signalinio kabelio ištraukimas iš esamo apsaugos vamzdžio | m | 770 | 0.77 | 592.9
2. Statybos ir montavimo darbai. Įrangos montavimas | 2.9 | Optinio kabelio optinio kabelio prapūtimas įrengtame vamzdyje | m | 1080 | 0.77 | 831.6
2. Statybos ir montavimo darbai. Įrangos montavimas | 2.10 | Signalinio laido tiesimas vamzdyje | m | 287 | 0.97 | 278.39
2. Statybos ir montavimo darbai. Įrangos montavimas | 2.11 | Signalinio laido tiesimas grunte, atviru būdu | m | 613 | 1.17 | 717.21
2. Statybos ir montavimo darbai. Įrangos montavimas | 2.12 | Signalinio laido sujungimas šulinyje | vnt. | 4 | 12.24 | 48.96
2. Statybos ir montavimo darbai. Įrangos montavimas | 2.13 | Kontrolinio matavimo punkto montavimas | kompl | 4 | 66.3 | 265.2
2. Statybos ir montavimo darbai. Įrangos montavimas | 2.14 | Įžeminimo kontroliniam matavimo punktui įrengimas | kompl | 4 | 32.64 | 130.56
2. Statybos ir montavimo darbai. Įrangos montavimas | 2.15 | 12 skaidulų šviesolaidinio kabelio jungiamųjų movų montavimas, matuojant parametrus prieš montavimą ir sumontavus movą | kompl | 2 | 280.5 | 561
2. Statybos ir montavimo darbai. Įrangos montavimas | 2.16 | 24 skaidulų šviesolaidinio kabelio jungiamųjų movų montavimas, matuojant parametrus prieš montavimą ir sumontavus movą | kompl | 2 | 372.3 | 744.6
2. Statybos ir montavimo darbai. Įrangos montavimas | 2.17 | Optinio kabelio perjungimų grafiko derinimas | kompl. | 1 | 280.5 | 280.5
2. Statybos ir montavimo darbai. Įrangos montavimas | 2.18 | Optinio paso koregavimas | kompl. | 1 | 122.4 | 122.4 | Iš viso skyriuje 2, Eur be PVM | 16028.81
[5 empty] | IŠ VISO ŽINIARAŠTYJE 21, EUR BE PVM | 25233.64

## DKŽ_22
Valstybinės reikšmės magistralinio kelio A5 Kaunas –Marijampolė – Suvalkai ruožo nuo 72,50 iki 79,00 km rekonstravimo projektas
DARBŲ KIEKIŲ ŽINIARAŠTIS NR. 22 – GRIOVIMO ORGANIZAVIMO DALIS
Skyrius | Eilės Nr. | Darbo pavadinimas, aprašymas | Mato vnt. | Kiekis | Vieneto kaina, Eur be PVM (pildo Tiekėjas) | Iš viso, Eur be PVM
1. Paruošiamieji darbai | 1.1 | Augalinio sl. h=20 cm nukasimas aplink ardomą aikštelę, nustumiant buldozeriu Rangovo pasirinktu ir sandėliavimas vietoje | m2 | 200 | 1.79 | 358 | Iš viso skyriuje 1, Eur be PVM | 358
2. Esamų konstrukcijų išardymas | 2.1 | Gelžbetoninių atraminių sienų plokščių ir kontraforsų išardymas | m3 | 18.5 | 132.76 | 2456.06
2. Esamų konstrukcijų išardymas | 2.2 | Gelžbetoninės dangos plokštės išardymas | m3 | 15.6 | 132.76 | 2071.06
2. Esamų konstrukcijų išardymas | 2.3 | Išardytų betono ir gelžbetonio laužo pakrovimas mechanizuotai į savivarčius ir išvežimas (žiūrėti žiniaraščio priedą dėl išvežimo) | t | 83.9 | 8.25 | 692.18 | Iš viso skyriuje 2, Eur be PVM | 5219.3
3. Baigiamieji darbai | 3.1 | Likusio grunto, pašalinus gelžbetonines atramines sienas, išstumdymas buldozeriu Rangovo pasirinktu atstumu (450 m2) | m3 | 350 | 6.18 | 2163
3. Baigiamieji darbai | 3.2 | Teritorijos planiravimas | m2 | 400 | 0.48 | 192
3. Baigiamieji darbai | 3.3 | Augalinio sl. atstatymas užpilant esamu juodžemiu h=10 cm ir apsėjant žole | m2 | 400 | 2.27 | 908 | Iš viso skyriuje 3, Eur be PVM | 3263
[5 empty] | IŠ VISO ŽINIARAŠTYJE 22, EUR BE PVM | 8840.3

## DKŽ_23
Valstybinės reikšmės magistralinio kelio A5 Kaunas –Marijampolė – Suvalkai ruožo nuo 72,50 iki 79,00 km rekonstravimo projektas
DARBŲ KIEKIŲ ŽINIARAŠTIS NR. 23 – PASIRENGIMO STATYBAI IR STATYBOS DARBŲ ORGANIZAVIMO DALIS. Sąnaudų kiekių žiniaraštis (Laikinieji pravažiavimo keliai tranzitiniam eismui)
Skyrius | Eilės Nr. | Darbo pavadinimas, aprašymas | Mato vnt. | Kiekis | Vieneto kaina, Eur be PVM (pildo Tiekėjas) | Iš viso, Eur be PVM
1. Laikinojo pravažiavimo kelių tranzitiniam eismui įrengimas | 1.1 | Šalčiui nejautraus sluoksnio įrengimas (h=0,32 m ant F3 gruntų) | m3 | 724 | 18.8 | 13611.2
1. Laikinojo pravažiavimo kelių tranzitiniam eismui įrengimas | 1.2 | 25 cm storio skaldos pagrindo sluoksnio iš nesurištojo mišinio įrengimas | m2 | 2263 | 19.34 | 43766.42
1. Laikinojo pravažiavimo kelių tranzitiniam eismui įrengimas | 1.3 | 8 cm storio asfaltbetonio pagrindo-dangos sluoksnio iš mišinio AC 16 PD įrengimas | m2 | 1786 | 18.52 | 33076.72
1. Laikinojo pravažiavimo kelių tranzitiniam eismui įrengimas | 1.4 | Kelkraščių viršutinio sluoksnio įrengimas iš 8 cm storio nesurištojo mineralinių medžiagų mišinio (pasirinktinai fr. 0/16, 0/22, 0/32) | m2 | 370 | 8.3 | 3071 | Iš viso skyriuje 1, Eur be PVM | 93525.34
2. Laikinojo pravažiavimo kelių tranzitiniam eismui įrengimas (panaudojant apjungiamųjų kelių dangos konstrukciją ir įrengiant tik asfalto dangos sluoksnį) | 2.1 | 8 cm storio asfaltbetonio pagrindo-dangos sluoksnio iš mišinio AC 16 PD įrengimas | m2 | 1428 | 18.52 | 26446.56
2. Laikinojo pravažiavimo kelių tranzitiniam eismui įrengimas (panaudojant apjungiamųjų kelių dangos konstrukciją ir įrengiant tik asfalto dangos sluoksnį) | 2.2 | Kelkraščių viršutinio sluoksnio įrengimas iš 8 cm storio nesurištojo mineralinių medžiagų mišinio (pasirinktinai fr. 0/16, 0/22, 0/32) | m2 | 471 | 8.3 | 3909.3 | Iš viso skyriuje 2, Eur be PVM | 30355.86
3. Ardymas | 3.1 | 8 cm storio asfalto dangos frezavimas, pakrovimas ir išvežimas Rangovo pasirinktu atstumu ir suvertimas į krūvas | m2 | 3214 | 2.96 | 9513.44
3. Ardymas | 3.2 | Kelkraščių ir skaldos pagrindo sluoksnio nukasimas, pakrovimas ir išvežimas | m3 | 71 | 7.44 | 528.24 | Iš viso skyriuje 3, Eur be PVM | 10041.68
[5 empty] | IŠ VISO ŽINIARAŠTYJE 23, EUR BE PVM | 133922.88

## DKŽ_24
Valstybinės reikšmės magistralinio kelio A5 Kaunas –Marijampolė – Suvalkai ruožo nuo 72,50 iki 79,00 km rekonstravimo projektas
DARBŲ KIEKIŲ ŽINIARAŠTIS NR. 24 – PARENGIAMOSIOS PRIEMONĖS
Skyrius | Eilės Nr. | Darbo pavadinimas, aprašymas | Mato vnt. | Kiekis | Vieneto kaina, Eur be PVM (pildo Tiekėjas) | Iš viso, Eur be PVM
1. Parengiamosios priemonės | 1.1 | Projekto informacinis stendas (numatyti informacinio stendo gamybą, atvežimą, pastatymą ir priežiūrą. Stende turi būti nurodytas projekto pavadinimas, projekto tikslas, nuoroda į ES fondą ir investicijų programos tinklalapį, ES fondų logotipas, užsakovas, rangovas, techninis prižiūrėtojas, darbų pradžia ir pabaiga. Projekto pavadinimas, tikslas ir ES fondų logotipas turi užimti ne mažiau kaip 25 proc. bendrojo stendo ploto. Informacinio stendo stendo turinys, matmenys, gamybos metodas, įrengimo vieta ir terminas turi būti suderinti su Užsakovu). | vnt. | 1 | 2300 | 2300
1. Parengiamosios priemonės | 1.2 | Numatyti nuolatinio aiškinamojo stendo, kuris po darbų užbaigimo turi pakeisti informacinį stendą, gamybą, atvežimą ir pastatymą (Rangovas pastatytą nuolatinį aiškinamąjį stendą privalo perduoti kelią prižiūrinčiai įmonei arba darbų užsakovui nustatyta tvarka (arba pasirašant atskirą laisvos formos dvišalį priėmimo–perdavimo aktą; stendas turi būti pastatyti gerai matomoje projekto vietoje. Nuolatinio aiškinamojo stendo turinys, matmenys, gamybos metodas, įrengimo vieta ir terminas turi būti suderinti su Užsakovu). | vnt. | 1 | 2300 | 2300
1. Parengiamosios priemonės | 1.3 | Išpildomoji nuotrauka (taip pat pateikti laisvos formos deklaraciją, patvirtinančią išpildomosios geodezinės nuotraukos ir parengtos kadastrinės bylos atitikimą parengtam projektui). Kadastrinių matavimų bylos parengimas ir (ar) įregistruoto kelio ruožo į kurį patenka statinys, kadastrinės bylos patikslinimas | kompl. | 1 | 39137.4 | 39137.4 | Iš viso skyriuje 1, Eur be PVM | 43737.4
[5 empty] | IŠ VISO ŽINIARAŠTYJE 24, EUR BE PVM | 43737.4

## santrauka
Valstybinės reikšmės magistralinio kelio A5 Kaunas –Marijampolė – Suvalkai ruožo nuo 72,50 iki 79,00 km rekonstravimo projektas
DARBŲ KIEKIŲ ŽINIARAŠČIŲ SANTRAUKA
Darbų kiekių žin. nr. | Žiniaraščio pavadinimas | Vertė, EUR be PVM
1 | SUSISIEKIMO DALIS. PAGRINDINIS KELIAS. Sąnaudų kiekių žiniaraštis (pagrindinis kelias) | 22478536.99
2 | SUSISIEKIMO DALIS. PAGRINDINIS KELIAS. Sąnaudų kiekių žiniaraštis (laikinojo eismo organizavimo sprendiniai ruožo pradžioje) | 378710.03
3 | SUSISIEKIMO DALIS. PAGRINDINIS KELIAS. Sąnaudų kiekių žiniaraštis (laikinojo eismo organizavimo sprendiniai ruožo pabaigoje) | 517204.49
4 | SUSISIEKIMO DALIS. APJUNGIAMIEJI IR JUNGIAMIEJI KELIAI. Sąnaudų kiekių žiniaraštis (AP1) | 2437267.6
5 | SUSISIEKIMO DALIS. APJUNGIAMIEJI IR JUNGIAMIEJI KELIAI. Sąnaudų kiekių žiniaraštis (AP2) | 3933769.89
6 | SUSISIEKIMO DALIS. APJUNGIAMIEJI IR JUNGIAMIEJI KELIAI. Sąnaudų kiekių žiniaraštis (AP3) | 780888.55
7 | SUSISIEKIMO DALIS. APJUNGIAMIEJI IR JUNGIAMIEJI KELIAI. Sąnaudų kiekių žiniaraštis (AP4) | 448992.37
8 | SUSISIEKIMO DALIS. APJUNGIAMIEJI IR JUNGIAMIEJI KELIAI. Sąnaudų kiekių žiniaraštis (JK1) | 109872.25
9 | SUSISIEKIMO DALIS. APJUNGIAMIEJI IR JUNGIAMIEJI KELIAI. Sąnaudų kiekių žiniaraštis (JK2) | 122540.16
10 | SUSISIEKIMO DALIS. APJUNGIAMIEJI IR JUNGIAMIEJI KELIAI. Sąnaudų kiekių žiniaraštis (JK3) | 70324.86
11 | SUSISIEKIMO DALIS. APJUNGIAMIEJI IR JUNGIAMIEJI KELIAI. Sąnaudų kiekių žiniaraštis (JK4) | 92697.2
12 | SUSISIEKIMO DALIS. APŽELDINIMAS | 155942.56
13 | STATINIO KONSTRUKCIJŲ DALIS. SKIRTINGŲ LYGIŲ SANKIRTA 75,07 KM SU KELIU NR. 2620 | 2496715.31
14 | STATINIO KONSTRUKCIJŲ DALIS. ŽALIASIS TILTAS GYVŪNŲ MIGRACIJAI 77,02 KM | 5401866.81
15 | STATINIO KONSTRUKCIJŲ DALIS. TUNELINIS PRAVAŽIAVIMAS 78,35 KM (LAUKŲ G.) | 4073673.68
16 | STATINIO KONSTRUKCIJŲ DALIS. TRIUKŠMO UŽTVAROS | 584770.07
17 | NUOTEKŲ ŠALINIMO DALIS. LIETAUS NUOTEKOS | 689162.82
18 | MELIORACIJOS STATINIŲ PERTVARKYMO DALIS | 732235.52
19 | ELEKTROTECHNINĖ DALIS. APŠVIETIMAS | 210588.97
20 | ELEKTRONINIŲ RYŠIŲ (TELEKOMUNIKACIJŲ) DALIS. INTELEKTINIŲ TRANSPORTO SISTEMŲ PERTVARKYMAS | 6621.84
21 | ELEKTRONINIŲ RYŠIŲ (TELEKOMUNIKACIJŲ) DALIS. VŠĮ "PLAČIAJUOSTIS INTERNETAS" RYŠIŲ LINIJŲ PERTVARKYMAS | 25233.64
22 | GRIOVIMO ORGANIZAVIMO DALIS | 8840.3
23 | PASIRENGIMO STATYBAI IR STATYBOS DARBŲ ORGANIZAVIMO DALIS. Sąnaudų kiekių žiniaraštis (Laikinieji pravažiavimo keliai tranzitiniam eismui) | 133922.88
24 | PARENGIAMOSIOS PRIEMONĖS | 43737.4
25 | ELEKTROTECHNINĖ DALIS. AB "ESO" ELEKTROS LINIJŲ PERTVARKYMAS* | 198165.03
26 | ELEKTROTECHNINĖ DALIS. KOMERCINIŲ APSKAITOS SPINTŲ ĮRENGIMAS* | 10394.26
Vertės į pasiūlymo formą | Iš viso žiniaraščiuose (Eur be PVM): | 46142675.48
*Pastaba dėl AB „ESO“: Rangovas savo pasiūlyme turi įsivertinti eilutėje nurodytą sumą. Rangovas pasirašęs sutartį su Kelių direkcija dėl kelio rekonstravimo/remonto, turės sudaryti sutartį su AB „ESO“ dėl jiems priklausančių tinklų pertvarkymo. Kelių direkcija Rangovui už AB „ESO“ priklausančių tinklų pertvarkymą apmokės už faktiškai atliktus darbus.
Pastaba: Rangovas statybvietės išlaidose arba laisvai pasirinktoje (-ose) darbų kiekių žiniaraščių eilutėje (-ėse) turi įsivertinti pranešimų skelbimą apie statybos pradžią, taip pat turi įsivertinti pranešimų skelbimą apie Rangovo, pagrindinių sričių vadovų (statinio projekto vykdymo priežiūros vadovo, statinio statybos vadovo, statinio statybos techninio prižiūrėtojo) pasamdymą ar paskyrimą arba jų pasikeitimą ir kitus su sutarties vykdymu susijusius dokumentus (įskaitant statybos užbaigimo akto gavimą).
Žiniaraščio priedas
Vykdant valstybinės reikšmės kelių rekonstravimo/remonto darbus susidarančios medžiagos, kurios nenaudojamos projekte ir kurios gali būti panaudotos pakartotinai, turi būti gabenamos į užsakovo – VĮ Lietuvos automobilių kelių direkcijos (toliau – Kelių direkcija) nurodytą sandėliavimo vietą – Marijampolės kelių tarnyba, Gamyklų g. 12, Marijampolė. Medžiagos, kurios turi būti gabenamos į sandėliavimo vietas: 1. Metalo gaminiai (neužteršti betonu ir kt. medžiagomis (t. y. turi būti nuvalyti)): kelio ženklai, kelio ženklų atramos, apšvietimo ir kiti stulpai, apsauginiai atitvarai ir jų elementai, tiltų ir viadukų turėklai, kiti metalo gaminiai, sijos, spraustasienės, pralaidos ir kt.; 2. Betono ir gelžbetonio gaminiai (tik nepažeisti mechaniškai ir tinkami naudoti): pralaidos, trinkelės, bortai ir kt.; 3. Plastiko gaminiai (tik nepažeisti mechaniškai ir tinkami naudoti): signaliniai stulpeliai, pralaidos ir kt. Kitos, šiame sąraše nepaminėtos medžiagos, kurios gali būti panaudotos pakartotinai, gali būti gabenamos į sandėliavimo vietas tik suderinus su Kelių direkcija. Siekiant išvengti ginčų dėl medžiagų priėmimo sandėliuoti, prašome rangovų vengti atvejų, kai medžiagos tampa netinkamomis naudoti dėl jų netinkamo išardymo, t. y., medžiagos į sandėliavimo vietas turi būti pristatomos mechaniškai nepažeistos ir neužterštos. Tinkamas medžiagų pristatymas laikomas rangovo rizika ir atsakomybė tenka rangovui.
Grįžtamosios medžiagos Darbų vykdymo metu nepanaudotos frezuoto asfalto granulės, skalda, žvyras, žvyro ir skaldos mišinys, nesurištasis mineralinių medžiagų mišinys, grindinio akmenys (neužteršti gruntu) yra laikomi grįžtamosiomis medžiagomis. Jos sąmatoje turi būti nurodytos atskira (-omis) eilute (-ėmis) su minuso ženklu. Šios medžiagos lieka rangovui. Mediena (išskyrus krūmus, šakas ir kelmus) taip pat laikoma grįžtamąją medžiaga, kuri lieka rangovui. Jei mediena yra menkavertė ir skirta tik utilizavimui, sąmatoje utilizavimo išlaidos vertinamos su pliuso ženklu. Jei mediena nėra menkavertė ir gali būti parduota, sąmatoje tai vertinama su minuso ženklu. Medienos būklę ir kainą vertinasi pats rangovas savarankiškai savo rizika.
Statybinės atliekos Visos medžiagos, nepatenkančios į statybinių ir (ar) grįžtamųjų medžiagų sąrašą ir (ar) kurių neįmanoma panaudoti antrą kartą, kaip atliekos turi būti sutvarkomos rangovo pagal galiojančius aplinkos apsaugos reikalavimus (rangovas privalo įsivertinti visas su tvarkymu susijusias utilizavimo išlaidas).