## Bendrieji reikalavimai
BENDRIEJI REIKALAVIMAI PRIEMONĖMS
1. | Vienai/visai pozicijai siūlyti produktą tik iš vieno gamintojo.
2. | Tiekėjas privalo pateikti gamintojo katalogus (prekių aprašymus) arba internetinę nuorodą į katalogą konkrečiai siūlomai prekei, kuriuose būtų nurodyta prekių kodai bei visa kita informacija, pagrindžianti prekės atitikimą konkurso specifikacijai. Kataloge turi būti pabrauktas ir pažymėtas atitikimas reikalaujamiems parametrams t. y. pabraukti kiekvienos pozicijos kiekvieną atitikimą, nurodant pozicijos numerį pagal prašomas specifikacijas. Kataloguose (ar prekių aprašymuose) atitikimai turi būti pateikti lietuvių kalba. Pateikiamos skaitmeninės dokumentų kopijos.
3. | Prekių kokybė turi atitikti Europos Sąjungos ar tarptautinius standartus. Pateikiami: CE sertifikatai arba lygiaverčiai dokumentai. Pateikiama skaitmeninė dokumento kopija.
4. | Ligoninei pareikalavus nuo 1 iki 26 pirkimo dalims Tiekėjas per 3 darbo dienas privalo pateikti pavyzdžius. Negavusi laiku pavyzdžių ligoninė turi teisę pasirinkti kitą tiekėją. Pastaba - prekių pavyzdžiai yra reikalingi išbandymui, jie negrąžinami

## 1 dalis
| Perkamų vienkartinių medicininių priemonių sąrašas |  |  |  | Priedas Nr. 2
Eil. Nr. | Priemonės pavadinimas | Orientacinis kiekis metams | PVM tarifas % | Vnt. kaina EUR (su PVM) | Viso kaina EUR (su PVM) | Gamintojas
1. dalis | Sterilios vienkartinės individualios apsaugos priemonės
1.1 | Apvalkalas vamzdeliui-laidui, polietileninis, neperšlampantis, sterilus, vienkartinis. Supakuotas viename steriliame gamykliniame įpakavime su sterilumo kontrolės sistema.Trijų lygių pakuotė: pirminė sterili, antrinė kartoninė skirta prekių gabenimui į operacinę, tretinė skirta transportavimui.
1.1.1 | Ne mažiau 15x250cm (atviru galu), komplekte lipni juostelė fiksacijai | iki 3000 vnt
1.1.2 | Ne mažiau 15x240cm (perforuotu galu) | iki 120 vnt
1.1.3 | Ne mažiau 17x240cm (su elastine anga) | iki 120 vnt
1.2 | Vienkartinės sterilios medicininės rankovės su rankogaliais, pagamintos iš spec. vandens nesugeriančios medžiagos su neperšlampančia plėvele, užtikrinančios pilną apsaugą nuo užteršimo organizmą skysčiais operacinėje, įpakavimas su sterilumo kontrolės lipdukais, ilgis ne mažiau 57cm. Supakuotas viename steriliame gamykliniame įpakavime su sterilumo kontrolės sistema. Trijų lygių pakuotė: pirminė sterili, antrinė kartoninė skirta prekių gabenimui į operacinę, tretinė skirta transportavimui. | iki 8000 vnt
1.3 | Apsauginė chirurginė lipni plėvelė, sterili, operaciniam laukui
1.3.1 | lipni dalis 15x20cm ±2cm | iki 120 vnt
1.3.2 | lipni dalis 28x25cm ±2cm | iki 600 vnt
1.3.3 | lipni dalis 28x41cm ±2cm | iki 120 vnt
1.3.4 | lipni dalis 50x45cm ±2cm | iki 600 vnt
1.3.5 | lipni dalis 60x60cm ±2cm | iki 100 vnt
1.4 | Chirurginis standartinės apsaugos chalatas, vienkartinis, sterilus, audinys iš vandeniui nepralaidžios neaustinės medžiagos, rankogaliai trikotažiniai. Neskatina prakaitavimo ilgalaikių intervencijų metu. Ilgi apykaklės užsegimo lipdukai. Pilnai viena kitą dengiančios nugaros dalys, plačios rankovės. Dydis XL (ilgis ne mažiau 150cm). Įpakuotas viename steriliame gamykliniame įpakavime su sterilumo kontrolės sistema. Trijų lygių pakuotė: pirminė sterili, antrinė kartoninė skirta prekių gabenimui į operacinę, tretinė skirta transportavimui. | iki 3000 vnt
1.5 | Chirurginis chalatas specialus,vienkartinis sterilus, audinys iš vandeniui nepralaidžios neaustinės medžiagos, plastikiniai sutvirtinimai rankovių ir chalato priekinės dalies; papildomai apsaugantys nuo skysčių prasiskverbimo; rankogaliai trikotažiniai; chalatas su diržu, surišimas šone, sterili ir chalato nugara. Dydis XL (ilgis ne mažiau 150cm). Įpakuotas viename steriliame gamykliniame įpakavime su sterilumo kontrolės sistema. Trijų lygių pakuotė: pirminė sterili, antrinė kartoninė skirta prekių gabenimui į operacinę, tretinė skirta transportavimui. | iki 3000 vnt
1.6 | Mayo apklotas ne mažiau 145x75cm, nelaidus skysčiams apklotas instrumentų staleliui iš 70 mikronų polietileno plėvelės su priklijuota didelio sugeriamumo neaustine medžiaga viršutiniame paviršiuje. Įpakuotas viename steriliame gamykliniame įpakavime su sterilumo kontrolės sistema. Trijų lygių pakuotė: pirminė sterili, antrinė kartoninė skirta prekių gabenimui į operacinę, tretinė skirta transportavimui. | iki 2500 vnt
1.7 | Angiografinių apklotų rinkinys periferinei ir neurodiagnostikai (sterilus): a) angiografijos apklotas: ne mažiau 230x300cm dydžio, su dviem angom dubens srityje lipniais kraštais, skaidraus celofano kraštai, padidinto sugeriamumo centrinė dalis ne mažiau 70x75 cm; b) intrumentų stalo apklotas ne mažiau 100x150cm; c) sugeriantis paklotas ne mažiau 50x80cm; d) paklotas lipniu kraštu ne mažiau 50x60cm; e) rankšluostėliai 2vnt; f) stalo paklotas ne mažiau 150x190cm. Rinkinys įpakuotas viename steriliame gamykliniame įpakavime su sterilumo kontrolės sistema. | iki 1000 vnt
1.8 | 2-sluoksniai chirurginiai apklotai, didelio sugeriamumo, neaustinės medžiagos, apdengti polietileno plėvele iš apačios, apdangalas 100% nepralaidus skysčiams, sterilus, supakuoti po vieną, leistinas apklotų dydžio nuokrypis ± 2cm. Įpakuotas viename steriliame gamykliniame įpakavime su sterilumo kontrolės sistema. Trijų lygių pakuotė: pirminė sterili, antrinė kartoninė skirta prekių gabenimui į operacinę, tretinė skirta transportavimui.
1.8.1 | 50x60cm (+/-2cm) | iki 16000 vnt
1.8.2 | 75x90cm (+/-2cm) | iki 23000 vnt
1.8.3 | 50x60cm su lipniu kraštu (+/-2cm) | iki 200 vnt
1.8.4 | 75x90cm su lipniu kraštu (+/-2cm) | iki 1000 vnt
1.8.5 | 120x150cm su lipnia 5x7cm anga (+/-2cm) | iki 200 vnt
1.8.6 | 150x180cm su lipnia 5x7cm anga (+/-2cm) | iki 500 vnt
1.8.7 | 50x60 su lipnia 6x8 anga (+/-2cm) | iki 150 vnt
1.8.8 | Apklotas (sterilus) 75x90cm dydžio, su anga (6x8cm) centre lipniais kraštais (+/-2cm) | iki 600 vnt
1.9 | Apklotas lipniu kraštu ne mažiau 175x175cm: medžiaga vienkartinio naudojimo, sterili, pagaminta pagal zoninę sistemą, pagaminta iš 3 sluoksnių: viršutinis sluoksnis gerai sugeria skysčius ir pagamintas iš neaustinės medžiagos, vidurinis - iš polietileno, nepralaidus. Paviršius neslidus, gerai matosi padėtos adatos, siūlai ir kitos smulkios med. priemonės. Įpakuotas viename steriliame gamykliniame įpakavime su sterilumo kontrolės sistema. | iki 500 vnt
1.10 | Apklotas neurochirurginiam mikroskopui: sterilus; apklotas skaidrus, pagamintas iš tvirto polietileno; turi tris optinės dalies atšakas, tvirtinamas popieriniu, lipnių juostelių pagalba; objektyvo dalies skersmuo 48cm (+/- 2 cm); dydis ne mažiau 115x254 cm. Rinkinys įpakuotas viename steriliame gamykliniame įpakavime su sterilumo kontrolės sistema. | iki 100 vnt
1.11 | Sterilus apklotas neurochirurginiam mikroskopui. Suderinamas su ligoninėje naudojamu neurochirruginiu mikroskopu Kinevo 900. Automatiškai atpažystamas mikroskopo pagal identifikavimo lustą. Apklotas turi būti pritaikytas oro išsiurbimo funkcijai. Apklotas turi būti pratestuotas mikroskopo darbui su neuro navigacine sistema.Rinkinys įpakuotas viename steriliame gamykliniame įpakavime su sterilumo kontrolės sistema. Dydis 132 x 340 cm ±10cm | iki 100 vnt.
1.12 | Angiografinių apklotų rinkinys kardiologinei diagnostikai (sterilus): a) angiografijos apklotas ne mažiau 230x330cm dydžio, su keturiom angom (dviem ne mažiau 5x7cm ir dviem ne mažiau 7x10cm) pečių srityje lipniais kraštais, skaidraus celofano kraštai, padidinto sugeriamumo dalis pečių srityje ne mažiau 230x75cm; b) instrumentų stalo apklotas ne mažiau 150x140cm. 2 vnt.; c) sugeriantis paklotas ne mažiau 50x80cm. d) paklotas lipniu kraštu 50x60cm; e) rakšluostėliai 2 vnt. Įpakuotas viename steriliame gamykliniame įpakavime su sterilumo kontrolės sistema. | iki 400 vnt
1.13 | Angiografijos apklotas (sterilus): ne mažiau 230x300 cm dydžio, su dviem angom (ne mažai 7x10cm) dubens srityje lipniais kraštais, skaidraus celofano kraštai, padidinto sugeriamumo centrinė dalis ne mažiau kaip 70x75 cm. Įpakuotas viename steriliame gamykliniame įpakavime su sterilumo kontrolės sistema. | iki 100 vnt
1.14 | Apklotas (sterilus): ne mažiau 150x180cm dydžio, su anga (6x15cm) centre lipniais kraštais. Įpakuotas viename steriliame gamykliniame įpakavime su sterilumo kontrolės sistema. Lipnios apkloto dalys yra padengtos hipoalerginiais klijais su apsaugine silikonizuoto popieriaus juostele ir gerai limpa prie odos, o sulipusios tarpusavy t.b. atskiriamos, nepažeidžiant apkloto; Sterili pakuotė turi atplėšimo kampų žymėjimus ir atidarant plyšta per pakuotės sujungimo vietas. | iki 200 vnt
1.15 | Gaubtas aparatūrai (sterilus): skaidrus, skersmuo ne mažiau 140cm | iki 1000 vnt
1.16 | Gaubtas aparatūrai (sterilus): skaidrus, skersmuo ne mažaiu 90cm | iki 1000 vnt
1.17 | Rinkinys Cezario operacijai. Apklotų medžiaga vienkartinio naudojimo, sterili, pagaminta iš dviejų sluoksnių: viršutinis neaustinės medžiagos sluoksnis gerai sugeria skysčius, apatinis - iš polietileno, nepralaidus. Rinkinio sudėtis a) Apklotas Cezario pjūviui ne mažiau 230x330cm su integruota incizine plėvele 35x35 (± 5 cm) , skysčių surinkimo maišu bei vamzdelių/laidų laikikliais; b) Apklotas Mayo tipo staliukui ne mažiau 75x145 cm absorbuojanti dalis 65 x 85 (±5 cm) - 1 vnt. c) Paklotėlis vaikui ne mažiau 75 cm x 100 cm - 1 vnt;, d) Lipni operacinė juosta ne mažiau 9x50 cm - 1 vnt; e) Servetėles - 4 vnt; f) paklotas stalui ne mažiau 150x190 cm. Įpakuotas viename steriliame gamykliniame įpakavime su sterilumo kontrolės sistema. | iki 100 vnt.
1.18 | Universalus apklotų rinkinys. Apklotų medžiaga vienkartinio naudojimo, sterili, pagaminta iš dviejų sluoksnių: viršutinis neaustinės medžiagos sluoksnis gerai sugeria skysčius, apatinis - iš polietileno, nepralaidus. Rinkinio sudėtis: a) universalus apklotas ne mažiau 150x190 - 1 vnt; b) Apklotas lipniu kraštu ne mažiau 150x240 cm.- 1 vnt; c) Mayo tipo staliuko apklotas ne mažiau 75x145 cm. - 1 cm, d) Apklotas lipniu kraštu ne mažiau 180x180 cm., absorbuojanti dalis ne mažiau 15x50 cm - 1 vnt., e) pagalbiniai apklotai lipniu kraštu ne mažiau 75x90 cm, absorbuojanti dalis ne mažiau 15x50 cm. - 2 vnt, f) lipni juosta ne mažiau 9x50 cm - 1 vnt; g) servetėlės - 4 vnt. Įpakuotas viename steriliame gamykliniame įpakavime su sterilumo kontrolės sistema. | iki 500 vnt.
1.19 | Gimdymo priėmimo rinkinys. Vienkartinis, supakuotas viename steriliame gamykliniame įpakavime su sterilumo kontrolės sistema, lipnios apkloto dalys gerai limpa prie odos, o sulipusios tarpusavy lengvai atsiskiria, nepažeidžiant apkloto. Atitinka Medicinos Prietaisų Direktyvos 93/42/EEB ir standarto EN-13795 reikalavimus.Apklotai pagaminti iš dviejų sluoksnių medžiagos: viršutinis – pagamintas iš polipropileno neaustinės medžiagos, gerai sugeria skysčius, apatinis - visiškai nepralaidus skysčiams, pagamintas iš polietileno-polipropileno plėvelės. Rinkinys suvyniotas į krepinį popierių ir įpakuotas į sterilizavimo maišelį (minkštoje pakuotėje). Rinkinio sudėtis: Apklotas neperšlampantis ne mažiau 75x90cm (+/-5 cm) - 1 vnt.; Apklotas neperšlampantis ne mažiau 125x90cm - 1 vnt.; Chalatas chirurginis iš gerai kvėpuojančios, visiškai atsparios skysčiams medžiagos, dydis XL/L, 150cm ± 5cm 1 vnt.; Neaustinės medžiagos baltos servetėlės 20 cm ± 5 cm – 6 vnt.; Paklotas skysčiams sugerti ne mažiau 90x60 – 1 vnt.; Servetėlės marlinės 17 siūlų, 8 sluoksnių ne mažiau 7,5x7,5 cm - 6 vnt.; Pirštinės chirurginės lateksinės be pudros, sterilios 7,5 dydis, 2 vnt.; Vienkartinis spaustukas kūdikio bambutei 5,5 cm ± 0,5 cm plastikinis 1 vnt.; Vienkartinis popierinis centimetras kūdikiui išmatuoti 1 vnt. | iki 2000 rink.
Viso 1 dalis

## 2-26 dalys
| Perkamų vienkartinių medicininių priemonių sąrašas |  |  | Priedas Nr. 2
Eil. Nr. | Priemonės pavadinimas | Orientacinis kiekis metams | PVM tarifas % | Vnt. kaina EUR (su PVM) | Viso kaina EUR (su PVM) | Gamintojas
Priemonės intensyviai terapijai ir anestezijai
6 | Paciento dirbtinės plaučių ventiliacijos kontūro filtras su drėgmės ir šilumos palaikymu | iki 1000 vnt | 5 | 1.2 | 1200.05 | Intersurgical
Produkto paskirtis - itin aukštos kokybės mechaniniai filtrai pritaikyti įvairiems anestezijos ir intensyviosios terapijos atvejams: filtrų pagalba virusai ir bakterijos pašalinami dar prieš jiems patenkant į paciento kvėpavimo takus. Filtrai taip pat sumažina patogenų, kuriuos pacientas iškvepia į orą, skaičių. Filtrai tinkami įvairaus amžiaus grupėms
Medžiagiškumas - gofruota, mikropluošto medžiaga, turinti daugybę porų (angų), sulaikančių įvairias kenksmingas daleles
Produkto aprašymas - didelis filtras, su drėgmės ir šilumos palaikymu (HME); srauto pasipriešinimas, prieš naudojimą (ISO 9360). 30l/min - 1.3cmH2O; srauto pasipriešinimas, prieš naudojimą (ISO 9360). 60l/min - 2.9cmH2O; srauto pasipriešinimas; bakterinio filtravimo naudingumo koeficientas - ≥99.9999%; vidinis tūris - ne mažiau 63 ml; svoris - ne mažiau 30 g; filtracijos tipas - Mechaninis