## Sheet1
TECHNINNĖ SPECIFIKACIJA
Statinių grupė 221017 Kriaunų muziejaus šiluminės trasos remonto darbai
Statinys 1 Kriaunų muziejaus šiluminės trasos remonto darbai
Sąm. | Darbo | Darbų ir išlaidų | Mato | Kiekis
eil. | kodas | aprašymai | vnt
| 1 | Šiluminės trasos remonto darbai
1 |  | Asfaltbetonio dangos 50 mm sluoksnio storio išardymas pneumoplaktuko pagalba k8=1.09,k9=1.15 | 100m3 | 0.0125
2 |  | II grupės grunto kasimas 0.25m3 kaušo talpos ekskavatoriais, suverčiant į sankasą k9=1.15 | t. m3 | 0.08
3 |  | II gr.grunto kasimas rank.būdu iki 2m pločio ir iki 2m gylio nesutvirtintose tranšėjose ir iki 1.5m gylio duobių kasimas k9=1.15 | 100m3 | 0.06
4 |  | Smėlio pagrindo po vamzdynais įrengimas k9=1.15 | m3 | 2.6
5 |  | Dvigubų izoliuotų iki 65 mm skersmens kvartalinių vamzdynų montavimas, kai vamzdžiai ir fasoninės dalys izoliuotos pramoniniu būdu k8=1.07,k9=1.15 | m | 33
6 |  | Dėklų galų užtaisymas sandarinimo žiedais, kai dėklo skersmuo iki 400 mm (2 dėklų galai) k9=1.15 | vnt. | 1
7 |  | Įvadų sandarinimas sieninio įvado įvorėmis, kai vamzdžių apvalkalo skersmuo iki 128 mm k9=1.15 | vnt. | 2
8 |  | Šilumos tiekimo tinklų plieninių termoizoliuotų nejudančių atramų mazgų iki 250mm skersmens montavimas (be sandūrų suv.), kai vamzdžių skersmuo 80 mm k9=1.15 | vnt. | 3
9 |  | Uždaromosios armatūros D 65-100 mm antikorozinė izoliacija termofitu k9=1.15 | vnt | 4
10 |  | Šilumos tiekimo kanalų, pastatų plastikinių drenažo vamzdžių klojimas, kai vamzdžių skersmuo iki 65 mm k9=1.15 | m | 33
11 |  | Plastikinių drenažo šulinių montavimas, kai šulinių skersmuo daugiau 200 mm iki 315 mm | vnt. | 1
12 |  | Iki 65 mm skersmens vamzdynų hidraulinis bandymas k9=1.15 | 100m | 0.33
13 |  | Vamzdynų pirminis (apsauginis) užpylimas ekskavatoriumi, sutankinant gruntą k9=1.15 | m3 | 3
14 |  | Tranšėjų, iškasų ir duobių užpylimas gruntu iš sankasos ekskavatoriumi, kai kaušo talpa 0,25m3 k9=1.15 | 100m3 | 0.8
15 |  | Dirvos paruošimas gazonams rank. būdu II gr. grunte, nepilant augalinio dirvožemio k9=1.15 | 100m2 | 0.66
16 |  | Paprastų,parterinių ir mauritaniškų gazonų užsėjimas rankiniu būdu k9=1.15 | 100m2 | 0.66
17 |  | Statybinių šiukšlių išvežimas 10 km atstumu automobiliais-savivarčiais, pakraunant rankiniu būdu | t | 2
___________________________________________