## Sheet1
Konkurso sąlygų priedo Nr. 1
Priedas Nr. 1
KIEKIŲ ŽINIARAŠTIS (KIEKIŲ SĄRAŠAS)
Eil. Nr. | Darbo pavadinimas | Mato vnt. | Kiekis | Įkainis (Eur) be PVM | Viso (Eur) be PVM (4*5)
1 | 2 | 3 | 4 | 5 | 6
1 | Skyrius Ardymo darbai
1.1 | Laminuotų grindlenčių ardymas, pašalinant ūkines šiukšles ir statybinį laužą iš patalpų, rūšiuojant, pakraunant ir išvežant. | m2 | 136.2 | 2.3 | 313.26
1.2 | Keraminių plytelių dangos ardymas, pašalinant ūkines šiukšles ir statybinį laužą iš patalpų, rūšiuojant, pakraunant ir išvežant. | m2 | 84.1 | 2.9 | 243.89
1.3 | Dalinis betono skaldos pagrindo, betono pasluoksnio šalinimas (keičiant grindų lygį), pašalinant ūkines šiukšles ir statybinį laužą iš patalpų, rūšiuojant, pakraunant ir išvežant. | m2 | 56 | 7.2 | 403.2
1.4 | Esamų medinių durų, langų, vitrinų, demontavimas išsaugant tinkamas medžiagas. | m2 | 36.2 | 9.3 | 336.66
1.5 | Tinko nudaužymas nuo mūrinių sienų, lubų ir angokraščių, dalinai. | m2 | 48.5 | 2.9 | 140.65
1.6 | Senos sienų ir lubų dangos, šalinimo darbai: senų plytelių, senos laminuotos dangos, popieriaus pagrindo apmušalus (tapetus) dangos | m2 | 128.3 | 2.46 | 315.618
1.7 | Šildymo radiatorių išmontavimas | Vnt. | 2 | 10.3 | 20.6
1.8 | Centrinio šildymo iki 25-32mm skersmens vamzdynų išardymas. | m | 7.4 | 2.7 | 19.98
1.9 | Mūrinių sienų ir pertvorų išardymas, durų angos platinimo ir formavimo darbai, valant ir išvežant ūkinių šiukšlių ir statybinį laužą. | m3 | 8.3 | 65.5 | 543.65
1.10. | Vagų pramušimas mūrinėse sienose, kai vagų skerspjūvio plotas iki 20 cm2. | m | 35 | 3.8 | 133
1.11. | Medinių laiptų su laiptatakiais ir aikštelėmis, sudėtų ant pagrindo, demontavimas, išsaugant tinkamas pakopas,17vnt | Vnt. | 1 | 256 | 256
1.12. | Dvisluoksnių tinkuotų pertvarų su izoliaciniu sluoksniu išardymas. | m2 | 12 | 6.3 | 75.6
2 | Skyrius Pamatai, sienos, pertvaros, lubos
2.1. | Paviršių mineralinė hidroizoliacija cokoliuose, drėgnų vertikalių paviršių juos nuplaunant ir išlyginant skiediniu. | m2 | 10.2 | 16.1 | 164.22
2.2. | Dalinis juostinių pamatų iš plytų pakeitimas po esamomis sienomis, pridedant naujų plytų iki 100% | m3 | 0.8 | 384.2 | 307.36
2.3. | Pamatų ir perdangos plokštės stiprinimas gelžbetoninėmis monolitinėmis sijomis su kloijnijų formavimų ir armatūros dėjimu, apie 150-160 kg 1m3 | m3 | 2.8 | 892.3 | 2498.44
2.4. | Sienų atskirų vietų mūrijimas ir angų užtaisymas, kai mūro tūris vienoje vietoje iki 0,3 m3, kai angos stačiakampės formos | m3 | 1.2 | 329.7 | 395.64
2.5. | Mūrinių sienų remontas, pakeičiant plytas, kai remontuojamas plotas iki 1 m2 ir užtaisomos vietos storis 0,5-1 plyta | m2 | 8.1 | 78.3 | 634.23
2.6. | Dvisluoksnių gipskartonio pertvarų su dvigubu metaliniu karkasu ir 100 mm izoliacijos sluoksniu įrengimas | m2 | 61.9 | 49.5 | 3064.05
2.7. | Sienų apdaila drėgmei atsparios gipskartonio plokštėmis, prisukant medsraigčiais ir aptaisant angokraščius | m2 | 32.3 | 15.8 | 510.34
2.8. | Kronšteinų sąramų, rėmų, sijų, kolonų ir kitų smulkių plieninių konstrukcijų gaminimas ir montavimas, iškertant vagas rankiniu būdu (laiptų įrengimas, durų angų platinimas ir naujai formuojamos sąramos) | t | 0.89 | 2336 | 2079.04
2.9. | Angokraščių aptaisymas gipskartonio lakštais arba skiediniu, paruošiant dažymui. | m | 32.3 | 10.9 | 352.07
2.10. | Vidinių sienų išorinių kampų ir angokraščių papildomas sutvirtinimas armuojančiais kampuočiais, paruošimas dažymui. | m | 64.2 | 3.6 | 231.12
2.11. | Sienų atskirų vietų iki 5 m2 ploto tinko remontas kalkių skiediniu | m2 | 96.1 | 18.1 | 1739.41
2.12. | Lubų paviršių aptaisymas gipskartonio plokštėmis, klijuojant prie pagrindo arba formuojamas karkasas. | m2 | 11.8 | 16.8 | 198.24
2.13. | Keraminių plytelių dangos dalinis remontas,nuvalant glaista,silikono išlyginant pagrindą ir įrengiant naujai | m2 | 52.7 | 17.3 | 911.71
2.14. | Sienų ir lubų , tinkuotų, surenkamų konstrukcijų glaistymas, šlifavimas, dažymas vandens emulsiniais dažais | m2 | 312.5 | 16.9 | 5281.25
2.15. | Anksčiau dažytų vidaus lubų ir sienų dažymas emulsiniais dažais: nuvalant, nuplaunant, išlyginant ir paruošiant paviršių, skilimų tvarkymas, dažymo sujungimo sutvarkymas, vagų iki 30 mm gylio ir iki 50 mm pločio užtaisymas (elektros instaliacijos darbai), siūlių sandarinimas silikonu, akrilu, kiti patvarkymo darbai. | m2 | 485.2 | 16.9 | 8199.88
2.16. | Hidroizoliacijos sluoksnio įrengimas tepant 2 kartus, sienų kampuose klijuojant rulonines medžiagas | m2 | 46.2 | 11.8 | 545.16
2.17. | Sienų aptaisymas glazūruotomis arba akmens masės plytelėmis ant klijų | m2 | 36.8 | 39.8 | 1464.64
2.18. | Laiptų maršų, inventorinių klojinių įrengimas, armavimas, betonavimas (aikštelės įrengimas, su 17 pakopų, armavimas 150-180 kg, 1 m3), | m3 | 1.3 | 1236 | 1606.8
2.19. | Laiptų maršų apdaila: žemo plauko 33 atsparumo klasės kiliminė danga, aliuminis anoduotas apsauginis kampas laiptų pakopų užbaigimui su guminiu pagrindu, kiti paviršiai tinkuojami, išlyginami, glaistomi, gruntuojami ir dažomi (17 pakopų, aikštelės). | m2 | 14.2 | 88.9 | 1262.38
2.20. | Laiptų turėklų su figūrinių porankių montavimas. | m | 12.1 | 78.6 | 951.06
3 | Skyrius Grindys
3.1. | Keraminių arba akmens masės plytelių danga (parketlenčių tipo plytelės, medienos imitacija su faktūra), klijuojant sausų klijų mišiniais, kai danga klojama ant betono (medžiagos ir specialisto darbai). | m2 | 84.1 | 48.8 | 4104.08
3.2. | 3-20mm storio grindų įšlyginimas savaime išsilyginančiu mišiniu | m2 | 136.2 | 9.6 | 1307.52
3.3. | Laminuotų grindlenčių dangos įrengimas su paklotu šildomoms grindims.Klase 33,34,atsparumas nusitrinimui AC5,AC6.smugiams IC3,IC4 | m2 | 136.2 | 37.5 | 5107.5
3.4. | Keraminių plytelių grindjuostės įrengimas. | m | 91.8 | 7.6 | 697.68
3.5. | Medienos grindjuostės įrengimas | m | 109.8 | 6.7 | 735.66
3.6. | Grindų iš atskirų lentų remontas, pakeičiant iki 0,5-1 m2 grindų. | m2 | 9 | 47.8 | 430.2
3.7. | Medinių grindų renovacija: remontas, obliavimas, šlifavimas, lakavimas, apdailiniu siūlių formavimas. | m2 | 32.1 | 19.1 | 613.11
4 | Skyrius Durys, langai
4.1. | Lauko durų blokų montavimas mūrinėse sienos (komplektas, išmatavimai - 1100 x 2100 mm su pritraukėjais, standartine alkūne, įleidžiamomis spynomis, dvipuse cilindrine šerdimi ir atskiru liežuvėliu, nulenkiamomis rankenomis ir plokščiais vyriais). | Vnt. | 1 | 1069 | 1069
4.2. | Klijuotos medienos durų blokų įstatymas į mūrinių sienų angas, kai jų plotas iki 2,5 m2, tvirtinant medsraigčiais (faneruota, padengta matiniu laku, 1100 m x 2100 mm, varčia, stakta su padaryta išėma praplatinimui, apvadai, montuojami iš abiejų pusių, praplatinimas montuojamas iš vienos pusės, įleidžiamomis spynomis, atskiru liežuvėliu, nulenkiamomis rankenomis ir plokščiais vyriais). | m2 | 30.8 | 205.6 | 6332.48
4.3. | Spintų ir antresolių sienučių iš skydų įrengimas (stumdomų durų sistema) | m2 | 24.1 | 120.1 | 2894.41
4.4. | Plastiko durų blokų su vitrina(1680 mm x 2200 mm) įrengimas | m2 | 3.7 | 261.8 | 968.66
4.5. | Langų sąvarų sandarinimas, tarpiklių pakeitimas, smulkus langų varčių remontas, rankenų pakeitimas arba remontas, sklendžių pakeitimas arba remontas | Vnt. | 18 | 31.7 | 570.6
4.6. | WC spynų komplekto su rankenomis, įstatymas į duris, padarant lizdus | Vnt. | 15 | 41.2 | 618
4.7. | Stoglangų remontas, sąvarų sandarinimas, tarpiklių pakeitimas, smulkus langų varčių remontas, rankenų pakeitimas arba remontas, sklendžių pakeitimas arba remontas, obliavimas, šlifavimas, lakavimas. | Vnt. | 5 | 53.4 | 267
4.8. | Langų ir balkono aptvėrimų montavimas, Vamzdis d25-32, laikikliai 98 vnt. miltelinis dažymas. | m | 86 | 29.8 | 2562.8
5 | Skyrius Vandentiekis, kanalizacija šildymas, šaldymas, vėdinimas
5.1. | Vagų iki 30 mm gylio ir iki 50 mm pločio iškirtimas tinkuotose sienose ir pertvarose | m | 26 | 3.2 | 83.2
5.2. | Centrinio šildymo vamzdynų iki 25 mm skersmens, ilgesnių kaip 2 m ilgio atskirų ruožų keitimas | m | 14.1 | 9.3 | 131.13
5.3. | Pastatų vidaus daugiasluoksnių arba plastikinio slėginio vamzdyno D15-32 mm su fasoninėmis dalimis tiesimas, tvirtinant prie sienos (įrengimo taškai 9 vnt.). | m | 59.8 | 11.2 | 669.76
5.4. | Vandens uždaromosios santechninės armatūros keitimas, kai jų skersmuo iki 20 mm | Vnt. | 14 | 15.9 | 222.6
5.5. | Maišytuvų su dušo įranga montavimas | Vnt. | 4 | 98.3 | 393.2
5.6. | Plastikinių kanalizacijos vamzdžių su fasoninėmis dalimis, kurių D 50-100 mm, tiesimas (įrengimo taškai 9 vnt.). | m | 16.2 | 11.6 | 187.92
5.7. | Vamzdžių, kurių D 100mm, prijungimas prie veikiančių kanalizacijos tinklų | Vnt. | 1 | 76 | 76
5.8. | Praustuvo (praustuvas neįgaliesiems) su maišytuvu montavimas, tvirtinant prie sienos (komplektas; kanalizacija plastikinių vamzdžių, sifonas, maišytuvas su vandens taupymo mechanizmu). | Vnt. | 1 | 168.8 | 168.8
5.9. | Dušo dugno formavimas, kai kanalizacija plastikinių vamzdžių(1000x1400mm). | Vnt. | 3 | 128.3 | 384.9
5.10. | Dušo latako nerūdijančio plieno montavimas, komplektas; 700mm-900 mm, su sifonų d-50mm, pralaidumas 50l/min. | Vnt. | 3 | 156.5 | 469.5
5.11. | Rankšluosčių džiovintuvų (kombinuotų – vandeniu ir elektra) montavimas ant keramikinėmis plytelėmis aptaisytų sienų (800x1500 mm) | Vnt. | 2 | 187.6 | 375.2
5.12. | Įvairių rūšių ir tipų vandens maišytuvų montavimas | Vnt. | 4 | 76.8 | 307.2
5.13. | Maišytuvo su lanksčia žarna montavimas | Vnt. | 2 | 86.1 | 172.2
5.14. | Unitazo (neįgaliesiems) su prijungtu nuplovimo bakeliu montavimas, tvirtinant medsraigčiais prie paruošto pagrindo | Vnt. | 1 | 188.6 | 188.6
5.15. | Porankių sistemos montavimas dušo ir unitazo zonoje (komplektas; atlenkiamas turėklas, laikiklis, ranktūris, tvirtinimo detalės). | Kompl. | 2 | 192.4 | 384.8
5.16. | Dušo kabinos, suoliuko (arba kėdes) sistemos (neįgaliesiems) su atlenkiamais porankiais montavimas, tvirtinant medsraigčiais prie sienos. | Vnt. | 2 | 178.3 | 356.6
5.17. | Dušo kabinos užuolaidų užtraukimo sistemos montavimas | Vnt. | 2 | 52.2 | 104.4
5.18. | Dušo kabinos ir unitazo zonos signalizacijos sistemos montavimas | Vnt. | 2 | 208.8 | 417.6
5.19. | Šildymo radiatorių montavimas (600 x 1400 mm, dvigubas, su apatiniu pajungimu ir pajungimo mazgu). | Vnt. | 2 | 168.4 | 336.8
5.20. | Šildymo prietaisų patikrinimas, juos sureguliuojant | Vnt. | 14 | 10 | 140
5.21. | Centrinio šildymo sistemos hidraulinis bandymas (pastatui) | Vnt. | 1 | 96 | 96
5.22. | Ortakių d65-125 su šilumos izoliacija įrengimas. | m | 58.2 | 17.4 | 1012.68
5.23. | Ortakių kolektoriaus 8 kontūrų su oro srauto reguliavimo sklendėmis d 65-125 mm montavimas. | Vnt. | 1 | 164.8 | 164.8
5.24. | Kondicionavimo sistemos šaldymui įrengimas, kanalinis kondicionierius 8-10 kw, (komplektas; vidinis, išorinis blokas, varinis izoliuotas vamzdynas, komutaciniai kabeliai, drenažo sistema su sifonu, izoliacinės ir tvirtinimo medžiagos). | Kompl. | 1 | 2986.8 | 2986.8
5.25. | Difuzorių arba grotelių montavimas, d100-125mm | Kompl. | 12 | 24.3 | 291.6
5.26. | Kanalinio ventiliatoriaus montavimas d125 našumo iki 500m3/h jungiant į naujai suformuotą ortakių sistemą. | Vnt. | 3 | 56 | 168
6 | Skyrius Elektros instaliacijos darbai
6.1. | Vagų iki 30 mm gylio ir iki 50 mm pločio iškirtimas tinkuotose sienose ir pertvarose | m | 76.2 | 1.2 | 91.44
6.2. | Trijų gyslų laidų 1,5-2,5 mm2 tiesimas sienose ir paruoštose vagose (po tinku). | m | 498.6 | 3.1 | 1545.66
6.3. | Vienfazio įvado skydelio (skydelis 36 vietų, galia 15 kW, nuotėkio rėlė, automatai 16A-25A įrenginiai; apšvietimas, rozetės, buitiniai prietaisai) montavimas | Vnt. | 1 | 298 | 298
6.4. | Jungiklio montavimas prie mūro pagrindo, kai instaliacija paslėptoji | Vnt. | 22 | 8.1 | 178.2
6.5. | Rozečių montavimas, kai instaliacija paslėptoji | Vnt. | 58 | 8.9 | 516.2
6.6. | 2 ir 3 polių iki 60a paketinių jungiklių ir perjungiklių montavimas | Vnt. | 10 | 19.8 | 198
6.7. | Lubinių 12W+1xLED/4W/230V šviestuvų montavimas | Vnt. | 30 | 32.78 | 983.4
7 | Skyrius Fasadas, tvora, stogas, aplinkos tvarkymas
7.1. | II grupės grunto, duobių (šurfų) kasimas rankiniu būdu, įrengiant tvirtinimus, remontuojant pamatus pakraunant ir išvežant grunto. | m3 | 11 | 49.8 | 547.8
7.2. | Drėgnų vertikalių paviršių mineralinė ir prilydoma hidroizoliacija, nuplaunant ir išlyginant paviršių skiediniu. | m2 | 22 | 17.8 | 391.6
7.3. | Tvoros stulpų atskirųjų gręžtinių puolų d 200-2500 mm skersmens ir 1200 mm gylio įrengimas, armavimas, betonavimas. | Vnt. | 19 | 33.6 | 638.4
7.4. | Tvoros karkasų (rėmų) iš lengvų metalinių profilių ir stulpu montavimas tvoros aptaisymas metaliniais profiliuotais lakštais (1,55x37m) | m2 | 57.35 | 52.8 | 3028.08
7.5. | Betono skaldos (100-120mm ) pagrindo didesnio kaip 5 m2 ploto vienoje vietoje, ardymas, išvežant statybinį laužą , pakraunant | m2 | 60 | 8.9 | 534
7.6. | Šaligatvių iš betono plytelių ardymas, išvežant statybinio laužo pakraunant. | m2 | 60 | 3.2 | 192
7.7. | Betono plytelių pagrindo(150-250mm ) ardymas pakraunant ir išvežant statybinį laužą. | m2 | 60 | 6.8 | 408
7.8. | 200x100 mm betono plytelių šaligatvių įrengimas užtaisant siūles , įrengiant pagrindą iš kelio skaldos 12 cm ir 20cm smėlio-žvyro sluoksnio | m2 | 60 | 42.8 | 2568
7.9. | 80 x 200 mm skersmens betoninių bordiūrų įrengimas ant betono pagrindo. | m | 86 | 8.5 | 731
7.10. | Metalinių varstamu vartų (1500x4000mm, su automatika) ir vartelių (1500 x 1000 mm) su kodine spyna montavimas. | vnt | 1 | 2910.1 | 2910.1
7.11. | Šaligatvių atskirų vietų remontas, keičiant 15% plytelių | m2 | 155.9 | 20.3 | 3164.77
7.12. | Metalinių inventorinių iki 10 m aukščio pastolių išorės darbams įrengimas (vertikali projekcija) | m2 | 278 | 5.1 | 1417.8
7.13. | Fasadų paprasto tinko su įrėž. raštais remontas, dirbant ant pastolių, kai remont. plotas iki 5 m2 | m2 | 38.2 | 18.8 | 718.16
7.14. | Anksčiau dažytų fasadų dekoratyvinių paviršių tinko įtrukimų remontas ir dažymas emulsiniais dažais, nuvalant ir gruntuojant paviršių. | m2 | 318 | 14.7 | 4674.6
7.15. | Dažytų fasadų, pakalimų aliejinis dažymas, paruošiant paviršių ir nuvalant 30 % senų dažų. | m2 | 78 | 7.9 | 616.2
7.16. | Pamatų apšiltinimas 50 (h)mm ,PS100, 100mm , apdaila - silikoninis tinkas 20mm ir dažymas | m2 | 22 | 57.1 | 1256.2
7.17. | Parapetų, stogelių, lietvamzdžių, latakų ir laikiklių remontas dirbant ant pastolių. | m | 24 | 11.3 | 271.2
Suma (Eur) be PVM: |  |  |  |  | 101646.948
PVM [tarifas]: |  |  |  |  | 21345.86
Suma (Eur) su PVM: |  |  |  |  | 122992.81
Įkainis (Eur) be PVM, suma (Eur) be PVM, suma (Eur) su PVM nurodoma suapvalinta, paliekant du skaitmenis po kablelio.