## Sheet1
Priedas Nr. 2 prie Preliminariosios sutarties SD
Nurodytų prekių kiekiai ir įkainiai
UAB "Ekobana"
Eil. Nr. | Prekės pavadinimas | Nurodytų prekių sąrašas ir techninės charakteristikos
|  | Prekės tipas | Siūlomos prekės tipas (pildo Tiekėjas) | Darbinė terpė | Siūlomos prekės darbinė terpė (pildo Tiekėjas) | PN, bar | Siūlomos prekės PN, bar (pildo Tiekėjas) | DN, mm | Siūlomos prekės DN, mm (pildo Tiekėjas) | T, °C | Siūlomos prekės T, °C (pildo Tiekėjas) | 1 vnt. įkainis, EUR be PVM (pildo Tiekėjas)
1 Grupė. Uždaromoji armatūra
1 | Rutulinis ventilis | Rutulinis ventilis (Ball valve), plieninis su flanšais | Plieninis rutulinis vožtuvas, Model 764, flanšinio pajungimo | Vanduo | Vanduo | 16 | 16 | 15 | 15 | ne mažiau 110 °C | +180°C | 32.87
2 | Rutulinis ventilis | Rutulinis ventilis (Ball valve), plieninis su flanšais | Plieninis rutulinis vožtuvas, Model 764, flanšinio pajungimo | Vanduo | Vanduo | 16 | 16 | 20 | 20 | ne mažiau 110 °C | +180°C | 42.98
3 | Rutulinis ventilis | Rutulinis ventilis (Ball valve), plieninis su flanšais | Plieninis rutulinis vožtuvas, Model 764, flanšinio pajungimo | Vanduo | Vanduo | 16 | 16 | 25 | 25 | ne mažiau 110 °C | +180°C | 53.74
4 | Rutulinis ventilis | Rutulinis ventilis (Ball valve), plieninis su flanšais | Plieninis rutulinis vožtuvas, Model 764, flanšinio pajungimo | Vanduo | Vanduo | 16 | 16 | 32 | 32 | ne mažiau 110 °C | +180°C | 78.45
5 | Rutulinis ventilis | Rutulinis ventilis (Ball valve), plieninis su flanšais | Plieninis rutulinis vožtuvas, Model 764, flanšinio pajungimo | Vanduo | Vanduo | 16 | 16 | 40 | 40 | ne mažiau 110 °C | +180°C | 93.71
6 | Rutulinis ventilis | Rutulinis ventilis (Ball valve), plieninis su flanšais | Plieninis rutulinis vožtuvas, Model K85 flanšinio pajungimo | Vanduo | Vanduo | 16 | 16 | 50 | 50 | ne mažiau 110 °C | +180°C | 116.52
7 | Rutulinis ventilis | Rutulinis ventilis (Ball valve), plieninis su flanšais | Plieninis rutulinis vožtuvas, Model K85 flanšinio pajungimo | Vanduo | Vanduo | 16 | 16 | 65 | 65 | ne mažiau 110 °C | +180°C | 140.06
8 | Rutulinis ventilis | Rutulinis ventilis (Ball valve), plieninis su flanšais | Plieninis rutulinis vožtuvas, Model K85 flanšinio pajungimo | Vanduo | Vanduo | 16 | 16 | 80 | 80 | ne mažiau 110 °C | +180°C | 180.08
9 | Rutulinis ventilis | Rutulinis ventilis (Ball valve), plieninis su flanšais | Plieninis rutulinis vožtuvas, Model K85 flanšinio pajungimo | Vanduo | Vanduo | 16 | 16 | 100 | 100 | ne mažiau 110 °C | +180°C | 267.18
10 | Rutulinis ventilis | Rutulinis ventilis (Ball valve), plieninis su flanšais | Plieninis rutulinis vožtuvas, Model K85 flanšinio pajungimo | Vanduo | Vanduo | 16 | 16 | 125 | 125 | ne mažiau 110 °C | +180°C | 380.17
11 | Rutulinis ventilis | Rutulinis ventilis (Ball valve), plieninis su flanšais | Plieninis rutulinis vožtuvas, Model K85 flanšinio pajungimo | Vanduo | Vanduo | 16 | 16 | 150 | 150 | ne mažiau 110 °C | +180°C | 574.38
12 | Rutulinis ventilis | Rutulinis ventilis (Ball valve), plieninis su flanšais | Plieninis rutulinis vožtuvas, Model 764, flanšinio pajungimo | Vanduo | Vanduo | 25 | 25 | 15 | 15 | ne mažiau 110 °C | +180°C | 32.87
13 | Rutulinis ventilis | Rutulinis ventilis (Ball valve), plieninis su flanšais | Plieninis rutulinis vožtuvas, Model 764, flanšinio pajungimo | Vanduo | Vanduo | 25 | 25 | 20 | 20 | ne mažiau 110 °C | +180°C | 42.98
14 | Rutulinis ventilis | Rutulinis ventilis (Ball valve), plieninis su flanšais | Plieninis rutulinis vožtuvas, Model 764, flanšinio pajungimo | Vanduo | Vanduo | 25 | 25 | 25 | 25 | ne mažiau 110 °C | +180°C | 53.74
15 | Rutulinis ventilis | Rutulinis ventilis (Ball valve), plieninis su flanšais | Plieninis rutulinis vožtuvas, Model 764, flanšinio pajungimo | Vanduo | Vanduo | 25 | 25 | 32 | 32 | ne mažiau 110 °C | +180°C | 78.45
16 | Rutulinis ventilis | Rutulinis ventilis (Ball valve), plieninis su flanšais | Plieninis rutulinis vožtuvas, Model 764, flanšinio pajungimo | Vanduo | Vanduo | 25 | 25 | 40 | 40 | ne mažiau 110 °C | +180°C | 93.71
17 | Rutulinis ventilis | Rutulinis ventilis (Ball valve), plieninis su flanšais | Plieninis rutulinis vožtuvas, Model K85 flanšinio pajungimo | Vanduo | Vanduo | 25 | 25 | 50 | 50 | ne mažiau 110 °C | +180°C | 116.52
18 | Rutulinis ventilis | Rutulinis ventilis (Ball valve), plieninis su flanšais | Plieninis rutulinis vožtuvas, Model K85 flanšinio pajungimo | Vanduo | Vanduo | 25 | 25 | 65 | 65 | ne mažiau 110 °C | +200°C | 144.77
19 | Rutulinis ventilis | Rutulinis ventilis (Ball valve), plieninis su flanšais | Plieninis rutulinis vožtuvas, Model K85 flanšinio pajungimo | Vanduo | Vanduo | 25 | 25 | 80 | 80 | ne mažiau 110 °C | +200°C | 183.61
20 | Rutulinis ventilis | Rutulinis ventilis (Ball valve), plieninis su flanšais | Plieninis rutulinis vožtuvas, Model K85 flanšinio pajungimo | Vanduo | Vanduo | 25 | 25 | 100 | 100 | ne mažiau 110 °C | +200°C | 277.77
21 | Rutulinis ventilis | Rutulinis ventilis (Ball valve), plieninis su flanšais | Plieninis rutulinis vožtuvas, Model K85 flanšinio pajungimo | Vanduo | Vanduo | 25 | 25 | 125 | 125 | ne mažiau 110 °C | +200°C | 391.94
22 | Rutulinis ventilis | Rutulinis ventilis (Ball valve), plieninis su flanšais | Plieninis rutulinis vožtuvas, Model K85 flanšinio pajungimo | Vanduo | Vanduo | 25 | 25 | 150 | 150 | ne mažiau 110 °C | +200°C | 588.5
23 | Rutulinis ventilis | Rutulinis ventilis (Ball valve), plieninis su flanšais | Plieninis rutulinis vožtuvas, Model 764, flanšinio pajungimo | Vanduo | Vanduo | 40 | 40 | 15 | 15 | ne mažiau 110 °C | +180°C | 32.87
24 | Rutulinis ventilis | Rutulinis ventilis (Ball valve), plieninis su flanšais | Plieninis rutulinis vožtuvas, Model 764, flanšinio pajungimo | Vanduo | Vanduo | 40 | 40 | 20 | 20 | ne mažiau 110 °C | +180°C | 42.98
25 | Rutulinis ventilis | Rutulinis ventilis (Ball valve), plieninis su flanšais | Plieninis rutulinis vožtuvas, Model 764, flanšinio pajungimo | Vanduo | Vanduo | 40 | 40 | 25 | 25 | ne mažiau 110 °C | +180°C | 53.74
26 | Rutulinis ventilis | Rutulinis ventilis (Ball valve), plieninis su flanšais | Plieninis rutulinis vožtuvas, Model 764, flanšinio pajungimo | Vanduo | Vanduo | 40 | 40 | 32 | 32 | ne mažiau 110 °C | +180°C | 78.45
27 | Rutulinis ventilis | Rutulinis ventilis (Ball valve), plieninis su flanšais | Plieninis rutulinis vožtuvas, Model 764, flanšinio pajungimo | Vanduo | Vanduo | 40 | 40 | 40 | 40 | ne mažiau 110 °C | +180°C | 93.71
28 | Rutulinis ventilis | Rutulinis ventilis (Ball valve), plieninis su flanšais | Plieninis rutulinis vožtuvas, Model K85 flanšinio pajungimo | Vanduo | Vanduo | 40 | 40 | 50 | 50 | ne mažiau 110 °C | +180°C | 116.52
29 | Rutulinis ventilis | Rutulinis ventilis (Ball valve), plieninis su flanšais | Plieninis rutulinis vožtuvas, Model K91, flanšinio pajungimo | Vanduo | Vanduo | 40 | 40 | 65 | 65 | ne mažiau 110 °C | +200°C | 1175.44
30 | Rutulinis ventilis | Rutulinis ventilis (Ball valve), plieninis su flanšais | Plieninis rutulinis vožtuvas, Model K91, flanšinio pajungimo | Vanduo | Vanduo | 40 | 40 | 80 | 80 | ne mažiau 110 °C | +200°C | 1872.84
31 | Rutulinis ventilis | Rutulinis ventilis (Ball valve), plieninis su flanšais | Plieninis rutulinis vožtuvas, Model K91, flanšinio pajungimo | Vanduo | Vanduo | 40 | 40 | 100 | 100 | ne mažiau 110 °C | +200°C | 2293.03
32 | Rutulinis ventilis | Rutulinis ventilis (Ball valve), plieninis su flanšais | Plieninis rutulinis vožtuvas, Model K91, flanšinio pajungimo | Vanduo | Vanduo | 40 | 40 | 125 | 125 | ne mažiau 110 °C | +200°C | 3296.44
33 | Rutulinis ventilis | Rutulinis ventilis (Ball valve), plieninis su flanšais | Plieninis rutulinis vožtuvas, Model K91, flanšinio pajungimo | Vanduo | Vanduo | 40 | 40 | 150 | 150 | ne mažiau 110 °C | +200°C | 4481.7
34 | Rutulinis ventilis | Rutulinis ventilis (Ball valve), plieninis su flanšais | Plieninis rutulinis vožtuvas, Model 752, flanšinio pajungimo | Vanduo | Vanduo | 16 | 16 | 15 | 15 | ne mažiau 200 °C | +230°C | 70.55
35 | Rutulinis ventilis | Rutulinis ventilis (Ball valve), plieninis su flanšais | Plieninis rutulinis vožtuvas, Model 752, flanšinio pajungimo | Vanduo | Vanduo | 16 | 16 | 20 | 20 | ne mažiau 200 °C | +230°C | 79.83
36 | Rutulinis ventilis | Rutulinis ventilis (Ball valve), plieninis su flanšais | Plieninis rutulinis vožtuvas, Model K85 flanšinio pajungimo | Vanduo | Vanduo | 16 | 16 | 25 | 25 | ne mažiau 200 °C | +200°C | 85.92
37 | Rutulinis ventilis | Rutulinis ventilis (Ball valve), plieninis su flanšais | Plieninis rutulinis vožtuvas, Model K85 flanšinio pajungimo | Vanduo | Vanduo | 16 | 16 | 32 | 32 | ne mažiau 200 °C | +200°C | 90.63
38 | Rutulinis ventilis | Rutulinis ventilis (Ball valve), plieninis su flanšais | Plieninis rutulinis vožtuvas, Model K85 flanšinio pajungimo | Vanduo | Vanduo | 16 | 16 | 40 | 40 | ne mažiau 200 °C | +200°C | 103.58
39 | Rutulinis ventilis | Rutulinis ventilis (Ball valve), plieninis su flanšais | Plieninis rutulinis vožtuvas, Model K85 flanšinio pajungimo | Vanduo | Vanduo | 16 | 16 | 50 | 50 | ne mažiau 200 °C | +200°C | 116.52
40 | Rutulinis ventilis | Rutulinis ventilis (Ball valve), plieninis su flanšais | Plieninis rutulinis vožtuvas, Model K85 flanšinio pajungimo | Vanduo | Vanduo | 16 | 16 | 65 | 65 | ne mažiau 200 °C | +200°C | 140.06
41 | Rutulinis ventilis | Rutulinis ventilis (Ball valve), plieninis su flanšais | Plieninis rutulinis vožtuvas, Model K85 flanšinio pajungimo | Vanduo | Vanduo | 16 | 16 | 80 | 80 | ne mažiau 200 °C | +200°C | 180.08
42 | Rutulinis ventilis | Rutulinis ventilis (Ball valve), plieninis su flanšais | Plieninis rutulinis vožtuvas, Model K85 flanšinio pajungimo | Vanduo | Vanduo | 16 | 16 | 100 | 100 | ne mažiau 200 °C | +200°C | 267.18
43 | Rutulinis ventilis | Rutulinis ventilis (Ball valve), plieninis su flanšais | Plieninis rutulinis vožtuvas, Model K85 flanšinio pajungimo | Vanduo | Vanduo | 16 | 16 | 125 | 125 | ne mažiau 200 °C | +200°C | 380.17
44 | Rutulinis ventilis | Rutulinis ventilis (Ball valve), plieninis su flanšais | Plieninis rutulinis vožtuvas, Model K85 flanšinio pajungimo | Vanduo | Vanduo | 16 | 16 | 150 | 150 | ne mažiau 200 °C | +200°C | 574.38
45 | Rutulinis ventilis | Rutulinis ventilis (Ball valve), plieninis su flanšais | Plieninis rutulinis vožtuvas, Model 752, flanšinio pajungimo | Vanduo | Vanduo | 25 | 25 | 15 | 15 | ne mažiau 200 °C | +230°C | 70.55
46 | Rutulinis ventilis | Rutulinis ventilis (Ball valve), plieninis su flanšais | Plieninis rutulinis vožtuvas, Model 752, flanšinio pajungimo | Vanduo | Vanduo | 25 | 25 | 20 | 20 | ne mažiau 200 °C | +230°C | 79.83
47 | Rutulinis ventilis | Rutulinis ventilis (Ball valve), plieninis su flanšais | Plieninis rutulinis vožtuvas, Model K85 flanšinio pajungimo | Vanduo | Vanduo | 25 | 25 | 25 | 25 | ne mažiau 200 °C | +230°C | 85.92
48 | Rutulinis ventilis | Rutulinis ventilis (Ball valve), plieninis su flanšais | Plieninis rutulinis vožtuvas, Model K85 flanšinio pajungimo | Vanduo | Vanduo | 25 | 25 | 32 | 32 | ne mažiau 200 °C | +200°C | 90.63
49 | Rutulinis ventilis | Rutulinis ventilis (Ball valve), plieninis su flanšais | Plieninis rutulinis vožtuvas, Model K85 flanšinio pajungimo | Vanduo | Vanduo | 25 | 25 | 40 | 40 | ne mažiau 200 °C | +200°C | 103.58
50 | Rutulinis ventilis | Rutulinis ventilis (Ball valve), plieninis su flanšais | Plieninis rutulinis vožtuvas, Model K85 flanšinio pajungimo | Vanduo | Vanduo | 25 | 25 | 50 | 50 | ne mažiau 200 °C | +200°C | 116.52
51 | Rutulinis ventilis | Rutulinis ventilis (Ball valve), plieninis su flanšais | Plieninis rutulinis vožtuvas, Model K85 flanšinio pajungimo | Vanduo | Vanduo | 25 | 25 | 65 | 65 | ne mažiau 200 °C | +200°C | 144.77
52 | Rutulinis ventilis | Rutulinis ventilis (Ball valve), plieninis su flanšais | Plieninis rutulinis vožtuvas, Model K85 flanšinio pajungimo | Vanduo | Vanduo | 25 | 25 | 80 | 80 | ne mažiau 200 °C | +200°C | 183.61
53 | Rutulinis ventilis | Rutulinis ventilis (Ball valve), plieninis su flanšais | Plieninis rutulinis vožtuvas, Model K85 flanšinio pajungimo | Vanduo | Vanduo | 25 | 25 | 100 | 100 | ne mažiau 200 °C | +200°C | 277.77
54 | Rutulinis ventilis | Rutulinis ventilis (Ball valve), plieninis su flanšais | Plieninis rutulinis vožtuvas, Model K85 flanšinio pajungimo | Vanduo | Vanduo | 25 | 25 | 125 | 125 | ne mažiau 200 °C | +200°C | 391.94
55 | Rutulinis ventilis | Rutulinis ventilis (Ball valve), plieninis su flanšais | Plieninis rutulinis vožtuvas, Model K85 flanšinio pajungimo | Vanduo | Vanduo | 25 | 25 | 150 | 150 | ne mažiau 200 °C | +200°C | 588.5
56 | Rutulinis ventilis | Rutulinis ventilis (Ball valve), plieninis su flanšais | Plieninis rutulinis vožtuvas, Model 752, flanšinio pajungimo | Vanduo | Vanduo | 40 | 40 | 15 | 15 | ne mažiau 200 °C | +230°C | 70.55
57 | Rutulinis ventilis | Rutulinis ventilis (Ball valve), plieninis su flanšais | Plieninis rutulinis vožtuvas, Model 752, flanšinio pajungimo | Vanduo | Vanduo | 40 | 40 | 20 | 20 | ne mažiau 200 °C | +230°C | 79.83
58 | Rutulinis ventilis | Rutulinis ventilis (Ball valve), plieninis su flanšais | Plieninis rutulinis vožtuvas, Model K85 flanšinio pajungimo | Vanduo | Vanduo | 40 | 40 | 25 | 25 | ne mažiau 200 °C | +230°C | 85.92
59 | Rutulinis ventilis | Rutulinis ventilis (Ball valve), plieninis su flanšais | Plieninis rutulinis vožtuvas, Model K85 flanšinio pajungimo | Vanduo | Vanduo | 40 | 40 | 32 | 32 | ne mažiau 200 °C | +200°C | 90.63
60 | Rutulinis ventilis | Rutulinis ventilis (Ball valve), plieninis su flanšais | Plieninis rutulinis vožtuvas, Model K85 flanšinio pajungimo | Vanduo | Vanduo | 40 | 40 | 40 | 40 | ne mažiau 200 °C | +200°C | 103.58
61 | Rutulinis ventilis | Rutulinis ventilis (Ball valve), plieninis su flanšais | Plieninis rutulinis vožtuvas, Model K85 flanšinio pajungimo | Vanduo | Vanduo | 40 | 40 | 50 | 50 | ne mažiau 200 °C | +200°C | 116.52
62 | Rutulinis ventilis | Rutulinis ventilis (Ball valve), plieninis su flanšais | Plieninis rutulinis vožtuvas, Model K91, flanšinio pajungimo | Vanduo | Vanduo | 40 | 40 | 65 | 65 | ne mažiau 200 °C | +200°C | 1175.44
63 | Rutulinis ventilis | Rutulinis ventilis (Ball valve), plieninis su flanšais | Plieninis rutulinis vožtuvas, Model K91, flanšinio pajungimo | Vanduo | Vanduo | 40 | 40 | 80 | 80 | ne mažiau 200 °C | +200°C | 1872.84
64 | Rutulinis ventilis | Rutulinis ventilis (Ball valve), plieninis su flanšais | Plieninis rutulinis vožtuvas, Model K91, flanšinio pajungimo | Vanduo | Vanduo | 40 | 40 | 100 | 100 | ne mažiau 200 °C | +200°C | 2293.03
65 | Rutulinis ventilis | Rutulinis ventilis (Ball valve), plieninis su flanšais | Plieninis rutulinis vožtuvas, Model K91, flanšinio pajungimo | Vanduo | Vanduo | 40 | 40 | 125 | 125 | ne mažiau 200 °C | +200°C | 3296.44
66 | Rutulinis ventilis | Rutulinis ventilis (Ball valve), plieninis su flanšais | Plieninis rutulinis vožtuvas, Model K91, flanšinio pajungimo | Vanduo | Vanduo | 40 | 40 | 150 | 150 | ne mažiau 200 °C | +200°C | 4481.7
67 | Rutulinis ventilis | Rutulinis ventilis (Ball valve), nerudijančio plieno (AISI316 arba lygevertis), įvirinamas | Nerūdijančio plieno, įvirinamas rutulinis vožtuvas Model 748 | Vanduo, naftos produktai | Vanduo, naftos produktai | 40 | 40 | 15 | 15 | nuo ne mažiau- 30 °C iki ne mažiau 200 °C | - 30 °C +220 °C | 38.29
68 | Rutulinis ventilis | Rutulinis ventilis (Ball valve), nerudijančio plieno (AISI316 arba lygevertis), įvirinamas | Nerūdijančio plieno, įvirinamas rutulinis vožtuvas Model 748 | Vanduo, naftos produktai | Vanduo, naftos produktai | 40 | 40 | 20 | 20 | nuo ne mažiau- 30 °C iki ne mažiau 200 °C | - 30 °C +220 °C | 43.23
69 | Rutulinis ventilis | Rutulinis ventilis (Ball valve), nerudijančio plieno (AISI316 arba lygevertis), įvirinamas | Nerūdijančio plieno, įvirinamas rutulinis vožtuvas Model 748 | Vanduo, naftos produktai | Vanduo, naftos produktai | 40 | 40 | 25 | 25 | nuo ne mažiau- 30 °C iki ne mažiau 200 °C | - 30 °C +220 °C | 58.28
70 | Rutulinis ventilis | Rutulinis ventilis (Ball valve), nerudijančio plieno (AISI316 arba lygevertis), įvirinamas | Nerūdijančio plieno, įvirinamas rutulinis vožtuvas Model 748 | Vanduo, naftos produktai | Vanduo, naftos produktai | 40 | 40 | 32 | 32 | nuo ne mažiau- 30 °C iki ne mažiau 200 °C | - 30 °C +220 °C | 76.58
71 | Rutulinis ventilis | Rutulinis ventilis (Ball valve), nerudijančio plieno (AISI316 arba lygevertis), įvirinamas | Nerūdijančio plieno, įvirinamas rutulinis vožtuvas Model 748 | Vanduo, naftos produktai | Vanduo, naftos produktai | 40 | 40 | 40 | 40 | nuo ne mažiau- 30 °C iki ne mažiau 200 °C | - 30 °C +220 °C | 103.3
72 | Rutulinis ventilis | Rutulinis ventilis (Ball valve), nerudijančio plieno (AISI316 arba lygevertis), įvirinamas | Nerūdijančio plieno, įvirinamas rutulinis vožtuvas Model 748 | Vanduo, naftos produktai | Vanduo, naftos produktai | 40 | 40 | 50 | 50 | nuo ne mažiau- 30 °C iki ne mažiau 200 °C | - 30 °C +220 °C | 157.45
73 | Rutulinis ventilis | Rutulinis ventilis (Ball valve), nerudijančio plieno (AISI316 arba lygevertis), įvirinamas | Nerūdijančio plieno, įvirinamas rutulinis vožtuvas Model 748 | Vanduo, naftos produktai | Vanduo, naftos produktai | 40 | 40 | 65 | 65 | nuo ne mažiau- 30 °C iki ne mažiau 200 °C | - 30 °C +220 °C | 313.83
74 | Rutulinis ventilis | Rutulinis ventilis (Ball valve), nerudijančio plieno (AISI316 arba lygevertis), įvirinamas | Nerūdijančio plieno, įvirinamas rutulinis vožtuvas Model 748 | Vanduo, naftos produktai | Vanduo, naftos produktai | 40 | 40 | 80 | 80 | nuo ne mažiau- 30 °C iki ne mažiau 200 °C | - 30 °C +220 °C | 382.88
75 | Rutulinis ventilis | Rutulinis ventilis (Ball valve), nerudijančio plieno (AISI316 arba lygevertis), įvirinamas | Nerūdijančio plieno, įvirinamas rutulinis vožtuvas Model 748 | Vanduo, naftos produktai | Vanduo, naftos produktai | 40 | 40 | 100 | 100 | nuo ne mažiau- 30 °C iki ne mažiau 200 °C | - 30 °C +220 °C | 769.25
76 | Ventilis | Ventilis (Globe valve), plieninis, įvirinamas, slėgio klasė ne žemesnė kaip 1500 lbs | Privirinamas, plieninis ventilis Model 421 | Vanduo, garai | Vanduo, garai | 240 | class 1500 ( 255 bar) | 40 | 40 | ne mažiau 245 °C | +425°C | 291.3
77 | Ventilis | Ventilis (Globe valve), plieninis, įvirinamas, slėgio klasė ne žemesnė kaip 1500 lbs | Privirinamas, plieninis ventilis Model 421 | Vanduo, garai | Vanduo, garai | 240 | class 1500 ( 255 bar) | 50 | 50 | ne mažiau 245 °C | +425°C | 531.84
78 | Peteliškės tipo sklandė | Peteliškės tipo sklendė, diskas- nerudijančio plieno (AISI316 arba lygiavertis), sandarinimas- EPDM arba lygiavertis, su rankena | Peteliškės tipo sklendė, diskas nerūdijantis plienas CF8M, EPDM sandarinimo manžeta, su rankena. Model 1123 | Vanduo | Vanduo | 16 | 16 | 50 | 50 | ne mažiau 80 °C | +110°C | 27.34
79 | Peteliškės tipo sklandė | Peteliškės tipo sklendė, diskas- nerudijančio plieno (AISI316 arba lygiavertis), sandarinimas- EPDM arba lygiavertis, su rankena | Peteliškės tipo sklendė, diskas nerūdijantis plienas CF8M, EPDM sandarinimo manžeta, su rankena. Model 1123 | Vanduo | Vanduo | 16 | 16 | 80 | 80 | ne mažiau 80 °C | +110°C | 37.26
80 | Peteliškės tipo sklandė | Peteliškės tipo sklendė, diskas- nerudijančio plieno (AISI316 arba lygiavertis), sandarinimas- EPDM arba lygiavertis, su rankena | Peteliškės tipo sklendė, diskas nerūdijantis plienas CF8M, EPDM sandarinimo manžeta, su rankena. Model 1123 | Vanduo | Vanduo | 16 | 16 | 100 | 100 | ne mažiau 80 °C | +110°C | 53.63
81 | Peteliškės tipo sklandė | Peteliškės tipo sklendė, diskas- nerudijančio plieno (AISI316 arba lygiavertis), sandarinimas- EPDM arba lygiavertis, su rankena | Peteliškės tipo sklendė, diskas nerūdijantis plienas CF8M, EPDM sandarinimo manžeta, su rankena. Model 1123 | Vanduo | Vanduo | 16 | 16 | 150 | 150 | ne mažiau 80 °C | +110°C | 92.9
82 | Peteliškės tipo sklandė | Peteliškės tipo sklendė, diskas- nerudijančio plieno (AISI316 arba lygiavertis), sandarinimas- EPDM arba lygiavertis, su rankena | Peteliškės tipo sklendė, diskas nerūdijantis plienas CF8M, EPDM sandarinimo manžeta, su rankena. Model 1123 | Vanduo | Vanduo | 16 | 16 | 200 | 200 | ne mažiau 80 °C | +110°C | 156.35
83 | Peteliškės tipo sklandė | Peteliškės tipo sklendė, diskas-nerudijančio plieno (AISI316 arba lygiavertis), sandarinimas- EPDM arba lygiavertis, su reduktoriumi | Peteliškės tipo sklendė, diskas nerūdijantis plienas CF8M, EPDM sandarinimo manžeta, su rankena. Model 1123 | Vanduo | Vanduo | 16 | 16 | 300 | 300 | ne mažiau 80 °C | +110°C | 397.11
2 Grupė. Atbuliniai vožtuvai
84 | Diskinis atbulinis vožtuvas | Diskinis atbulinis vožtuvas iš nerūdijančio plieno (AISI316 arba lygiavertis) | Nerūdijančio plieno, diskinis atbulinis vožtuvas Model 386 | Vanduo | Vanduo | 25 | 25 | 50 | 50 | ne mažiau 80 °C | +400°C | 41.61
85 | Diskinis atbulinis vožtuvas | Diskinis atbulinis vožtuvas iš nerūdijančio plieno (AISI316 arba lygiavertis) | Nerūdijančio plieno, diskinis atbulinis vožtuvas Model 386 | Vanduo | Vanduo | 25 | 25 | 65 | 65 | ne mažiau 80 °C | +400°C | 64.26
86 | Diskinis atbulinis vožtuvas | Diskinis atbulinis vožtuvas iš nerūdijančio plieno (AISI316 arba lygiavertis) | Nerūdijančio plieno, diskinis atbulinis vožtuvas Model 386 | Vanduo | Vanduo | 25 | 25 | 80 | 80 | ne mažiau 80 °C | +400°C | 97.47
87 | Diskinis atbulinis vožtuvas | Diskinis atbulinis vožtuvas iš nerūdijančio plieno (AISI316 arba lygiavertis) | Nerūdijančio plieno, diskinis atbulinis vožtuvas Model 386 | Vanduo | Vanduo | 25 | 25 | 100 | 100 | ne mažiau 80 °C | +400°C | 144.81
88 | Diskinis atbulinis vožtuvas | Diskinis atbulinis vožtuvas iš nerūdijančio plieno (AISI316 arba lygiavertis) | Nerūdijančio plieno, diskinis atbulinis vožtuvas Model 386 | Vanduo | Vanduo | 25 | 25 | 125 | 125 | ne mažiau 80 °C | +400°C | 364.91
89 | Diskinis atbulinis vožtuvas | Diskinis atbulinis vožtuvas iš nerūdijančio plieno (AISI316 arba lygiavertis) | Nerūdijančio plieno, diskinis atbulinis vožtuvas Model 386 | Vanduo | Vanduo | 25 | 25 | 150 | 150 | ne mažiau 80 °C | +400°C | 582.91
90 | Diskinis atbulinis vožtuvas | Diskinis atbulinis vožtuvas iš nerūdijančio plieno (AISI316 arba lygiavertis) | Nerūdijančio plieno, diskinis atbulinis vožtuvas Model 386 | Vanduo | Vanduo | 25 | 25 | 200 | 200 | ne mažiau 80 °C | +400°C | 955.91
91 | Spyruoklinis atbulinis vožtuvas | Spyruoklinis ketinis atbulinis vožtuvas | Spyruoklinis ketinis vožtuvas Model 6116X | Vanduo | Vanduo | 16 | 16 | 50 | 50 | ne mažiau 80 °C | +300°C | 85.08
92 | Spyruoklinis atbulinis vožtuvas | Spyruoklinis ketinis atbulinis vožtuvas | Spyruoklinis ketinis vožtuvas Model 6116X | Vanduo | Vanduo | 16 | 16 | 65 | 65 | ne mažiau 80 °C | +300°C | 145.69
93 | Spyruoklinis atbulinis vožtuvas | Spyruoklinis ketinis atbulinis vožtuvas | Spyruoklinis ketinis vožtuvas Model 6116X | Vanduo | Vanduo | 16 | 16 | 80 | 80 | ne mažiau 80 °C | +300°C | 185.64
94 | Spyruoklinis atbulinis vožtuvas | Spyruoklinis ketinis atbulinis vožtuvas | Spyruoklinis ketinis vožtuvas Model 6116X | Vanduo | Vanduo | 16 | 16 | 100 | 100 | ne mažiau 80 °C | +300°C | 273.31
95 | Spyruoklinis atbulinis vožtuvas | Spyruoklinis ketinis atbulinis vožtuvas | Spyruoklinis ketinis vožtuvas Model 6116X | Vanduo | Vanduo | 16 | 16 | 125 | 125 | ne mažiau 80 °C | +300°C | 381.54
96 | Spyruoklinis atbulinis vožtuvas | Spyruoklinis ketinis atbulinis vožtuvas | Spyruoklinis ketinis vožtuvas Model 6116X | Vanduo | Vanduo | 16 | 16 | 150 | 150 | ne mažiau 80 °C | +300°C | 473.15
97 | Spyruoklinis atbulinis vožtuvas | Spyruoklinis ketinis atbulinis vožtuvas | Spyruoklinis ketinis vožtuvas Model 6116X | Vanduo | Vanduo | 16 | 16 | 200 | 200 | ne mažiau 80 °C | +300°C | 1169.72
98 | Tarpflanšinis atbulinis vožtuvas | Tarpflanšinis dvigubo disko iš nerūdijančio plieno (AISI316 arba lygiaverčio) atbulinis vožtuvas | Tarpflanšinis, dvigubo disko, nerūdijančio plieno CF8M, atbulinis vožtuvas Model 372 | Vanduo | Vanduo | 25 | 25 | 50 | 50 | ne mažiau 80 °C | +180°C | 81.57
99 | Tarpflanšinis atbulinis vožtuvas | Tarpflanšinis dvigubo disko iš nerūdijančio plieno (AISI316 arba lygiaverčio) atbulinis vožtuvas | Tarpflanšinis, dvigubo disko, nerūdijančio plieno CF8M, atbulinis vožtuvas Model 372 | Vanduo | Vanduo | 25 | 25 | 65 | 65 | ne mažiau 80 °C | +180°C | 98.76
100 | Tarpflanšinis atbulinis vožtuvas | Tarpflanšinis dvigubo disko iš nerūdijančio plieno (AISI316 arba lygiaverčio) atbulinis vožtuvas | Tarpflanšinis, dvigubo disko, nerūdijančio plieno CF8M, atbulinis vožtuvas Model 372 | Vanduo | Vanduo | 25 | 25 | 80 | 80 | ne mažiau 80 °C | +180°C | 138.75
101 | Tarpflanšinis atbulinis vožtuvas | Tarpflanšinis dvigubo disko iš nerūdijančio plieno (AISI316 arba lygiaverčio) atbulinis vožtuvas | Tarpflanšinis, dvigubo disko, nerūdijančio plieno CF8M, atbulinis vožtuvas Model 372 | Vanduo | Vanduo | 25 | 25 | 100 | 100 | ne mažiau 80 °C | +180°C | 184.61
102 | Tarpflanšinis atbulinis vožtuvas | Tarpflanšinis dvigubo disko iš nerūdijančio plieno (AISI316 arba lygiaverčio) atbulinis vožtuvas | Tarpflanšinis, dvigubo disko, nerūdijančio plieno CF8M, atbulinis vožtuvas Model 372 | Vanduo | Vanduo | 25 | 25 | 125 | 125 | ne mažiau 80 °C | +180°C | 244.49
103 | Tarpflanšinis atbulinis vožtuvas | Tarpflanšinis dvigubo disko iš nerūdijančio plieno (AISI316 arba lygiaverčio) atbulinis vožtuvas | Tarpflanšinis, dvigubo disko, nerūdijančio plieno CF8M, atbulinis vožtuvas Model 372 | Vanduo | Vanduo | 25 | 25 | 150 | 150 | ne mažiau 80 °C | +180°C | 344.78
104 | Tarpflanšinis atbulinis vožtuvas | Tarpflanšinis dvigubo disko iš nerūdijančio plieno (AISI316 arba lygiaverčio) atbulinis vožtuvas | Tarpflanšinis, dvigubo disko, nerūdijančio plieno CF8M, atbulinis vožtuvas Model 372 | Vanduo | Vanduo | 25 | 25 | 200 | 200 | ne mažiau 80 °C | +180°C | 667.31
3 Grupė. Apsauginiai vožtuvai
105 | Apsauginis vožtuvas | Apsauginis vožtuvas DN 65/100, PN 40/16 | Apsauginis vožtuvas Dn65/100, Pn40/16 Model 6301 S | Garai, vanduo | Garai, vanduo | 16 | 40/16 | 65/100 | Dn65/100 | nuo 5 °C iki ne mažiau 300 °C | -10 °C+ 350 °C | 1334.4
Reikalavimai apsaugos vožtuvų matmenims:
|  | Jungtis: įėjimas DN 65/PN40, jungtis flanšinė išėjimas DN 100/PN16, jungtis flanšinė Išmatavimai: A - 140 mm; B - 170 mm; Gamykloje nustatytas vožtuvo suveikimo slėgis - 16 barų | Jungtis: įėjimas DN 65/PN40, jungtis flanšinė išėjimas DN 100/PN16, jungtis flanšinė. Išmatavimai A(S1) - 140 mm; B(S2) - 170 mm. Gamykloje nustatytas vožtuvo suveikimo slėgis - 16 barų
|  | Vožtuvo tipas - spyruoklinis; | Spyruoklinis
|  | Korpuso medžiaga - kalusis ketus; | Kalaus ketaus
|  | Vožtuvas turi atitikti gaminio direktyvai - Europos slėginės įrangos direktyva PED97/23EC arba lygiavertė | PED97/23EC
106 | Apsauginis vožtuvas | Apsauginis vožtuvas DN 50/80, PN 40/16 | Apsauginis vožtuvas Dn50/80, Pn40/16 Model 6301 S | Garai, vanduo | Garai, vanduo | 16 | 40/16 | 65/100 | Dn50/80 | nuo 5 °C iki ne mažiau 300 °C | -10 °C+ 350 °C | 910.45
Reikalavimai apsaugos vožtuvų matmenims:
|  | Jungtis: įėjimas DN 50/PN40, jungtis flanšinė išėjimas DN 80/PN16, jungtis flanšinė Išmatavimai: A -120 mm; B - 150 mm Gamykloje nustatytas vožtuvo suveikimo slėgis – 15,5 baro | Jungtis: įėjimas DN 50/PN40, jungtis flanšinė išėjimas DN 80/PN16, jungtis flanšinė Išmatavimai A(S1) - 120 mm; B(S2) - 150 mm Gamykloje nustatytas vožtuvo suveikimo slėgis – 15,5 baro
|  | Vožtuvo tipas - spyruoklinis; | Spyruoklinis
|  | Korpuso medžiaga - kalusis ketus; | Kalaus ketaus
|  | Vožtuvas turi atitikti gaminio direktyvai - Europos slėginės įrangos direktyva PED97/23EC arba lygiavertė | PED97/23EC
PASTABA: | Preliminariojoje sutartyje preliminarus Prekių kiekis vienetais nenurodomas, o išreiškiamas maksimalia planuojama Prekių įsigijimui skirta lėšų suma (Preliminariosios sutarties SD 2.1. punktas). Pirkėjas Prekes perka pagal poreikį ir nėra įsipareigojęs nupirkti Preliminariosios sutarties SD Priede Nr. 2 nustatyto Prekių kiekio ar bet kokios jų dalies arba išpirkti Prekių visai bendrai Preliminariosios sutarties kainai, nurodytai Preliminariosios sutarties SD 2.1. punkte ar bet kokiai šios sumos daliai (išskyrus jei Techninėje specifikacijoje nustatyta kitaip, tokiu atveju Techninėje specifikacijoje nurodyti minimalūs kiekiai laikomi Pirkėjo įsipareigojimu išpirkti, jei Šalys nesusitaria kitaip).