## Sąmata
2023 m. d. Sutaries Nr. U -
1 priedas
L O K A L I N Ė S Ą M A T A
Sudaryta pagal 2021.03 kainas
Statinių grupė |  | GRG AB Sargybinės Nr. 11 remonto darbai
Statinys |  | 1 Statybos remonto darbai
Žiniaraštis |  | 1 Statybos remonto darbai
| 2023-02-07 |  | Suma žiniaraščiui |  | 22130.4947
Sąm. | Darbo | Darbų ir išlaidų | Mato | Kiekis | Kaina EUR
eil. | kodas | aprašymai | vnt |  | Vieneto kaina | Iš viso
1. BENDRASTATYBINIAI DARBAI
1.1 | N8-134-15 | Silikatinių blokų (340 x150x 190 mm ) 150 mm storio mūras. | m2 | 12.62 | 80 | 1009.6
1.2 | N8P-0211 | Lengvųjų sąramų montavimas, atremiant sijų galus laisvai , kai sąramos gelžbetoninės iki 2 m ilgio. | vnt. | 1 | 100 | 100
1.3 | N46-184 | Plieninių durų angų užpildymo išardymas mūro sienose, nukapojant tinką. | m2 | 2.1 | 10 | 21
1.4 | 2P-0301 | Plieninių durų blokų montavimas mūrinėse sienose (išorės durų blokų plotas daugiau 2 m2 iki 3 m2). | m2 | 4.2 | 450 | 1890
1.5 | N46-181 | Langų angų užpildymo išardymas, kai langai su palangėmis. | m2 | 3.38 | 10 | 33.8
1.6 | N2P-0103 | Plastiko langų blokų su varstomomis sąvaromis montavimas mūrinėse sienose. | m2 | 3.38 | 250 | 845
1.7 | N2P-0119 | Palangių lentų montavimas mūrinėse sienose, kai palangių lentos laminuotos. | m | 2.6 | 50 | 130
1.8 | R61P-2224 | Palangių nuolajų ir atskirų karnizų vietų keitimas, gaminant detales. | m | 2.5 | 50 | 125
1.9 | N15P-1001 | Pastatų išorinių paviršių gruntavimas voleliu giliai įsigeriančiais gruntais. | m2 | 16.22 | 1 | 16.22
1.10 | N15-104-3 | Fasadų sienų su angokraščiais 2-jų sl. tinkas, armuojant tinkleliu, kai viršutinis tinko sl. dekoratyvinis. | m2 | 16.22 | 30 | 486.6
1.11 | N15P-1406 | Pastatų išorinių paviršių dažymas silikoniniais dažais vienu sluoksniu voleliu. | m2 | 16.22 | 6 | 97.32
1.12 | N15P-1406 | Pastatų išorinių paviršių dažymas silikoniniais dažais antru arba kartotiniu sluoksniu voleliu. | m2 | 16.22 | 4 | 64.88
1.13 | N15-92 | Sienų su angokraščiais tinkavimas kalkių-cemento skiediniu. | m2 | 32.62 | 18 | 587.16
1.14 | N15P-0507 | Tiesių langų ir durų angokraščių tinkas, kai tinkuojami tik angokrasčiai. | m2 | 3.5 | 25 | 87.5
1.15 | N15P-0507 | Langų angokraščių iš lauko tinkavimas (angokr. plotis 15 cm). | m | 9.7 | 25 | 242.5
1.16 | R14-78-1 | Radiatorių nišų, angokrasčių gerasis dažymas emulsiniais dažais, nuvalant senus dažus ir glaistant. | m2 | 11.56 | 10 | 115.6
1.17 | N15-117 | Vidaus patalpų tinkuotų sienų labai geras dažymas. | m2 | 29.02 | 6 | 174.12
1.18 | N15P-0203 | Sienų vidinių paviršių pagrindo gruntavimas sukibimą gerinančiais gruntais voleliu. | m2 | 134.03 | 0.5 | 67.015
1.19 | N15-169-2 | Tinkuotų arba betono sienų labai geras glaistymas ir šlifavimas 2 kartus. | m2 | 134.03 | 12 | 1608.36
1.20 | N15-128 | Paruoštų dažymui sienų paprastas dažymas vandens emulsiniais dažais. | m2 | 134.03 | 6 | 804.18
1.21 | R5-57 | Keraminių plytelių dangos išardymas (be grindjuosčių). | m2 | 5.09 | 5 | 25.45
1.22 | R5-35 | Seno linoleumo nuėmimas. | m2 | 9.17 | 5 | 45.85
1.23 | N46-151 | Pakabinamų lubų iš plokščių išardymas. | m2 | 3.12 | 5 | 15.6
1.24 | R61P-2306 | Betoninių grindų remontas, užtaisant išmušas , kai užtaisomas plotas daugiau 0,5 m2 iki 1,0 m2. | m2 | 5 | 15 | 75
1.25 | N11-110-1 | Keraminių plytelių danga su praplatintomis siūlėmis, klijuojant klijais. | m2 | 18.1 | 40 | 724
1.26 | N11-110-3 | Keraminių plytelių danga su praplatintomis siūlėmis, klijuojant sausų kl. mišiniais, kai danga klojama ant betono pagrindo. | m2 | 19.53 | 45 | 878.85
1.27 | N34-35-1 | Akustinių pakabinamų lubų įrengimas. | m2 | 3.12 | 45 | 140.4
1.28 | N11P-0403 | Grindų išlyginamųjų sluoksnių įrengimas, naudojant sausus mišinius sluoksnis 6 mm, gruntuojant pagrindą. | m2 | 9.17 | 8 | 73.36
1.29 | R23-62 | Linoleumo danga, klijuojant KN-2 klijais ir įrengiant polivinilchloridines grindjuostes. | m2 | 9.17 | 40 | 366.8
1.30 | R23-66 | Statybinių šiukšlių išvežimas 30 km atstumu automobiliais-savivarčiais, pakraunant rankiniu būdu. | t | 1.84 | 50 | 92
2. SANTECHNIKOS DARBAI
2.1 | R63P-3104 | Radiatorių demontavimas , kai radiatorių masė daugiau 50 kg iki 80 kg. | vnt. | 5 | 10 | 50
2.2 | N16P-0901 | Plieninių šildymo radiatorių iki 1600 mm ilgio montavimas. | vnt. | 5 | 280 | 1400
2.3 | R63P-3305 | Reguliuojamosios armatūros priedų montavimas (Termostatiniai ventiliai). | vnt. | 5 | 50 | 250
2.4 | R61P-2671 | Termostatinių galvučių montavimas. | vnt. | 5 | 25 | 125
2.5 | R33-307 | Betono grindų ardymas, vamzdynui nutiesti. | m3 | 1 | 80 | 80
2.6 | R21-21 | Vagų iki 30 mm gylio ir iki 50 mm pločio iškirtimas tinkuotose sienose ir pertvarose. | m | 2 | 2 | 4
2.7 | R19-46 | Ketinių kanalizacijos 50 mm skersmens vamzdynų atskirų ruožų keitimas pastato viduje. | m | 3 | 15 | 45
2.8 | N16P-1101 | Vidaus nuotekų plastikinių vamzdynų montavimas grindyse, kai nominalusis vidinis skersmuo 50 mm. | m | 6 | 12 | 72
2.9 | N16P-1103 | Vidaus nuotekų plastikinių vamzdynų jungiamųjų (fasoninių) dalių montavimas, kai nominalusis vidinis skersmuo 50 mm. | vnt. | 6 | 5 | 30
2.10 | N16-114-2 | Vidaus vandentiekio vamzdyno tiesimas iš plastikinių PPR vamzdžių, kurių D iki 25 mm. | m | 20 | 12 | 240
2.11 | N16-114-7 | Plastikinio vamzdyno pajungimo galinių alkūnių tvirtinimas. | vnt. | 6 | 20 | 120
2.12 | N16P-0501 | Movinės uždaromosios armatūros montavimas (nominalusis vidinis skersmuo iki 25 mm). | vnt. | 6 | 15 | 90
2.13 | N17-12-2 | Dušo kabinos montavimas. | kompl. | 1 | 650 | 650
2.14 | N18-15 | Vandens šildytuvo, vertikalaus 100 l boilerio montavimas. | kompl. | 1 | 450 | 450
2.15 | N16P-1208 | Membraninių išsiplėtimo indų montavimas, kai išsiplėtimo indo talpa iki 25 l. | vnt. | 1 | 150 | 150
3. ELEKTROS DARBAI
3.1 | R21-32 | Luminescencinių iki keturių lempų šviestuvų demontavimas. | vnt. | 19 | 5 | 95
3.2 | N21-237 | Įleidžiamų į lubas LED šviestuvų 60x60 cm montavimas. | vnt. | 19 | 35 | 665
3.3 | N21-229 | Virštinkinių LED šviestuvų 60 x 60 cm montavimas. | vnt. | 1 | 43 | 43
3.4 | R61P-2707 | Apšvietimo tinklų dviejų - trijų gyslų laidų tiesimas plastikiniuose kanaluose. | m | 50 | 4 | 200
3.5 | N21P-0301 | Plastikinių elektros instaliacijos kanalų montavimas, tvirtinant prie mūro sienos. | m | 9 | 15 | 135
3.6 | N21-199 | Virštinkinių hermetinių ir pusiauhermetinių jungiklių montavimas. | vnt. | 1 | 20 | 20
3.7 | N21-206 | Virštinkinių hermetinių ir pusiauhermetinių rozečių montavimas. | vnt. | 2 | 20 | 40
3.8 | N16P-0903 | Elektrinių pakabinamų šildymo konvektorių su termostatais montavimas, kai konvektoriaus galia iki 1,5 kW. | vnt. | 1 | 200 | 200
4. VANDENS ĮVADO VAMZDŽIO KEITIMAS
4.1 | R1-7 | III grupės grunto kasimas rankiniu būdu. | m3 | 4 | 20 | 80
4.2 | R1-11 | Grunto kasimas rankiniu būdu, pastato viduje. | m3 | 1.5 | 25 | 37.5
4.3 | N21P-0140 | Horizontalių skylių gręžimas deimantiniais grąžtais gelžbetonio konstrukcijose, kai skylės skersmuo iki 32mm, gylis 400 mm. | vnt. | 1 | 40 | 40
4.4 | R19-28-1 | Uždaromosios rutulinės armatūros keitimas, kai vamzdžio skersmuo iki 50 mm. | vnt. | 2 | 25 | 50
4.5 | R61P-2601 | Vandentiekio įvadinio plieninio vamzdžio keitimas į PE vamzdį, kai vamzdžio skersmuo 25 mm. | m | 5 | 25 | 125
4.6 | N1-433 | Tranšėjų užpylimas rankiniu būdu. | m3 | 5.5 | 15 | 82.5
4.7 | N1-382-1 | III-IV grupės grunto tankinimas vibroplokštėmis. | m3 | 5.5 | 5 | 27.5
5. ŠILDYMO VAMZDŽIŲ KEITIMAS
5.1 | N25P-0203 | Plieninių šildymo vamzdžių demontavimas. | m | 65 | 1 | 65
5.2 | N21P-0140 | Horizontalių skylių gręžimas deimantiniais grąžtais gelžbetonio konstrukcijose, kai skylės skersmuo 80mm, gylis 400 mm. | vnt. | 8 | 20 | 160
5.3 | N16-2-1 | Šildymo vamzdynų pakeitimas iš plieninių vamzdžių į plastikinius PPR vamzdžius kurių skersmuo 25-40 mm. | m | 65 | 12 | 780
5.4 | N16P-0103 | PPR vamzdžių jungimas movomis, alkūnėmis, perėjimais (vamzdžio išorinis skersmuo iki 25 mm). | vnt. | 20 | 15 | 300
5.5 | N16P-0103 | PPR vamzdžių jungimas movomis, alkūnėmis, perėjimais (vamzdžio išorinis skersmuo daugiau 25 mm iki 40 mm). | vnt. | 10 | 15 | 150
5.6 | N16P-0104 | Vamzdžių jungimas trišakiais (vamzdžio išorinis skersmuo daugiau 25 mm iki 40 mm). | vnt. | 10 | 15 | 150
5.7 | N16-61 | Movinių ventilių, čiaupų, vožtuvų, kurių D iki 50mm, prijungimas. | vnt. | 1 | 15 | 15
5.8 | N16P-0505 | 25 mm skersmens balansinių ventilių įrengimas stovuose. | vnt. | 2 | 45 | 90
5.9 | R63P-3401 | Šildymo sistemos atskirų stovų (atšakų) balansavimas, kai sistema dvivamzdė. | vnt. | 2 | 20 | 40
|  | Žiniaraštyje 1 |  |  |  | 18289.665
|  | Pridėtinės vertės mokestis 21.00% |  |  |  | 3840.8297
|  | Iš viso žiniaraštyje 1 |  |  |  | 22130.4947
|  | Užsakovo vardu |  |  | Rangovo vardu
|  | Vadas |  |  | Direktorius
|  | plk. ltn. Darius Mikalauskas |  |  | Mantas Juknys