## Sheet1
1 | 2 | 3 | 4 | 5 | 6 | 7 | 8 | 9 | 10
SPS 1 priedas
PASTABA. Techninėje specifikacijoje nurodytus konkrečius modelius ar šaltinius, konkrečius procesus ar prekės ženklus, patentus, tipus, konkrečią kilmę ar gamybą (jei nurodyta) prašome laikyti neįpareigojančiais, t. y. tiekėjas gali siūlyti analogiškas medžiagas, įrangą ir kt., tačiau jos privalo atitikti pirkimo sąlygose nustatytas technines specifikacijas.
Įsigaliojus Europos Sąjungos reikalavimams dėl taisyklių ribojančių liuminescencinių gamybą, prekių nurodytų pozicijose 1 - 6, 10 - 17, 18 - 22 ir 25 - 29 bei 2 dalyje 1 - 2 tiekėjas tiekti neprivalės.
Specialieji reikalavimai. Prekės turi būti naujos, neturėti išorinių mechaninių ir kitokių pažeidimų, naudojama pakuotė turi atitikti Lietuvos Respublikos pakuočių ir pakuočių atliekų tvarkymo įstatymo ir Lietuvos Respublikos aplinkos ministro 2002 m. birželio 27 d. įsakymu Nr. 348 „Dėl pakuočių ir pakuočių atliekų tvarkymo taisyklių patvirtinimo“ patvirtintų Pakuočių ir pakuočių atliekų tvarkymo taisyklių reikalavimus. Atitiktį reikalavimams įrodantys dokumentai pateikiami kartu su pasiūlymu: gamintojo ir (ar) importuotojo raštiškas patvirtinimas apie pakuotės atitiktį arba kiti lygiaverčiai įrodymai. Jei pats tiekėjas yra importuotojas, tai patvirtina deklaracijoje.
Tiekėjui nepateikus šių dokumentų kartu su pasiūlymu, jo pasiūlymas bus atmestas.
Teikiant pasiūlymą, (lentelės 5 stulpelis) turi būti pateikta elektroninė nuoroda į konkrečios prekės aprašymą su techniniais duomenimis ir nuotrauka tiekėjo arba gamintojo tinklapyje.
TECHNINĖ SPECIFIKACIJA
1 PIRKIMO DALIS. Apšvietimo lempos ir priedai
Eil. Nr. | Prekės pavadinimas | Prekės techninės charakteristikos | Tiekėjo siūlomos prekės techninės charakteristikos | Gamintojas, kilmės šalis, modelis, prekės kodas (jei yra), elektroninė nuoroda į tiekėjo ar gamintojo tinklapį konkrečiai prekei | Mato vnt. | Preliminarus kiekis | Mato vnt. įkainis be PVM, Eur | PVM tarifas, % | Suma be PVM, Eur
1 | 2 | 3 | 4 | 5 | 6 | 7 | 8 | 9 | 10
1 | Liuminescencinė lempa | Liuminescencinė , G13/T8, 15W (± 5W), 830/840, 220 - 240V, ne mažiau 950 lm, ne mažiau 20000 val., 428 mm (± 2 mm.) | Liuminescencinė , G13/T8, 15W, 830/840, 220 - 240V, 1500 lm, 20000 val. | LF 15W/840-830 G13 lempa Polamp http://polampy.pl/public/assets//POL-LF15W840.png | vnt. | 10 | 0.71 | 21 | 7.1
2 | Liuminescencinė lempa | Liuminescencinė, G13/T8, 30W (± 5W), 830/840, 220 - 240V, ne mažiau 2350 lm, ne mažiau 20000 val., 900 mm (± 2 mm.) | Liuminescencinė, G13/T8, 30W, 830/840, 220 - 240V, 3000 lm, 20000 val., 900 mm | LF 30W/840-830 G13 lempa Polamp http://polampy.pl/public/assets//POL-LF30W840865.png | vnt. | 10 | 0.79 | 21 | 7.9
3 | Liuminescencinė lempa | Liuminescencinė, G13/T8, 18W (± 5W), 830/840, 220 - 240V, ne mažiau 1350 lm, 4000K, ne mažiau 20000 val., 600,0 mm (± 2 mm.) | Liuminescencinė, G13/T8, 18W, 830/840, 220 - 240V, 1800 lm, 4000K, 20000val., 600mm | LF 18W/840-830 G13 lempa Polamp http://polampy.pl/public/assets//POL-LF18W830840865.png | vnt. | 10 | 0.68 | 21 | 6.8
4 | Liuminescencinė lempa | Liuminescencinė, G13/T8, 36W (± 5W), 830/840, 220 - 240V, ne mažiau 3350 lm, 4000K, ne mažiau 20000 val., 1200 mm (± 2 mm.) | Liuminescencinė, G13/T8, 36W , 830/840, 220 - 240V, 3350 lm, 4000K, 20000 val., 1200 mm | LF 36W/840-830 G13 lempa Polamp http://polampy.pl/public/assets//POL-LF36W830840865.png | vnt. | 10 | 0.74 | 21 | 7.4
5 | Liuminescencinė lempa | Liuminescencinė, G13/T8, 58W (± 5W), 830/840, 220 - 240V, ne mažiau 5200 lm, 4000K, ne mažiau 20000 val., 1500 mm (± 2 mm.) | Liuminescencinė, G13/T8, 58W, 830/840, 220 - 240V, 5200 lm, 4000K, 20000 val., 1500 mm | LF 58W/840-830 G13 lempa Polamp http://polampy.pl/public/assets//POL-LF58W830840865.png | vnt. | 10 | 1.54 | 21 | 15.4
6 | Lempa | Liuminescencinė, T5/G5, 13W (± 2W), 220 - 240V, ne mažiau 600 lm, ne mažiau 10000 val., 530 mm (± 2 mm.) | Liuminescencinė, T5/G5, 13W, 220 - 240V, 1300 lm, 30000 val., 531 mm | LF 13W/840 G5 lempa Polamp http://polampy.pl/public/assets//POL-LF13W840.png | vnt. | 10 | 0.83 | 21 | 8.3
7 | LED lempa | LED, G13/T8, 10W (± 2W) , 220 - 240V, 4000K, 600 mm (± 2 mm.), ne mažiau 1050lm, 4000K, 160°, 30000 val. | LED, G13/T8, 9W, 4000K, 600 mm, 1050lm, 4000K, 220°, 40000 val. | SW-HLSZT809W-60 LED lempa GTV https://www.gtv.com.pl/lighting/images/products/files/580731_Karta%20katalogowa%20WWW%20PL.pdf | vnt. | 10 | 2.2 | 21 | 22
8 | LED lempa | LED, G13/T8, 18W (± 2W), 220 - 240V, 4000K, 1200 mm (± 2 mm.), ne mažiau 2100lm, 4000K, 160°, 30000 val. | LED, G13/T8, 18W, 4000K, 1200 mm, 2150lm, 4000K, 220°, 40000 val. | SW-HLSZT818W-60 LED lempa GTV https://www.gtv.com.pl/lighting/images/products/files/580731_Karta%20katalogowa%20WWW%20PL.pdf | vnt. | 10 | 3.01 | 21 | 30.1
9 | LED lempa | LED, G13/T8, 20W (± 5W), 220 - 240V, 4000K, 1500 mm (± 2 mm.), ne mažiau 3100lm, 4000K, 160°, 30000 val. | LED, G13/T8, 24W, 4000K, 1500 mm, 2850lm, 4000K, 220°, 40000 val. | SW-HLSZT824W-60 LED lempa GTV https://www.gtv.com.pl/lighting/images/products/files/580731_Karta%20katalogowa%20WWW%20PL.pdf | vnt. | 10 | 4.57 | 21 | 45.7
10 | Liuminescencinė lempa | Liuminescencinė, G5/T5, 12W (± 2W), 830/840, 220 - 240V, ne mažiau 950 lm, 4000K, ne mažiau 20000 val., 530 mm (± 2 mm.) | Liuminescencinė, T5/G5, 13W, 220 - 240V, 1300 lm, 30000 val., 531 mm | LF 13W/840 G5 lempa Polamp http://polampy.pl/public/assets//POL-LF13W840.png | vnt. | 10 | 0.83 | 21 | 8.3
11 | Liuminescencinė lempa | Liuminescencinė, G5/T5, 14W (± 2W), 830/840, 220 - 240V, ne mažiau 1250 lm, 4000K, ne mažiau 24000 val., 563 mm (± 10 mm.) | Liuminescencinė, G5/T5, 14W , 830/840, 220 - 240V, 1400 lm, 4000K, 30000 val., 563 mm | LF 14W/840 G5 lempa Polamp http://polampy.pl/public/assets//POL-LF14W840.png | vnt. | 10 | 0.91 | 21 | 9.1
12 | Liuminescencinė lempa | Liuminescencinė, G5/T5, 24W (± 5W), 840/830, 220 - 240V, ne mažiau 1750 lm, 4000K, ne mažiau 24000 val., 563 mm (± 10 mm.) | Liuminescencinė, G5/T5, 24W, 840/830, 220 - 240V,2400 lm, 4000K,30000 val., 563 mm | LF 24W/840 G5 lempa Polamp http://polampy.pl/public/assets//POL-LF24W830840.png | vnt. | 10 | 1.28 | 21 | 12.8
13 | Liuminescencinė lempa | Liuminescencinė, G5/T5, 28W (± 5W), 840/830, 220 - 240V, ne mažiau 2625 lm, ne mažiau 24000 val., 1163 mm (± 10 mm.) | Liuminescencinė, G5/T5, 28W, 840/830, 220 - 240V, 2800 lm, 30000 val., 1163 mm | LF 28W/840 G5 lempa Polamp http://polampy.pl/public/assets//POL-LF28W830840.png | vnt. | 10 | 1.33 | 21 | 13.3
14 | Liuminescencinė lempa | Liuminescencinė, G5/T5, 35W (± 5W), 840/830, 220 - 240V, ne mažiau 3325 lm, 4000K, ne mažiau 24000 val., 1463 mm (± 10 mm.) | Liuminescencinė, G5/T5, 35W, 840/830, 220 - 240V, 3500 lm, 4000K, 30000 val., 1463 mm | LF 35W/840 G5 lempa Polamp http://polampy.pl/public/assets//POL-LF35W840.png | vnt. | 10 | 1.76 | 21 | 17.6
15 | Liuminescencinė lempa | Liuminescencinė, G5/T5, 39W (± 5W), 830/840, 220 - 240V, ne mažiau 3100 lm, ne mažiau 24000 val., 863 mm (± 10 mm.) | Liuminescencinė, G5/T5, 39W, 830/840, 220 - 240V, 3100 lm, 24000 val., 863 mm | LF NL-T5 39W/840/830/G5 Radium https://www.radium.de/en/products/fluorescent-lamp-bonaluxrsuper-nl-t5-39w840g5-1 | vnt. | 10 | 1.62 | 21 | 16.2
16 | Liuminescencinė lempa | Liuminescencinė, G5/T5, 54W (± 5W), 840/830, 220 - 240V, ne mažiau 4450 lm,4000K, ne mažiau 24000 val., 1163 mm (± 10 mm.) | Liuminescencinė, G5/T5, 54W, 840/830, 220 - 240V, 54000 lm,4000K, 30000 val., 1163 mm | LF 54W/840 G5 lempa Polamp http://polampy.pl/public/assets//POL-LF54W840.png | vnt. | 10 | 1.65 | 21 | 16.5
17 | Liuminescencinė lempa | Liuminescencinė, G5/T5, 13W (± 2W), 830/840, 220 - 240V, ne mažiau 1000 lm, 4000K, ne mažiau 10000 val., 531 mm (± 10 mm.) | Liuminescencinė, T5/G5, 13W, 220 - 240V, 1300 lm, 30000 val., 531 mm | LF 13W/840 G5 lempa Polamp http://polampy.pl/public/assets//POL-LF13W840.png | vnt. | 10 | 0.83 | 21 | 8.3
18 | Kompaktinė lempa | Kompaktinė, G24d-3, 26W (± 5W)/840, 220–240V, 2 kont., ne mažiau 10000 val. | Kompaktinė, G24d-3, 26W /840, 220–240V, 2 kont., 10000 val. | POL-G24D3 26W/840 lempa Polamp http://polampy.pl/public/assets//g24d3.png | vnt. | 10 | 1.73 | 21 | 17.3
19 | Kompaktinė lempa | Kompaktinė, G24d-2, 18W (± 2W)/840, 220–240V, 2 kont., ne mažiau 10000 val. | Kompaktinė, G24d-2, 18W /840, 220–240V, 2 kont., 10000 val. | POL-G24D2 18W/840 lempa Polamp http://polampy.pl/public/assets//g24d2.png | vnt. | 10 | 1.54 | 21 | 15.4
20 | Kompaktinė lempa | Kompaktinė, G24q-3, 26W (± 5W)/840, 220–240V, 4 kont., ne mažiau 13000 val. | Kompaktinė, G24q-3, 26W /840, 220–240V, 4 kont., 13000 val. | POL-G24q3 26W/840 lempa Polamp http://polampy.pl/public/assets//g24q3.png | vnt. | 10 | 1.73 | 21 | 17.3
21 | Kompaktinė lempa | Kompaktinė, G24q-2, 18W (± 2W)/840, 220–240V, 4 kont., ne mažiau 13000 val. | Kompaktinė, G24q-2, 18W /840, 220–240V, 4 kont., 13000 val. | POL-G24q2 18W/840 lempa Polamp http://polampy.pl/public/assets//g24q2.png | vnt. | 10 | 1.54 | 21 | 15.4
22 | Kompaktinė lempa | Kompaktinė, GR14Q-1, 17W (± 2W)/ 840/830, 220 - 240V, 4 kont., ne mažiau 24000 val. | Kompaktinė, GR14Q-1, 17W/ 840/830, 220 - 240V, 4 kont., 24000 val. | PL-R Eco 17W/830/840/4P Philips https://www.lighting.philips.com/main/prof/conventional-lamps-and-tubes/compact-fluorescent-non-integrated/pl-r/master-pl-r-eco-4-pin/927910083050_EU/product | vnt. | 10 | 5.69 | 21 | 56.9
23 | LED lempa | LED PLC lempa 6,5 W (± 2W)/840, G24q-2 4P; 220-240V, 50-60Hz, ne mažiau 700 lm, 4000K, ne mažiau 30.000 val; lempos ilgis 140 mm (± 2 mm.) | LED Dulux lempa 7W/840, G24q-2 4P; 220-240V, 50-60Hz, 700 lm, 4000K, 30.000 val; lempos ilgis 140 mm | DULUX D/E LED HF & AC Mains 7 W / 840 lempa Ledvance https://www.ledvance.com/en/product-datasheet/6763/43008 | vnt. | 10 | 8.22 | 21 | 82.2
24 | LED lempa | LED PLC lempa 8,5 W (± 2W)/840, G24d-3 2P; 220-240V, 50-60Hz, ne mažiau 1000 lm, 4000K, ne mažiau 30.000 val; lempos ilgis 170 mm (± 2 mm.) | LED Dulux lempa 10W/840, G24d-3 2P; 220-240V, 50-60Hz, 1100 lm, 4000K, 30.000 val; lempos ilgis 170 mm | DULUX D LED EM & AC Mains 10 W/4000 K lempa Ledvance https://www.ledvance.com/en/product-datasheet/6761/42996 | vnt. | 10 | 6.37 | 21 | 63.7
25 | Kompaktinė lempa | Kompaktinė, G23, 11W (± 2W)/840, 220–240V, 2 kont., ne mažiau 10000 val. | Kompaktinė, G23, 11W/840, 220–240V, 2 kont., 10000 val. | POL-G23 11W/840 lempa Polamp http://polampy.pl/public/assets//g23.png | vnt. | 10 | 1.15 | 21 | 11.5
26 | Kompaktinė lempa | Kompaktinė, GR10Q, 25W (± 5W), 220 - 240V, 2D/827 4P, ne mažiau 12000 val. | Kompaktinė, GR10Q, 28W/827 4P, 12000 val. | CFL SQUARE 28 W/827 GR10Q lempa Ledvance https://www.ledvance.com/en/product-datasheet/7254/94900 | vnt. | 10 | 4.9 | 21 | 49
27 | Kompaktinė lempa | Kompaktinė, GR10Q, 38W (± 5W), 220 - 240V, 2D/835/4P, ne mažiau 12000 val. | Kompaktinė, GR10Q, 38W, 2D/835/4P, 12000 val. | CFL SQUARE 38 W/835 GR10Q lempa ledvance https://www.ledvance.com/en/product-datasheet/7254/94913 | vnt. | 10 | 5.17 | 21 | 51.7
28 | Kompaktinė lempa | Kompaktinė, 2G10, 36W (± 5W), 220 - 240V, 840, ne mažiau 2700lm, 4P, ne mažiau 10000 val. | Kompaktinė, 2G10, 36W, 840, 2800lm, 4P, 10000 val. | DULUX F 36 W/840 2G10 Ledvance https://www.ledvance.com/en/product-datasheet/7251/94239 | vnt. | 10 | 8.48 | 21 | 84.8
29 | Kompaktinė lempa | Kompaktinė, 2G11, 36W (± 5W), 840, 220 - 240V, ne mažiau 2800lm, 4P, ne mažiau 20000 val. | Kompaktinė, 2G11, 36W, 840, 2800lm, 4P, 20000 val. | DULUX L 36 W/840 2G11 Ledvance https://www.ledvance.com/en/product-datasheet/7245/90328 | vnt. | 10 | 5.72 | 21 | 57.2
30 | LED lempa | LED, S14S, 16.5W (± 2W), matinė, dimeriuojama | LED, S14S, 16.5W, matinė, dimeriuojama | RL-RAL2 120 DIM 9,9W/230/827/O/S14S https://www.radium.de/en/products/led-linear-lamp-opal-rl-ral2-120-dim-99w230827os14s | vnt. | 10 | 20.6 | 21 | 206
31 | LED lempa | LED, GU10, 7.2W (± 2W), h 55,00 mm, Ø 51,00 mm (± 2 mm.), ne mažiau 350lm, 4000K, ne mažiau 25000 val. Dimeriuojama | LED, GU10, 7W, h 55,00 mm, Ø 51,00 mm (± 2 mm.), 560lm, 4000K, 40000 val. Dimeriuojama | LD-SPNGU10-7W LED lempa GTV https://www.gtv.com.pl/lighting/images/products/files/580657_Karta%20katalogowa%20WWW%20PL.pdf | vnt. | 10 | 2.43 | 21 | 24.3
32 | Baktericidinė lempa | Baktericidinė, TUV 15W (± 5W), 220 - 240V, G13 UV-C TUV. Tarnavimo laikas ne mažiau 9000 val. | Baktericidinė, TUV 15W, G13 UV-C TUV. Tarnavimo laika 9000 val. | UVC T8 15 W G13 Osram https://www.ledvance.com/en/product-datasheet/7520/34679 | vnt. | 10 | 1.08 | 21 | 10.8
33 | Baktericidinė lempa | Baktericidinė, TUV 30W (± 5W), 220 - 240V, G13 UV-C TUV. Tarnavimo laikas ne mažiau 9000 val. | Baktericidinė, TUV 30W, G13 UV-C TUV 9000 val. | UVC T8 30 W G13 Osram https://www.ledvance.com/en/product-datasheet/7520/34700 | vnt. | 10 | 1.83 | 21 | 18.3
34 | Baktericidinė lempa | 220 - 240V, 220 - 240V, Baktericidinė, TUV 36W (± 5W), G13 UV-C TUV. Tarnavimo laikas ne mažiau 9000 val. | Baktericidinė, TUV 36W, G13 UV-C TUV. Tarnavimo laika9000 val. | UVC T8 36 W G13 Osram https://www.ledvance.com/en/product-datasheet/7520/34709 | vnt. | 10 | 2.29 | 21 | 22.9
35 | LED lempa | LED 10W (± 1W), 220 - 240V, E27, ne mažiau 25000 val., ne mažiau 800lm, 4000K, 120 x 65 mm (± 2 mm.). Matiniu stiklu. | LED 10W, E27, 40000 val., 840lm, 4000K, 120 x 65 mm. Matiniu stiklu. | LD-PN3A60-10W LED 10W/840 E27 lempa GTV https://www.gtv.com.pl/lighting/en/products/led-lamps/e27-base/led-lamp-ld-ld-pc3a60-10w-ld-pn3a60-10w-ld-pz3a60-10w | vnt. | 10 | 0.96 | 21 | 9.6
36 | LED lempa | LED 12W (± 1W), 220 - 240V, E27, ne mažiau 25000 val., ne mažiau 1050lm, 4000K, 110 x 65 mm (± 2 mm.). Matiniu stiklu. | LED 12W, E27, 40000 val., 1100lm, 4000K, 110 x 65 mm. Matiniu stiklu. | GT-PN2A60-12 LED G-TECH A60 12W/840 lempa GTV https://www.gtv.com.pl/lighting/en/products/led-lamps/e27-base/led-lamp-ld-pc2a60-12-ld-pn2a60-12-ld-pz2a60-12 | vnt. | 10 | 1.01 | 21 | 10.1
37 | LED lempa | LED 16W (± 1W), 220 - 240V, E27, ne mažiau 25000 val., ne mažiau 1400lm, 4000K, 143 x 67 mm (± 2 mm.). Matiniu stiklu. | LED 15W, E27, 40000 val., 1400lm, 4000K, 143 x 67 mm. Matiniu stiklu. | LD-PN3A60-15W LED 15W/840 E27 lempa GTV https://www.gtv.com.pl/lighting/en/products/led-lamps/e27-base/led-lamp-ld-pc3a60-15w-ld-pn3a60-15w | vnt. | 10 | 1.59 | 21 | 15.9
38 | LED lempa | LED 6,5W (± 1W), 220 - 240V, E14, B35, ne mažiau 25000 val. ne mažiau 470lm, 4000K, 39 x 109 mm (± 2 mm.). Matiniu stiklu. | LED 6W, E14, B35, 40000 val. 470lm, 4000K, 39 x 109 mm. Matiniu stiklu. | LD-SMNGC30B-60 LED B35 6W/840 E14 lempa GTV https://www.gtv.com.pl/lighting/en/products/led-lamps/e14-base/led-lamp-ld-smgc | vnt. | 10 | 0.94 | 21 | 9.4
39 | LED lempa | 220 - 240V, LED 6,5W (± 1W), E14, B35, ne mažiau 25000 val. ne mažiau 470lm, 4000K, 39 x 109 mm (± 2 mm.). Skaidriu stiklu. | LED 6W, E14, B35, 40000 val. 470lm, 4000K, 39 x 109 mm. Skaidriu stiklu. | LD-SMNGC30B-60 LED B35 6W/840 E14 lempa GTV https://www.gtv.com.pl/lighting/en/products/led-lamps/e14-base/led-lamp-ld-smgc | vnt. | 10 | 0.94 | 21 | 9.4
40 | LED lempa | LED 10W (± 1W), 220 - 240V, E14, S15 ne mažiau 25000 val. ne mažiau 1050lm, 4000K, 40 x 115 mm (± 2 mm.). | LED 9W, E14, S15 25000 val.1050lm, 4000K, 40 x 115 mm. | ST STICK 75 FR 9 W/4000 K E14 Osram https://www.ledvance.com/en/product-datasheet/6805/76370 | vnt. | 10 | 3.63 | 21 | 36.3
41 | Lempa | El. lempa, T25, 15W (± 2W), 220 - 240V, E14, Oven t-300. | El. lempa, T25, 15W, E14, Oven t-300. | 15W/230/300C/C/E14 Radium https://www.radium.de/en/products/pear-shape-lamp-300degc-clear-p-15w230300cce14 | vnt. | 10 | 1.59 | 21 | 15.9
42 | Lempa | Raudono stiklo 220 -240V, 250 W (± 5W) E27 kaitrinė/halogeninė lempa | Raudono stiklo 250 W E27 IR | BR125 IR 250W E27 230V Red lempa Philips https://www.assets.signify.com/is/content/PhilipsLighting/fp923212043801-pss-pl_pl | vnt. | 10 | 5.95 | 21 | 59.5
43 | LED lempa | LED 8W (± 1W), A60, E27, 220 - 240V, ne mažiau 15000 val., 806lm. 4000K, | LED 7.5W, A60, E27,15000 val., 806lm. 4000K, | LEDcorePro 7.5W/840 E27 A60 lempa Philips https://www.lighting.philips.com/main/prof/led-lamps-and-tubes/led-bulbs/corepro-plastic-ledbulbs/929001234702_EU/product | vnt. | 10 | 1.4 | 21 | 14
44 | LED lempa | LED 5,5W (± 1W), 220 - 240V, A60, E27, ne mažiau 15000 val., 470lm. | LED 5W, A60, E27,15000 val., 470lm. | LEDcorePro 5W/840 E27 A60 lempa Philips https://www.lighting.philips.com/main/prof/led-lamps-and-tubes/led-bulbs/corepro-plastic-ledbulbs/929001234602_EU/product | vnt. | 10 | 1.36 | 21 | 13.6
45 | LED lempa | LED 13,5W (± 2W), 220 - 240V, A60, E27, ne mažiau 15000 val., ne mažiau 1520 lm, 4000K. | LED 12,5W, A60, E27, 15000 val., 1520 lm, 4000K. | LEDcorePro 12.5W/840 E27 A60 lempa Philips https://www.lighting.philips.co.uk/prof/led-lamps-and-tubes/led-bulbs/corepro-ledbulb/929001312402_EU/product | vnt. | 10 | 2.13 | 21 | 21.3
46 | LED lempa | LED 8W (± 1W), 940, MR16, 36D, ne mažiau 40000 val., 710lm, 4000K. Dimeriuojama | LED 7.5W, 940, MR16, 36D, 40000 val., 710lm, 4000K. Dimeriuojama | MAS LEDspotLV D 7.5-50W 940 MR16 36D Philips https://www.assets.signify.com/is/content/Signify/fp929002492402-pss-pl_pl | vnt. | 10 | 13.26 | 21 | 132.6
47 | LED lempa | LED 8W (± 1W), 827, MR16, 24D, ne mažiau 40000 val., 635lm, 4000K. Dimeriuojama | LED 8W, 827, MR16, 24D, 40000 val., 635lm, 4000K. Dimeriuojama | MAS LEDspotLV D 8-50W 827 MR16 24D Philips https://www.assets.signify.com/is/content/PhilipsLighting/fp929001881302-pss-pl_pl | vnt. | 10 | 13.26 | 21 | 132.6
48 | LED lempa | LED, PAR30, 9,5W (± 1W), 220 - 240V, 830, 220 - 240V, E27, ne mažiau 25000 val., 760lm, 4000K. 95,0 x 86,0 mm (± 2 mm.) | LED, PAR30, 9,5W, 830, 220 - 240V, E27,25000 val., 760lm, 4000K. 95,0 x 86,0 mm | MAS LEDspot CLA D 9.5-75W 830 PAR30S 25D https://www.lighting.philips.com/main/prof/led-lamps-and-tubes/led-spots/master-ledspot-par/929002338702_EU/product | vnt. | 10 | 13.06 | 21 | 130.6
49 | Starteris | Starteris S2 4-22W, 220-240V | Starteris S2 4-22W, 220-240V | Starteris S2 4-22W 220-240V Philips https://www.lighting.philips.com/main/prof/conventional-lamps-and-tubes/fluorescent-lamps-and-starters/starters-for-fluorescent-lamps/green-starters/928390710103_EU/product | vnt. | 10 | 0.29 | 21 | 2.9
50 | Starteris | Starteris S10 4-65W, 220-240V | Starteris S10 4-65W, 220-240V | Starteris S10 4-65W 220-240V Philips https://www.lighting.philips.com/main/prof/conventional-lamps-and-tubes/fluorescent-lamps-and-starters/starters-for-fluorescent-lamps/ecoclick-starters/928392220202_EU/product | vnt. | 10 | 0.31 | 21 | 3.1
| Pasiūlymo kaina be PVM, Eur | [7 empty] | 1674.3
| PVM, Eur | [7 empty] | 351.603
| Pasiūlymo kaina su PVM, Eur | [7 empty] | 2025.903
Bendra pasiūlymo kaina pirkimo daliai Nr.1 su PVM 2025,90 EUR ( Du tūkstančiai dvidešimt penki eurai, devyniasdešimt centų ). Į šią sumą įeina visos išlaidos ir visi mokesčiai, taip pat ir PVM, kuris sudaro 351,60 EUR.
2 pirkimo dalis. Apšvietimo lempos ir priedai.
Eil. Nr. | Prekės pavadinimas | Prekės techninės charakteristikos | Tiekėjo siūlomos prekės techninės charakteristikos | Gamintojas, kilmės šalis, modelis, prekės kodas (jei yra), nuoroda į gamintojo svetainę (jei yra) | Mato vnt. | Preliminarus kiekis | Mato vnt. įkainis be PVM, Eur | PVM tarifas, % | Suma be PVM, Eur
1 | 2 | 3 | 4 | 5 | 6 | 7 | 8 | 9 | 10
1 | Lempa žiedas | Liuminescencinė, G10Q, 22W (± 5W), 840, 220 - 240V, ne mažiau 1300lm, 4000K, ne mažiau 9000 val., Ø 215 mm. (± 10 mm.) | Liuminescencinė, G10Q, 22W, 840, 220 - 240V, 1300lm, 4000K, 9000 val., Ø 215 mm. | TL-E 22W/840 G10q lempa Philips https://www.lighting.philips.com/main/prof/conventional-lamps-and-tubes/fluorescent-lamps-and-starters/tl/master-tl-e-circular-super-80/928026284070_EU/product | vnt. | 90 | 5.29 |  | 476.1
2 | Lempa žiedas | Liuminescencinė, G10Q, 32W (± 5W), 830/840, 220 - 240V, ne mažiau 2375 lm, 4000K, ne mažiau 10000 val., Ø 303 mm (± 10 mm.) | Liuminescencinė, G10Q, 32W ), 830/840, 220 - 240V, 2375 lm, 4000K,10000 val., Ø 303 mm | TL-E 32W/840 G10q lempa Philips https://www.lighting.philips.com/main/prof/conventional-lamps-and-tubes/fluorescent-lamps-and-starters/tl/master-tl-e-circular-super-80/928026384070_EU/product | vnt. | 100 | 5.29 |  | 529
| Pasiūlymo kaina be PVM, Eur | [7 empty] | 1005.1
| PVM, Eur | [7 empty] | 211.071
| Pasiūlymo kaina su PVM, Eur | [7 empty] | 1216.171
Bendra pasiūlymo kaina pirkimo daliai Nr. 2 su PVM 1216,17 EUR ( Tukstantis du šimtai šešiolika eurų, septyniolika centų ). Į šią sumą įeina visos išlaidos ir visi mokesčiai, taip pat ir PVM, kuris sudaro 211,07 EUR.