## Lapas1
Užpildų panaudojimo paskirtis: kelių ir kitų eismo zonų statiniams. | Preliminarus kiekis, t | 100 | 100 | 100 | 200 | 150 | 100 | 100 | 100 | 200 | 200 | 200 | 200 | 200 | 300 | 300 | 300 | 300 | 100 | 100 | 100 | 100
Reikalavimai | Objektas | Užpildų mišinys 0/2 | Užpildų mišinys 0/5 | Užpildų mišinys 0/16 | Užpildų mišinys 0/22 | Užpildų mišinys 0/22 (nesertifikuotas) | Užpildų mišinys 0/32 | Užpildų mišinys 0/45 | Užpildų mišinys 0/56 | Užpildai, frakcija 2/5 | Užpildai, frakcija 5/8 | Užpildai, frakcija 5/22 | Užpildai, frakcija 8/11 | Užpildai, frakcija 11/16 | Užpildai, frakcija 11/22 | Užpildai, frakcija 16/22 | Užpildai, frakcija 16/32 | Užpildai, frakcija 16/45 | Užpildai, frakcija 16/56 | Užpildai, frakcija 22/32 | Užpildai, frakcija 22/45 | Užpildai, frakcija 22/56
Užpildo stambumas |  | GF85 | GA85 | GB | GB |  | GB | GB | GB | GC90/10 | GC90/20 | GC90/20 | GC90/20 | GC90/20 | GC90/20 | GC90/20 | GC85/20 | GC80/20 | GC80/20 | GC80/20 | GC80/20 | GC80/20
Smulkiųjų dalelių kiekis |  | fdeklaruojama | fdeklaruojama | f≤16 | f≤16 | - | f≤5 | f≤5 | f≤5 | f≤4 | f≤4 | f≤4 | f≤4 | f≤4 | f≤4 | f≤4 | f≤4 | f≤4 | f≤4 | f≤4 | f≤4 | f≤4
Užpildo dalelių forma | [5 empty] | - |  |  |  | ≤ SI55 / FI50 | ≤ SI55 / FI50 | ≤ SI55 / FI50 | ≤ SI55 / FI50 | ≤ SI55 / FI50 | ≤ SI55 / FI50 | ≤ SI55 / FI50 | ≤ SI55 / FI50 | ≤ SI55 / FI50 | ≤ SI55 / FI50 | ≤ SI55 / FI50 | ≤ SI55 / FI50 | ≤ SI55 / FI50
Trupintos, skaldytos dalelės |  |  |  | C≥90/3 | C≥90/3 | - | C≥90/3 | C≥90/3 | C≥90/3 | C≥90/3 | C≥90/3 |  | C≥90/3 | C≥90/3 | C≥90/3 | C≥90/3 | C≥90/3 | C≥90/3 | C≥90/3 | C≥90/3 | C≥90/3 | C≥90/3
Atsparumas trupinimui |  |  |  | LA≤30 / SZ≤26 | LA≤30 / SZ≤26 | - | LA≤30 / SZ≤26 | LA≤30 / SZ≤26 | LA≤30 / SZ≤26 | LA≤30 / SZ≤26 | LA≤30 / SZ≤26 | LA≤30 / SZ≤26 | LA≤30 / SZ≤26 | LA≤30 / SZ≤26 | LA≤30 / SZ≤26 | LA≤30 / SZ≤26 | LA≤30 / SZ≤26 | LA≤30 / SZ≤26 | LA≤30 / SZ≤26 | LA≤30 / SZ≤26 | LA≤30 / SZ≤26 | LA≤30 / SZ≤26
Atsparumas šaldymui ir atšildymui |  | ≤ F4 | ≤ F4 | ≤ F4 | ≤ F4 | - | ≤ F4 | ≤ F4 | ≤ F4 | ≤ F4 | ≤ F4 | ≤ F4 | ≤ F4 | ≤ F4 | ≤ F4 | ≤ F4 | ≤ F4 | ≤ F4 | ≤ F4 | ≤ F4 | ≤ F4 | ≤ F4