## Sheet1
Tvirtinu:
Klaipėdos rajono savivaldybės
administracijos direktorius
Sigitas Karbauskas
Klaipėdos rajono savivaldybės administracijos pastato Klaipėdos g. 2, kabinetų remontas
Sąm. | Darbo | Darbų ir išlaidų | Mato | Kiekis
eil. | kodas | aprašymai | vnt
| 1 | Grindų remontas
1 | R5-35 | Seno linoleumo nuėmimas | m2 | 23.8
2 | R5-1 | Esamos OSB plokštės demontavimas | m2 | 23.8
3 | R5-47 | Esamų grindjuosčių demontavimas | 100m | 0.236
4 | N11P-0405 | Grindų išlyginamųjų sluoksnių įrengimas, naudojant plokštes ( orientuotų skiedrų plokštes (OSB)) 15 mm storio | 100m2 | 0.238
5 | F11-3-15 | PVC tarket danga, išlyg. pagr., gruntuojant, klijuoj. bei sulydant siūles | 100m2 | 0.238
6 | N11P-0705 | Grindjuosčių tvirtinimas linoleumo dangų grindims , kai grindjuostės PVC | m | 23.6
| 2 | Sienų remontas
1 | R11-80 | Sienų atskirų vietų iki 1 m2 ploto tinko remontas cemento-kalkių skiediniu | m2 | 10
2 | R14-225-1 | Anksčiau dažytų sienų vandeniniais dažais nuvalymas, nuplaunant paviršių | 100m2 | 0.695
3 | N15P-0203 | Sienų vidinių paviršių pagrindo gruntavimas sukibimą gerinančiais gruntais voleliu | 100m2 | 0.695
4 | N15P-0101 | Sienų vidinių paviršių glaistymas organiniais arba akriliniais glaistais (pirmasis 1.00 mm storio sluoksnis) | 100m2 | 0.695
5 | N15P-0101 | Sienų vidinių paviršių glaistymas organiniais arba akriliniais glaistais (kartotinis 1.00 mm storio sluoksnis) | 100m2 | 0.695
6 | N15P-0204 | Sienų vidinių paviršių tarpinis gruntavimas voleliu | 100m2 | 0.695
7 | N15P-0701 | Sienų vidinių paviršių dažymas emulsiniais dažais vienu sluoksniu voleliu | 100m2 | 0.695
8 | N15P-0701 | Sienų vidinių paviršių dažymas emulsiniais dažais antru arba kartotiniu sluoksniu voleliu | 100m2 | 0.695
9 | N15P-0408 | Vidaus angokraščių paviršių aptaisymas gipskartonio plokštėmis, klijuojant prie pagrindo | m2 | 3
10 | N60-16 | Horizontalių ir vertikalių briaunų aptaisymas apsauginiais kampiniais profiliais | m | 15
| 3 | Lubos
1 | F15-1-10 | "Amstrong" akustinių pakabinamų lubų su metalo konstrukcija ir plokštėmis 600x600 mm įrengimas | m2 | 23.8
| 4 | Elektra
1 | R21-31 | Šviestuvų demontavimas | 100vnt | 0.04
2 | R21-34 | Jungiklių, perjungiklių, rozečių demontavimas | 100vnt | 0.08
3 | N21P-0315 | Vagų iškirtimas paslėptai elektros instalicijai vagotuvu tinkuotose sienose | 100m | 0.35
4 | N21P-0316 | Vagų užtaisymas (tinkavimas), nutiesus apšvietimo tinklo laidus sienų paviršiuose | 100m | 0.35
5 | N21-191 | Dviejų-trijų gyslų laidų tiesimas sienose ir paruoštose vagose (po tinku) | 100m | 0.7
6 | R61P-2702 | Lizdų paskirstymo dėžutėms, jungikliams gręžimas žiediniai grąžtais mūro sienose | 100vnt | 0.22
7 | N21P-0317 | Potinkinių elektros instaliacinių dėžučių įstatymas į paruoštus lizdus , kai dėžutės apvalios d iki 100 mm | 100vnt | 0.22
8 | N21-198 | Jungiklio montavimas, kai instaliacija paslėptoji | 100vnt | 0.02
9 | N21-205 | Rozečių montavimas, kai instaliacija paslėptoji | 100vnt | 0.2
10 | N21-242 | Šviestuvų montavimas pakabinamų lubų angose | 100vnt | 0.04
| 5 | Kiti darbai
1 | R14-201 | Anksčiau dažytų radiatorių, briaunotų vamzdžių dažymas du kartus aliejiniais dažais | m2 | 5
2 | R23-73 | Medžiagų (neparankių ir reikalaujančių atsargumo) panešimas 10 m atstumu | t | 0.3
3 | R23-62 | Statybinių šiukšlių išvežimas 10 km atstumu automobiliais-savivarčiais, pakraunant rankiniu būdu | t | 1
4 | R23-59 | Ūkinių šiukšlių valymas iš patalpų | t | 1
Bendrųjų reikalų skyriaus vedėjo pavaduotojas Mindaugas miežetis