## Lapas2
STATINIO PROJEKTO PAVADINIMAS: MARIŲ G. KAUNE REKONSTRAVIMO PROJEKTAS Elektrotechninės dalies (šviesoforai) kiekių žiniaraštis A laida
Indeksuotų darbų įkainių lentelė
ELEKTROTECHNINĖ DALIS (ŠVIESOFORAI)
Eil.nr | Pavadinimas ir techninės charakteristikos | Mato vnt. | Kiekis | Kaina, Eur be PVM |  | Kaina, Eur be PVM
|  |  |  | Vieneto kaina | Iš viso | Vieneto kaina po įkainių perskaičiavimo, koeficienas 1,1074 | Iš viso
1. | MEDŽIAGOS
1.1 | Šviesoforų valdiklis spinta išp. IP54, 4 signalinių gr. 1 gr. pėsčiųjų davikl. Išėjimo įtampa 42V GPRS modeminis ryšys su centru | kompl. | 1 | 5658.41 | 5658.41 | 6266.12 | 6266.12
1.2 | Pėsčiųjų pultelis sensorinis | vnt. | 2 | 176.83 | 353.66 | 195.82 | 391.64
1.3 | Transporto šviesoforas 3 sekc. LED 300mm 42V | vnt. | 4 | 412.59 | 1650.36 | 456.9 | 1827.6
1.4 | Pėsčiųjų šviesoforas 2 sekc. LED 200mm 42V su trafaretai | vnt. | 2 | 277.03 | 554.06 | 306.78 | 613.56
1.5 | Atbulinio laiko skaičiavimo taimeris | vnt. | 2 | 612.99 | 1225.98 | 678.83 | 1357.66
1.6 | Gembinė atramos konstrukcija šviesoforams (cinkuota ir dažyta RAL7022) A1 ( L=2.5 m H=6.5 m) | vnt. | 1 | 1532.49 | 1532.49 | 1697.08 | 1697.08
1.7 | Gembinė atramos konstrukcija šviesoforams (cinkuota ir dažyta RAL7022) A2 (L=2,5 m H=6.5 m) | vnt. | 1 | 1532.49 | 1532.49 | 1697.08 | 1697.08
1.8 | Jėgos kabelis vario gyslomis Cu 3x10mm² | m | 39 | 6.13 | 239.07 | 6.79 | 264.81
1.9 | Kontrolinis valdymo kabelis 21x1,5 mm² | m | 45 | 8.95 | 402.75 | 9.91 | 445.95
1.10 | Kontrolinis valdymo kabelis 5x1,5 mm² | m | 42 | 1.77 | 74.34 | 1.96 | 82.32
1.11 | Kontrolinis valdymo kabelis 3x1,5 mm² | m | 47 | 1.24 | 58.28 | 1.37 | 64.39
1.12 | Signalinis valdymo kabelis 1x2x0,5 mm² | m | 47 | 0.65 | 30.55 | 0.72 | 33.84
1.13 | Kronšteinai šviesoforų tvirtinimui ant gembės | vnt. | 2 | 174.47 | 348.94 | 193.21 | 386.42
1.14 | Pamatas šviesoforų valdymo spintai | vnt. | 1 | 94.31 | 94.31 | 104.44 | 104.44
1.15 | Pamatas šviesoforų gembinės konstrukcijos atramoms(konusinis Nr.6) | vnt. | 2 | 106.1 | 212.2 | 117.5 | 235
1.16 | PE gofruoti kabelių apsaugos vamzdžiai d=75/61 | m | 40 | 3.09 | 123.6 | 3.42 | 136.8
1.17 | HDPE vamzdžiai d=75x4,3 (betranšėjiniam perėjimui) | m | 12 | 3.09 | 37.08 | 3.42 | 41.04
1.18 | Mažo tipo g/b šulinys d 700mm H=1m (kabelių kanalizacijai) | vnt. | 2 | 53.05 | 106.1 | 58.75 | 117.5
1.19 | Ketiniai dangčiai šuliniams lengvo tipo | vnt. | 2 | 111.99 | 223.98 | 124.02 | 248.04
1.20 | Kabelių kontaktinės kaladėlės sujungimui atramose | vnt. | 26 | 1.89 | 49.14 | 2.09 | 54.34
1.21 | Bėgelis kontaktinėms kaladėlėms | m | 1 | 1.51 | 1.51 | 1.67 | 1.67
1.22 | Kabelių gyslų antgaliukai | vnt. | 118 | 0.06 | 7.08 | 0.07 | 8.26
1.23 | Signalinė juosta „Kabelis“ | m | 40 | 0.21 | 8.4 | 0.23 | 9.2
1.24 | Įžeminimo strypai d 20,0 mm 1,5 m | vnt. | 9 | 14.09 | 126.81 | 15.6 | 140.4
1.25 | Antgalis | vnt. | 3 | 3 | 9 | 3.32 | 9.96
1.26 | Mova | vnt. | 6 | 6 | 36 | 6.64 | 39.84
1.27 | Kalimo galvutė | vnt. | 3 | 10.61 | 31.83 | 11.75 | 35.25
1.28 | Juosta metalinė, cinkuota | m | 4 | 2.95 | 11.8 | 3.27 | 13.08
1.29 | Viela, cinkuota | m | 12 | 1.06 | 12.72 | 1.17 | 14.04
1.30 | Cementinis skiedinys M150 | m3 | 0.5 | 112.13 | 56.07 | 124.17 | 62.09
1.31 | Statybinis smėlis | m3 | 2 | 19.05 | 38.1 | 21.1 | 42.2
1.32 | Garsinis signalas pėstiesiems | vnt. | 2 | 176.83 | 353.66 | 195.82 | 391.64
2. | MONTAVIMAS
2.1 | Šviesoforo valdiklio montavimas | kompl. | 1 | 232.08 | 232.08 | 257.01 | 257.01
2.2 | Šviesoforo valdiklio pamato įrengimas | vnt. | 1 | 20.88 | 20.88 | 23.12 | 23.12
2.3 | Transporto trijų sekcijų šviesoforo montavimas ant atramos vertikalios dalies | vnt. | 2 | 43 | 86 | 47.62 | 95.24
2.4 | Pėsčiųjų dviejų sekcijų šviesoforo montavimas ant atramos | vnt. | 2 | 38.09 | 76.18 | 42.18 | 84.36
2.5 | Laiko atskaitos įrenginio( vienos sekcijos šviesoforo) montavimas ant atramos | vnt. | 2 | 30.77 | 61.54 | 34.07 | 68.14
2.6 | Transporto trijų sekcijų šviesoforo montavimas ant gembinės atramos | vnt. | 2 | 120.37 | 240.74 | 133.3 | 266.6
2.7 | Pėsčiųjų pultelio montavimas | vnt. | 2 | 22.38 | 44.76 | 24.78 | 49.56
2.8 | Garsinio signalo pėstiesiems montavimas | vnt. | 2 | 41.15 | 82.3 | 45.57 | 91.14
2.10 | Pamato šviesoforo gembinei atramai įrengimas | vnt. | 2 | 24.94 | 49.88 | 27.62 | 55.24
2.11 | Metalinės gembinės atramos šviesoforams montavimas | vnt. | 2 | 133.46 | 266.92 | 147.79 | 295.58
2.12 | Kronšteinų šviesoforams ant gembinės atramos montavimas | vnt. | 2 | 36.94 | 73.88 | 40.91 | 81.82
2.13 | Duobių mažo tipo šuliniams kasimas ir užpylimas rankiniu būdu | m3 | 2 | 38.72 | 77.44 | 42.88 | 85.76
2.14 | Mažo tipo šulinių montavimas | vnt. | 2 | 216.05 | 432.1 | 239.25 | 478.5
2.15 | Angų išpjovimas vamzdžių įvadams šulinių gelžbetonio sienelėse | m | 1.5 | 97.84 | 146.76 | 108.35 | 162.53
2.16 | Tranšėjos vienam PE vamzdžiui kasimas rankiniu būdu | m | 40 | 6.45 | 258 | 7.14 | 285.6
2.17 | Tranšėjos vienam PE vamzdžiui užpylimas rankiniu būdu | m | 40 | 2.6 | 104 | 2.88 | 115.2
2.18 | Pakloto vienam PE vamzdžiui įruošimas tranšėjoje | m | 40 | 1.6 | 64 | 1.77 | 70.8
2.19 | PE vamzdžio paklojimas tranšėjoje | m | 40 | 1.4 | 56 | 1.55 | 62
2.20 | Signalinės juostos paklojimas virš kabelių | m | 40 | 0.05 | 2 | 0.06 | 2.4
2.21 | Grunto sutankinimas vibroplūktuvu | m3 | 29 | 2.28 | 66.12 | 2.52 | 73.08
2.22 | Likusio grunto išvežimas | m3 | 8 | 6.58 | 52.64 | 7.29 | 58.32
2.23 | Kontrolinių kabelių sausas galų paruošimas ,kai kabelis iki 7 gyslų | vnt. | 11 | 6.59 | 72.49 | 7.3 | 80.3
2.24 | Kontrolinių kabelių sausas galų paruošimas ,kai kabelis iki 19 gyslų | vnt. | 2 | 8.69 | 17.38 | 9.62 | 19.24
2.25 | Kabelio gyslų prijungimas prie gnybtų | vnt. | 118 | 0.85 | 100.3 | 0.94 | 110.92
2.26 | Kabelių įvėrimas į kanalus | m | 221 | 1.83 | 404.43 | 2.03 | 448.63
2.27 | Įžeminimo kontūro Rž=10Ω šviesoforų valdikliui | vnt. | 1 | 30.42 | 30.42 | 33.69 | 33.69
2.28 | Įžeminimo kontūro varžos matavimas | vnt. | 1 | 25.49 | 25.49 | 28.23 | 28.23
2.29 | Kabelių izoliacijos varžų matavimai | vnt. | 11 | 14.47 | 159.17 | 16.02 | 176.22
2.30 | Kompleksinis šviesoforo derinimas | kompl. | 1 | 101.55 | 101.55 | 112.46 | 112.46
2.31 | Eismo organizavimo programos šviesoforų valdikliui paruošimas | vnt. | 4 | 145.09 | 580.36 | 160.67 | 642.68
| Bendra vertė be PVM: |  |  |  | 19186.58 |  | 21247.63