## Lapas2
STATINIO PROJEKTO PAVADINIMAS: MARIŲ G. KAUNE REKONSTRAVIMO PROJEKTAS Konstrukcinės dalies kiekių žiniaraštis A laida
Indeksuotų darbų įkainių lentelė
KONSTRUKCINĖ DALIS
Eil.nr | Pavadinimas ir techninės charakteristikos | Mato vnt. | Kiekis | Kaina, Eur be PVM |  | Kaina, Eur be PVM
|  |  |  | Vieneto kaina | Iš viso | Vieneto kaina po įkainių perskaičiavimo, koeficienas 1,1074 | Iš viso
1. | GELŽBETONINĖS ATRAMINĖS SIENUTĖS S-1 ĮRENGIMAS
1.1 | Gręžtiniai pamatai P-1 Ø500; l=3600 (70vnt.), betonas C20/25 F100 (XC2) | m3 | 50 | 935 | 46750 | 1035.42 | 51771
1.2 | Armatūra pamatams: |  |  |  |  | 0 | 0
1.2.1 | Ø14 S400; l=3560 - 700vnt. | kg | 3000 | 2.29 | 6870 | 2.54 | 7620
1.2.2 | Ø8 S240; l=1360 - 1120vnt. | kg | 600 | 2.29 | 1374 | 2.54 | 1524
1.3 | Atraminė sienutė b=300mm, h=1600÷2300mm, L=101,7m, betonas C30/37 (XF1) | m3 | 68 | 387.08 | 26321.44 | 428.65 | 29148.2
1.4 | Armatūra atraminei sienutei: |  |  |  |  | 0 | 0
1.4.1 | Ø22 S400 | kg | 3700 | 2.29 | 8473 | 2.54 | 9398
1.4.2 | Ø12 S400 | kg | 380 | 2.29 | 870.2 | 2.54 | 965.2
1.4.3 | Ø10 S400 | kg | 1850 | 2.29 | 4236.5 | 2.54 | 4699
1.4.4 | Ø8 S400 | kg | 1100 | 2.29 | 2519 | 2.54 | 2794
1.4.5 | Ø8 S240 | kg | 650 | 2.29 | 1488.5 | 2.54 | 1651
1.4.6 | Ø6 S240 | kg | 120 | 2.29 | 274.8 | 2.54 | 304.8
2. | GELŽBETONINĖS ATRAMINĖS SIENUTĖS S-2 ĮRENGIMAS
2.1 | Gręžtiniai pamatai P-2 Ø500; l=2400 (22vnt.), betonas C20/25 F100 (XC2) | m3 | 12 | 935 | 11220 | 1035.42 | 12425.04
2.2 | Armatūra pamatams: |  |  |  |  | 0 | 0
2.2.1 | Ø14 S400; l=2160 - 220vnt. | kg | 580 | 2.29 | 1328.2 | 2.54 | 1473.2
2.2.2 | Ø8 S240; l=1360 - 264vnt. | kg | 145 | 2.29 | 332.05 | 2.54 | 368.3
2.3 | Atraminė sienutė b=300mm, h=1200mm, L=41m, betonas C30/37 (XF1) | m3 | 15 | 387.08 | 5806.2 | 428.65 | 6429.75
2.4 | Armatūra atraminei sienutei: |  |  |  |  | 0 | 0
2.4.1 | Ø16 S400 | kg | 420 | 2.29 | 961.8 | 2.54 | 1066.8
2.4.2 | Ø12 S400 | kg | 150 | 2.29 | 343.5 | 2.54 | 381
2.4.3 | Ø10 S400 | kg | 400 | 2.29 | 916 | 2.54 | 1016
2.4.4 | Ø8 S400 | kg | 200 | 2.29 | 458 | 2.54 | 508
2.4.5 | Ø8 S240 | kg | 250 | 2.29 | 572.5 | 2.54 | 635
2.4.6 | Ø6 S240 | kg | 80 | 2.29 | 183.2 | 2.54 | 203.2
3. | GELŽBETONINĖS ATRAMINĖS SIENUTĖS S-3 ir S-4 ĮRENGIMAS
3.1 | Gręžtiniai pamatai P-3 Ø500; l=2000 (17vnt.), betonas C20/25 F100 (XC2) | m3 | 9 | 935 | 8415 | 1035.42 | 9318.78
3.2 | Armatūra pamatams: |  |  |  |  | 0 | 0
3.2.1 | Ø14 S400; l=1960 - 220vnt. | kg | 530 | 2.29 | 1213.7 | 2.54 | 1346.2
3.2.2 | Ø8 S240; l=1360 - 220vnt. | kg | 125 | 2.29 | 286.25 | 2.54 | 317.5
3.3 | Atraminė sienutė b=300mm, h=1100mm, L=20m (S3) ir L=10,1m (S4), betonas C30/37 (XF1) | m3 | 14 | 387.08 | 5419.12 | 428.65 | 6001.1
3.4 | Armatūra atraminei sienutei: |  |  |  |  | 0 | 0
3.4.1 | Ø16 S400 | kg | 400 | 2.29 | 916 | 2.54 | 1016
3.4.2 | Ø12 S400 | kg | 154 | 2.29 | 352.66 | 2.54 | 391.16
3.4.3 | Ø10 S400 | kg | 330 | 2.29 | 755.7 | 2.54 | 838.2
3.4.4 | Ø8 S400 | kg | 180 | 2.29 | 412.2 | 2.54 | 457.2
3.4.5 | Ø8 S240 | kg | 190 | 2.29 | 435.1 | 2.54 | 482.6
3.4.6 | Ø6 S240 | kg | 60 | 2.29 | 137.4 | 2.54 | 152.4
4. | GELŽBETONINĖS ATRAMINĖS SIENUTĖS S-5 ĮRENGIMAS
4.1 | Gręžtiniai pamatai P-2 Ø500; l=2400 (24vnt.), betonas C20/25 F100 (XC2) | m3 | 12 | 935 | 11220 | 1035.42 | 12425.04
4.2 | Armatūra pamatams: |  |  |  |  | 0 | 0
4.2.1 | Ø14 S400; l=2360 - 240vnt. | kg | 700 | 2.29 | 1603 | 2.54 | 1778
4.2.2 | Ø8 S240; l=1360 - 288vnt. | kg | 170 | 2.29 | 389.3 | 2.54 | 431.8
4.3 | Atraminė sienutė b=300mm, h=1400mm, L=45m, betonas C30/37 (XF1) | m3 | 19 | 387.08 | 7354.52 | 428.65 | 8144.35
4.4 | Armatūra atraminei sienutei: |  |  |  |  | 0 | 0
4.4.1 | Ø16 S400 | kg | 500 | 2.29 | 1145 | 2.54 | 1270
4.4.2 | Ø12 S400 | kg | 210 | 2.29 | 480.9 | 2.54 | 533.4
4.4.3 | Ø10 S400 | kg | 440 | 2.29 | 1007.6 | 2.54 | 1117.6
4.4.4 | Ø8 S400 | kg | 280 | 2.29 | 641.2 | 2.54 | 711.2
4.4.5 | Ø8 S240 | kg | 220 | 2.29 | 503.8 | 2.54 | 558.8
4.4.6 | Ø6 S240 | kg | 75 | 2.29 | 171.75 | 2.54 | 190.5
5. | GELŽBETONINĖS ATRAMINĖS SIENUTĖS S-6 ĮRENGIMAS
5.1 | Gręžtiniai pamatai P-3 Ø500; l=2000 (4vnt.), betonas C20/25 F100 (XC2) | m3 | 1.6 | 935 | 1496 | 1035.42 | 1656.67
5.2 | Armatūra pamatams: |  |  |  |  | 0 | 0
5.2.1 | Ø14 S400; l=1960 - 40vnt. | kg | 100 | 2.29 | 229 | 2.54 | 254
5.2.2 | Ø8 S240; l=1360 - 40vnt. | kg | 22 | 2.29 | 50.38 | 2.54 | 55.88
5.3 | Atraminė sienutė b=300mm, h=1100mm, L=6,5m, betonas C30/37 (XF1) | m3 | 2.2 | 387.08 | 851.58 | 428.65 | 943.03
5.4 | Armatūra atraminei sienutei: |  |  |  |  | 0 | 0
5.4.1 | Ø16 S400 | kg | 70 | 2.29 | 160.3 | 2.54 | 177.8
5.4.2 | Ø12 S400 | kg | 22 | 2.29 | 50.38 | 2.54 | 55.88
5.4.3 | Ø10 S400 | kg | 45 | 2.29 | 103.05 | 2.54 | 114.3
5.4.4 | Ø8 S400 | kg | 28 | 2.29 | 64.12 | 2.54 | 71.12
5.4.5 | Ø8 S240 | kg | 31 | 2.29 | 70.99 | 2.54 | 78.74
5.4.6 | Ø6 S240 | kg | 10 | 2.29 | 22.9 | 2.54 | 25.4
6. | HIDROIZOLIAVIMAS
6.1 | Sienutės teptinė hidroizoliacija cementiniu pagrindu | m2 | 480 | 7.8 | 3744 | 8.64 | 4147.2
6.2 | Smėlio pagrindas 20cm | m3 | 12.5 | 39.83 | 497.88 | 44.11 | 551.38
6.3 | Temperatūrinė siūlė | m | 15 | 7.03 | 105.45 | 7.79 | 116.85
7. | ATRAMINIŲ SIENUČIŲ TVORELĖS H=1,1m
7.1 | Metalinė tvorelė, cinkuota:
7.1.1 | 50x50x3; l=1,60m - 160 vnt. | kg | 1100 | 15.85 | 17435 | 17.55 | 19305
7.1.2 | 50x30x3; l= 480 m | kg | 1600 | 15.85 | 25360 | 17.55 | 28080
7.1.3 | lakštinis plienas 10mm | kg | 120 | 15.85 | 1902 | 17.55 | 2106
7.2 | Smulkiagrūdis betonas C25/30 tvorelės įbetonavimui | m3 | 2 | 163.85 | 327.7 | 181.45 | 362.9
8. | ŽEMĖS DARBAI
8.1 | II gr. sauso grunto kasimas 0,5m³ ekskavatoriumi, išvežant į rangovo pasirinktą vietą. | m3 | 70 | 8.28 | 579.6 | 9.17 | 641.9
8.2 | II gr. sauso grunto kasimas 0,5m³ ekskavatoriumi, pervežant 1,0 km atstumu | m3 | 201 | 4.26 | 856.26 | 4.72 | 948.72
8.3 | II gr. sauso grunto kasimas rankiniu būdu | m3 | 12 | 5.36 | 64.32 | 5.94 | 71.28
8.4 | II gr. sauso grunto kasimas 0,5m³ ekskavatoriumi, pakrovimas ir atvežimas 1,0 km atstumu | m2 | 201 | 11.04 | 2219.04 | 12.23 | 2458.23
8.5 | Atraminių sienučių užpylimas iškastu gruntu 0,5m³ ekskavatoriumi, gruntą tankinant rankiniais plaktuvais | m2 | 213 | 3.32 | 707.16 | 3.68 | 783.84
9. | APŠVIETIMO ATRAMŲ G/B MONOLITINIŲ GRĘŽTINIŲ PAMATŲ ĮRENGIMAS
9.1 | Betonas C20/25 XC2,F100 (P-1, Ø400mm, L=3500mm –33vnt., P-2 Ø400mm, L=4500mm –2vnt.) | m3 | 16.15 | 935 | 15100.25 | 1035.42 | 16722.03
9.2 | Armatūra Ø 12 S400 | kg | 878 | 2.29 | 2010.62 | 2.54 | 2230.12
9.3 | Armatūra Ø 8 S240 | kg | 327 | 2.29 | 748.83 | 2.54 | 830.58
9.4 | Smulkiagrūdis betonas C25/30, pl.atramos įtvirtinimui | m3 | 0.74 | 163.85 | 121.25 | 181.45 | 134.27
10. | RYŠIŲ ŠULINIŲ NR.42A IR PS-1 SUSTIPRINIMAS
10.1 | Esamos šulinio landos ir liuko demontavimas | vnt | 1 | 18.8 | 18.8 | 20.82 | 20.82
10.2 | Betono blokeliai (400x200x120) ant cementinio skiedinio S10 | m3 | 7.5 | 163.59 | 1226.93 | 181.16 | 1358.7
10.3 | Atraminiai žiedai AŽ-7 | vnt | 2 | 135.89 | 271.78 | 150.48 | 300.96
10.4 | Atraminiai žiedai AŽ-7-1,5 | vnt | 2 | 157.74 | 315.48 | 174.68 | 349.36
10.5 | Ketinis liukas sunkaus tipo, rakinamas | vnt | 2 | 182.52 | 365.04 | 202.12 | 404.24
10.6 | G/B plokštė RKŠ-4-70 (2400x1500x120h) | vnt | 2 | 93.32 | 186.64 | 103.34 | 206.68
10.7 | G/B laikanti sąrama LS-14-30 (1400x200x190h) | vnt | 4 | 36.93 | 147.72 | 40.9 | 163.6
10.8 | Sutankinto žvyro pasluoksnis 10cm | m3 | 0.8 | 52.18 | 41.74 | 57.78 | 46.22
10.9 | Grunto iškasimas pamatams | m3 | 15 | 1.9 | 28.5 | 2.1 | 31.5
10.10 | Pamatų užpylimas gruntu sutankinant | m3 | 7 | 3.32 | 23.24 | 3.68 | 25.76
10.11 | Grunto išvežimas į rangovo pasirinktą vietą | m3 | 8 | 6.38 | 51.04 | 7.07 | 56.56
| Bendra vertė be PVM: |  |  |  | 241714.06 |  | 267750.84