## Lapas1
STATINIO PROJEKTO PAVADINIMAS: MARIŲ G. KAUNE REKONSTRAVIMO PROJEKTAS Lietaus nuotekų šalinimo dalies kiekių žiniaraščiai
Prašome užpildytus darbų kiekių žiniaraščius pateikti excel formatu, nekeičiant nurodytų darbų apibūdinimų (techninių specifikacijų), mato vienetų ir kiekių. Rekomenduojama įkainius ir kainas įrašyti apvalinant dviem skaitmenimis po kablelio, nekeičiant įkainių ir kainos stulpeliuose įvestų apvalinimo nustatymų, o žiniaraštį užpildžius – pasitikrinti ar nėra padarytų aritmetinių klaidų.
LIETAUS NUOTEKŲ ŠALINIMO DALIS
Eil.nr | Pavadinimas ir techninės charakteristikos | Mato vnt. | Kiekis | Kaina, Eur be PVM
|  |  |  | Vieneto kaina | Iš viso
1. | LIETAUS NUOTEKŲ TINKLAI
1.1 | Savitakiniai nuotekų vamzdynai iš PVC vamzdžių D500 ''S'' kl. ir jų paklojimas su visomis reikalingomis jungtimis sumontavimas žemėje, hidraulinis išbandymas ir vamzdynų ir sandūrų apžiūrėjimas televizine aparatūra. | m | 1607 | 425 | 682975
1.2 | Savitakiniai nuotekų vamzdynai iš PVC vamzdžių D400 ''N'' kl. ir jų paklojimas su visomis reikalingomis jungtimis sumontavimas žemėje, hidraulinis išbandymas ir vamzdynų ir sandūrų apžiūrėjimas televizine aparatūra. | m | 151 | 410 | 61910
1.3 | Savitakiniai nuotekų vamzdynai iš PVC vamzdžių D315 ''N'' kl. ir jų paklojimas su visomis reikalingomis jungtimis sumontavimas žemėje, hidraulinis išbandymas ir vamzdynų ir sandūrų apžiūrėjimas televizine aparatūra. | m | 169 | 390 | 65910
1.4 | Savitakiniai nuotekų vamzdynai iš PVC vamzdžių D250 ''N'' kl. ir jų paklojimas su visomis reikalingomis jungtimis sumontavimas žemėje, hidraulinis išbandymas ir vamzdynų ir sandūrų apžiūrėjimas televizine aparatūra. | m | 121 | 380 | 45980
1.5 | Savitakiniai nuotekų vamzdynai iš PVC vamzdžių D200 ''N'' kl. ir jų paklojimas su visomis reikalingomis jungtimis sumontavimas žemėje, hidraulinis išbandymas ir vamzdynų ir sandūrų apžiūrėjimas televizine aparatūra. | m | 447 | 370 | 165390
1.6 | Savitakiniai nuotekų vamzdynai iš PVC vamzdžių D250 ''N'' kl. ir jų paklojimas su visomis reikalingomis jungtimis (Kritimo stovams) | m | 15 | 80 | 1200
1.7 | Savitakiniai nuotekų vamzdynai iš PVC vamzdžių D200 ''N'' kl. ir jų paklojimas su visomis reikalingomis jungtimis (Kritimo stovams) | m | 300 | 35 | 10500
1.8 | Apvalus surenkamas g/b šulinys D1500mm šlapiuose gruntuose, Hdmin= 1,80m | vnt. | 45 | 1200 | 54000
1.9 | Apvalus surenkamas g/b šulinys D1000mm šlapiuose gruntuose, Hd = 1,80m | vnt. | 16 | 600 | 9600
1.10 | Ketiniai dangčiai d700mm 40,0t apkrovai, pragumuota tarpine, automatiniu fiksavimu, rakinami. | vnt. | 61 | 204 | 12444
1.11 | PP apžiūros šulinys D1000, komplekte su dugnu, sandarinimo žiedu, dangčiu (sunkaus tipo) ir visomis kitomis reikalingomis jungtimis. | kompl. | 4 | 4000 | 16000
1.12 | Šulinių žymėjimo ženklai, ant žemų metalinių stulpelių. | vnt. | 65 | 45 | 2925
1.13 | Lietaus surinkimo šulinėlis iš polipropileno PP (kinetė, sandarinimo žiedas ir gofruotas vamzdis D425mm) Hb-1.4m su apkrovos sumažinimo kūgiu ir lietaus surinkimo grotelėmis. | kompl. | 93 | 300 | 27900
1.14 | Protarpiniai trumpo tipo D500mm vamzdžiams. | vnt. | 95 | 150 | 14250
1.15 | Protarpiniai trumpo tipo D400mm vamzdžiams. | vnt. | 12 | 26 | 312
1.16 | Protarpiniai trumpo tipo D315mm vamzdžiams. | vnt. | 10 | 19 | 190
1.17 | Protarpiniai trumpo tipo D250mm vamzdžiams. | vnt. | 10 | 14 | 140
1.18 | PVC nuotėkų vamzdžiams D200-D250 aklės. | vnt. | 18 | 7 | 126
1.19 | Sutankinto smėlio pagrindo įrengimas po vamzdžiais. | m3 | 105 | 12 | 1260
1.20 | Pasijungimas prie ankščiau suprojektuotų tinklų. | vnt. | 1 | 82.5 | 82.5
1.21 | Esamų tinklų perjungimas. | kompl. | 2 | 80 | 160
1.22 | Esamų lietaus nuotėkų šulinėlių ir esamų lietaus nuotėkų tinklų nuo šulinėlio iki pasijungimo šulinio demontavimas. | kompl. | 5 | 400 | 2000
2. | ŽEMĖS DARBAI
2.1 | II gr. sauso grunto kasimas 0,5 m3 ekskavatoriumi, išvežant į rangovo pasirinktą vietą. | m3 | 2583 | 6 | 15498
2.2 | I gr. sauso grunto kasimas 0,5 m3 ekskavatoriumi, išvežant į rangovo pasirinktą vietą. | m3 | 160 | 5 | 800
2.3 | II gr. sauso grunto kasimas 0,5 m3 ekskavatoriumi, pervežant 1 km atstumu. | m3 | 11760 | 4 | 47040
2.4 | II gr. sauso grunto kasimas rankiniu būdu. | m3 | 65 | 15 | 975
2.5 | II gr. sauso grunto kasimas rankiniu būdu, iškeliant kranu. | m3 | 698 | 20 | 13960
2.6 | Tranšėjos išramstymas metaliniais skydais. | m3 | 14777 | 1.5 | 22165.5
2.7 | Tranšėjos užpylimas rankiniu būdu. | m3 | 1833 | 6 | 10998
2.8 | II gr. grunto kasimas 0,5 m3 ekskavatoriumi, pakrovimas ir atvežimas 1 km atstumu. | m3 | 11760 | 4 | 47040
2.9 | Tranšėjos užpylimas 0,5 m3 ekskavatoriumi, gruntą tankinant rankiniais plūktuvais. | m3 | 12523 | 3 | 37569
3. | ADATINIAI FILTRAI
3.1 | Siurbimo kolektoriaus surinkimas ir išardymas pl. vamzdžiais D159x6 mm. | m | 2100 | 60 | 126000
3.2 | Adatiniai filtrai II gr. grunte 7 m ilgio (įsmeigimas ir ištraukimas). | vnt. | 1500 | 5 | 7500
3.3 | Vandens siurbimo agregato montavimas ir išmontavimas. | kartai | 30 | 80 | 2400
3.4 | Lengvų adatinių filtrų įrenginio eksploatacija. | val. | 3600 | 3 | 10800
| Bendra vertė be PVM: |  |  |  | 1518000
| PVM 21% : |  |  |  | 318780
| Bendra vertė su PVM: |  |  |  | 1836780
Pastaba: Visų medžiagų sąnaudos turi būti vertinamos su pilnu darbu / įgyvendinimo / atlikimo įkainiu. Atskiras darbų kiekių žiniaraštis nebus pateikiamas.

## Lapas2
STATINIO PROJEKTO PAVADINIMAS: MARIŲ G. KAUNE REKONSTRAVIMO PROJEKTAS Lietaus nuotekų šalinimo dalies kiekių žiniaraščiai
Indeksuotų darbų įkainių lentelė
LIETAUS NUOTEKŲ ŠALINIMO DALIS
Eil.nr | Pavadinimas ir techninės charakteristikos | Mato vnt. | Kiekis | Kaina, Eur be PVM |  | Kaina, Eur be PVM
|  |  |  | Vieneto kaina | Iš viso | Vieneto kaina po įkainių perskaičiavimo, koeficienas 1,1074 | Iš viso
1. | LIETAUS NUOTEKŲ TINKLAI
1.1 | Savitakiniai nuotekų vamzdynai iš PVC vamzdžių D500 ''S'' kl. ir jų paklojimas su visomis reikalingomis jungtimis sumontavimas žemėje, hidraulinis išbandymas ir vamzdynų ir sandūrų apžiūrėjimas televizine aparatūra. | m | 808 | 425 | 343400 | 470.65 | 380285.2
1.2 | Savitakiniai nuotekų vamzdynai iš PVC vamzdžių D400 ''N'' kl. ir jų paklojimas su visomis reikalingomis jungtimis sumontavimas žemėje, hidraulinis išbandymas ir vamzdynų ir sandūrų apžiūrėjimas televizine aparatūra. | m | 30 | 410 | 12300 | 454.03 | 13620.9
1.3 | Savitakiniai nuotekų vamzdynai iš PVC vamzdžių D315 ''N'' kl. ir jų paklojimas su visomis reikalingomis jungtimis sumontavimas žemėje, hidraulinis išbandymas ir vamzdynų ir sandūrų apžiūrėjimas televizine aparatūra. | m | 169 | 390 | 65910 | 431.89 | 72989.41
1.4 | Savitakiniai nuotekų vamzdynai iš PVC vamzdžių D250 ''N'' kl. ir jų paklojimas su visomis reikalingomis jungtimis sumontavimas žemėje, hidraulinis išbandymas ir vamzdynų ir sandūrų apžiūrėjimas televizine aparatūra. | m | 121 | 380 | 45980 | 420.81 | 50918.01
1.5 | Savitakiniai nuotekų vamzdynai iš PVC vamzdžių D200 ''N'' kl. ir jų paklojimas su visomis reikalingomis jungtimis sumontavimas žemėje, hidraulinis išbandymas ir vamzdynų ir sandūrų apžiūrėjimas televizine aparatūra. | m | 447 | 370 | 165390 | 409.74 | 183153.78
1.6 | Savitakiniai nuotekų vamzdynai iš PVC vamzdžių D250 ''N'' kl. ir jų paklojimas su visomis reikalingomis jungtimis (Kritimo stovams) | m | 15 | 80 | 1200 | 88.59 | 1328.85
1.7 | Savitakiniai nuotekų vamzdynai iš PVC vamzdžių D200 ''N'' kl. ir jų paklojimas su visomis reikalingomis jungtimis (Kritimo stovams) | m | 300 | 35 | 10500 | 38.76 | 11628
1.8 | Apvalus surenkamas g/b šulinys D1500mm šlapiuose gruntuose, Hdmin= 1,80m | vnt. | 26 | 1200 | 31200 | 1328.88 | 34550.88
1.9 | Apvalus surenkamas g/b šulinys D1000mm šlapiuose gruntuose, Hd = 1,80m | vnt. | 10 | 600 | 6000 | 664.44 | 6644.4
1.10 | Ketiniai dangčiai d700mm 40,0t apkrovai, pragumuota tarpine, automatiniu fiksavimu, rakinami. | vnt. | 42 | 204 | 8568 | 225.91 | 9488.22
1.11 | PP apžiūros šulinys D1000, komplekte su dugnu, sandarinimo žiedu, dangčiu (sunkaus tipo) ir visomis kitomis reikalingomis jungtimis. | kompl. | 4 | 4000 | 16000 | 4429.6 | 17718.4
1.12 | Šulinių žymėjimo ženklai, ant žemų metalinių stulpelių. | vnt. | 65 | 45 | 2925 | 49.83 | 3238.95
1.13 | Lietaus surinkimo šulinėlis iš polipropileno PP (kinetė, sandarinimo žiedas ir gofruotas vamzdis D425mm) Hb-1.4m su apkrovos sumažinimo kūgiu ir lietaus surinkimo grotelėmis. | kompl. | 93 | 300 | 27900 | 332.22 | 30896.46
1.14 | Protarpiniai trumpo tipo D500mm vamzdžiams. | vnt. | 43 | 150 | 6450 | 166.11 | 7142.73
1.15 | Protarpiniai trumpo tipo D400mm vamzdžiams. | vnt. | 0 | 26 | 0 | 28.79 | 0
1.16 | Protarpiniai trumpo tipo D315mm vamzdžiams. | vnt. | 10 | 19 | 190 | 21.04 | 210.4
1.17 | Protarpiniai trumpo tipo D250mm vamzdžiams. | vnt. | 10 | 14 | 140 | 15.5 | 155
1.18 | PVC nuotėkų vamzdžiams D200-D250 aklės. | vnt. | 18 | 7 | 126 | 7.75 | 139.5
1.19 | Sutankinto smėlio pagrindo įrengimas po vamzdžiais. | m3 | 63 | 12 | 756 | 13.29 | 837.27
1.20 | Pasijungimas prie ankščiau suprojektuotų tinklų. | vnt. | 0 | 82.5 | 0 | 91.36 | 0
1.21 | Esamų tinklų perjungimas. | kompl. | 2 | 80 | 160 | 88.59 | 177.18
1.22 | Esamų lietaus nuotėkų šulinėlių ir esamų lietaus nuotėkų tinklų nuo šulinėlio iki pasijungimo šulinio demontavimas. | kompl. | 5 | 400 | 2000 | 442.96 | 2214.8
2. | ŽEMĖS DARBAI
2.1 | II gr. sauso grunto kasimas 0,5 m3 ekskavatoriumi, išvežant į rangovo pasirinktą vietą. | m3 | 1573 | 6 | 9438 | 6.64 | 10444.72
2.2 | I gr. sauso grunto kasimas 0,5 m3 ekskavatoriumi, išvežant į rangovo pasirinktą vietą. | m3 | 142 | 5 | 710 | 5.54 | 786.68
2.3 | II gr. sauso grunto kasimas 0,5 m3 ekskavatoriumi, pervežant 1 km atstumu. | m3 | 6710 | 4 | 26840 | 4.43 | 29725.3
2.4 | II gr. sauso grunto kasimas rankiniu būdu. | m3 | 58 | 15 | 870 | 16.61 | 963.38
2.5 | II gr. sauso grunto kasimas rankiniu būdu, iškeliant kranu. | m3 | 333 | 20 | 6660 | 22.15 | 7375.95
2.6 | Tranšėjos išramstymas metaliniais skydais. | m3 | 8487 | 1.5 | 12730.5 | 1.66 | 14088.42
2.7 | Tranšėjos užpylimas rankiniu būdu. | m3 | 1627 | 6 | 9762 | 6.64 | 10803.28
2.8 | II gr. grunto kasimas 0,5 m3 ekskavatoriumi, pakrovimas ir atvežimas 1 km atstumu. | m3 | 6740 | 4 | 26960 | 4.43 | 29858.2
2.9 | Tranšėjos užpylimas 0,5 m3 ekskavatoriumi, gruntą tankinant rankiniais plūktuvais. | m3 | 7183 | 3 | 21549 | 3.32 | 23847.56
3. | ADATINIAI FILTRAI
3.1 | Siurbimo kolektoriaus surinkimas ir išardymas pl. vamzdžiais D159x6 mm. | m | 1353 | 60 | 81180 | 66.44 | 89893.32
3.2 | Adatiniai filtrai II gr. grunte 7 m ilgio (įsmeigimas ir ištraukimas). | vnt. | 974 | 5 | 4870 | 5.54 | 5395.96
3.3 | Vandens siurbimo agregato montavimas ir išmontavimas. | kartai | 18 | 80 | 1440 | 88.59 | 1594.62
3.4 | Lengvų adatinių filtrų įrenginio eksploatacija. | val. | 2330 | 3 | 6990 | 3.32 | 7735.6
| Bendra vertė be PVM: |  |  |  | 957094.5 |  | 1059851.33