## Lapas1
2023 m. balandžio ____d. sutarties Nr. U - 2 priedas
Maksimalūs paslaugos kiekiai ir įkainiai
Eil. Nr. | Paslaugos pavadinimas | Mato vnt. | Maksimalus kiekis | Siūloma teikti paslauga visiškai atitinka nustatytus techninius reikalavimus (Sąlygų priedas Nr. 2) ir jos savybės tokios: (užpildo tiekėjas pateikdamas pasiūlymą) | Paslaugos mato vnt. įkainis Eur su PVM (su visomis išlaidomis) | Kaina Eur su PVM (4x6=7)
Algirdo pėstininkų bataliono sporto palapinės elektros įvado įrengimas
1 | 2 | 3 | 4 | 5 | 6 | 7
1. | Kabelinės tranšėjos su apsauginiu gofruotu vamzdžiu įrengimas | m | 190 | Paklojamas d iki 80 mm gofruotas vamzdis. Užkasamas gruntas sutankinamas. | 9.24 | 1755.6
2. | Kabelio Al 4x70 montavimas paruoštuose kabeliniuose kanaluose tarp atramų ir valdymo skydo | m | 200 | Kabelis AL 4x70 Kabelis aliuminis, dviguba izoliacija. Skirtas montavimui žemėje. Paruošiamos galūnės. Praklojamas kabelis prijungiamas prie gnybtų ir komutacinių kaladėlių atramos revizinėje dėžutėje paslaugos tiekėjo medžiagomis. | 13.42 | 2684
3. | Kabelių pajungimas nuo esamų tranzitinio skydo | kompl. | 1 | Sumontuojamas tranzitinis skydas su pamatų įkasamu į žeme prijungiamas prie tinklo ir įžeminimo. | 109.51 | 109.51
4. | Elektros skydo su pamatu IP44 su automatiniais jungikliais surinkimas | kompl. | 1 | Elektros skydas metalinis, atsparus atmosferiniams poveikiams IP44. Montuojamas į žemę. Komplektuojamas su komutacine ir apsaugine įranga. Sudaroma ir pateikiama schema. | 1120.94 | 1120.94
5. | Saugiklių kirtiklių bloko montavimas | vnt. | 1 | Skyde sumontuojamas 3F saugiklų kirtiklių blokas NH1 su saugikliais 125A skydo atjungimui. | 205.7 | 205.7
6. | Įžeminimo įrenginio su kryžme montavimas, prijungimas prie skydo | kompl. | 1 | Įrengiamas įžeminimas kurio varža ne daugiau 10 Ω. Per kryžmę strypas/juosta varžtiniu sujungimu tvirtinamas prie skydo. Antžeminė, matoma dalis nudažoma pagal EĮĮT reikalavimus. | 156.09 | 156.09
7. | Kabelių izoliacijos matavimas | kompl. | 1 | Atliekami visų paklotų kabelių izoliacijos varžos matavimai. Pateikiamas protokolas. | 30.25 | 30.25
8. | Įžeminimo varžos matavimas | kompl. | 1 | Atliekami skydo įžeminimo varžos matavimai. Pateikiamas protokolas. | 54.45 | 54.45
9. | Kontrolinė geodezinė nuotraukos rengimas | kompl. | 1 | Pateikiama topo nuotrauka. | 514.25 | 514.25
10. | Gerbūvio sutvarkymas | m² | 100 | Išlyginamas gruntas, atsėjama veja. | 2.6 | 260
Bendra kaina Eur su PVM | [5 empty] | 6890.79
| PIRKĖJAS |  |  |  | PARDAVĖJAS
| Vilniaus įgulos aptarnavimo centro viršininkas, |  |  |  | Direktorius
vykdantis vado funkcijas
| mjr. Pavelas Lukjanovas |  |  |  | Justinas Jančiauskas
| A.V. |  |  |  | A.V.