## Sheet1
SPS priedas Nr. 1
Tvarsliavos pirkimas (Nr. 6429)
Techninė specifikacija
1. CE ženklinimas. 2. Prekių charakteristikoms patvirtinti tiekėjai privalo pateikti techninių duomenų lapą ar lygiavertį gamintojo dokumentą. 3. Visoms nurodytoms konkrečioms medžiagoms ir/ar konkretiems prekių pavadinimams taikoma „arba lygiavertis“. 4. Tiekėjas, siūlantis lygiavertę prekę privalo patikimomis priemonėmis įrodyti, kad siūloma prekė yra lygiavertė ir visiškai atitinka techninėje specifikacijoje keliamus reikalavimus.
5. Pirkimui taikomas 2022 m. gruodžio 13 d. Lietuvos Respublikos aplinkos ministro įsakymas Nr. D1-401 “Dėl aplinkos apsaugos kriterijų taikymo, vykdant žaliuosius pirkimus, tvarkos aprašo patvirtinimo” (toliau - Aprašas): a) prekei ir/arba pakuotei sunaudojama mažiau gamtos išteklių ir (ar) sudėtyje yra pakartotinai panaudotų ir (ar) perdirbtų medžiagų ir mažiau teršiama aplinka arba b) prekei ir/arba pakuotei pagaminti, sunaudojama mažiau elektros energijos ir/arba naudojami atsinaujinantys, ekologiški energijos ištekliai. arba c) prekei ir/arba pakuotei pagaminti naudojama mažiau ar visai nenaudojama pavojingųjų cheminių medžiagų, toksinių ir aplinkos apsaugos požiūriu kenksmingų medžiagų. Pateikti tai įrodančius dokumentus pagal Aprašo 9 ir 10 p., kuriuose nurodyti galimi atitiktį žaliojo pirkimo reikalavimams įrodantys dokumentai (ir kiti lygiaverčiai dokumentai), jeigu prie produktų minimalių aplinkos apsaugos kriterijų nenurodyta kitaip. 6. Tiekėjas turi pateikti dokumentus, įrodančius siūlomų prekių atitikimą kokybės ir techniniams reikalavimams, nurodytiems pirkimo dokumentų techninėje specifikacijoje: tiekėjas turi pateikti gamintojo parengtus katalogus ir siūlomų prekių techninių charakteristikų aprašymus (jei gamintojo kataloge neišsamiai atsispindi siūlomos prekės atitikimas techninės specifikacijos reikalavimams) (pdf formatu). Prekių katalogai ir aprašymai gali būti pateikiami anglų kalba. Jei atitinkami dokumentai yra išduoti kita, nei reikalaujama, kalba (lietuvių ar anglų), kartu turi būti pateiktas vertimas į lietuvių kalbą. Šiuose dokumentuose tiekėjas turi grafiškai nurodyti (t. y. pastebimai pažymėti – spalvotai markiruoti, ir/ar nurodyti rodyklėmis, ir/ar pabraukti) konkrečias teikiamų dokumentų vietas, kur aprašomos reikalaujamų techninių charakteristikų reikšmės. Taip pat tiekėjas turi pateikti nuorodas į gamintojo interneto tinklalapį (jei toks yra), kuriame perkančiosios organizacijos vertintojai galėtų patikrinti teikiamų duomenų autentiškumą (nuorodos turi būti parašytos pateikiamuose kataloguose ar aprašymuose). Kiti gamintojo dokumentai, nenurodyti šiame punkte, nebus laikomi pakankama ir patikima informacija vertinimui atlikti. PO turi teisę reikalauti pateikti katalogų ir techninių aprašų originalus, o tiekėjui jų nepateikus – pasiūlymą atmesti.
7. Tiekėjai, teikiantys pasiūlymą pirkimo dalims Nr. 5, 6, 7, 8, 9, 10, 11 turi pateikti siūlomų prekių pavyzdžius iki vokų atvėrimo dienos. Detalesnė informacija apie pavyzdžių pateikimą nurodyta SPS 14 p. Apie poreikį pateikti pavyzdžius kitoms pirkimo dalims tiekėjai, pasiūlymų vertinimo metu, bus informuoti atskirai.
*Prekės kodas gamintojo kataloge, jeigu gamintojas turi savo prekių katalogą.
Pirkimo dalies Nr. | Priemonės pavadinimas | Techninė specifikacija | Mato vienetas | Preliminarus kiekis (12 mėn. poreikis) | Firminis priemonių pavadinimas, gamintojas, priemonės kodas gamintojo kataloge* | Vieneto įkainis EUR be PVM | PVM tarifas ٪ | Vieneto įkainis EUR su PVM | Kaina Eur be PVM | Kaina Eur su PVM | Tiekėjo siūlomos charakteristikos (privaloma įrašyti siūlomas charakteristikas šiame stulpelyje ir pateikti įrodančius dokumentus, kartu su pasiūlymu, žr. 6 p.) | Planuojama pirkimo dalies maksimali vertė Eur be PVM
1 | Neaustinės medžiagos apvalūs tamponai, sterilūs | Apvalūs, sterilūs tamponai, pagaminti iš viskozės ir poliesterio neaustinės medžiagos, elastinis žiedas iš silikono. Skysčių sugėrimo geba ne mažiau kaip 1010%, skysčių sugėrimo laikas ne ilgesnis kaip 2,3 sek. Medžiagos tankis ne mažesnis kaip 28 g/m², storis nuo 0,4 mm. kietųjų dalelių sklaida (sausas) ne daugiau kaip 165 dal. Pateikti MDR atitikimo dokumentus. Turi atitikti EN 1041, EN ISO 9001, EN ISO 13485 standartų reikalavimus, ant pakuotės turi būti nurodytas lietuviškas produkto pavadinimas, CE ženklas, BAR kodas ir produkto galiojimo data. Pateikti specifikaciją įrodančius dokumentus.
1.1 |  | Small: 36 mm (±1mm) | vnt. | 122950
1.2 |  | Medium: 52 mm (±1mm) | vnt. | 75000
1.3 |  | Large: 62 mm (±1mm) | vnt. | 20600
|  | Viso 1 p. d.: | [6 empty] | 0 | 0 |  | 3500
2 | Marliniai apvalūs tamponai XRD, sterilūs | Apvalūs sterilūs tamponai, pagaminti iš medvilnės, o rentgeno kontrastinis siūlas iš polipropileno ir bario sulfato, elastinis žiedas – iš silikono. Supakuoti po 5 vnt. Absorbcijos geba (su vandeniu) ne mažiau kaip 300%. Tankis turi būti ne mažesnis kaip 25 g/m², kietųjų dalelių sklaida (sausas) ne daugiau kaip 10000 dal. Turi atitikti EN 1041, EN ISO 9001, EN ISO 13485 standartų reikalavimus, ant pakuotės turi būti nurodytas lietuviškas produkto pavadinimas, CE ženklas, BAR kodas ir produkto galiojimo data. Pateikti specifikaciją įrodančius dokumentus.
2.1 |  | 20mm diametro (±2mm) | vnt. | 54300
2.2 |  | 26mm diametro (±2mm) | vnt. | 61200
2.3 |  | 30mm diametro (±2mm) | vnt. | 67300
2.4 |  | 35mm diametro (±2mm) | vnt. | 12800
2.5 |  | 55mm diametro (±2mm) | vnt. | 6250
|  | Viso 2 p. d.: | [6 empty] | 0 | 0 |  | 20600
3 | Neaustinės medžiagos apvalūs tamponai XRD, sterilūs | Apvalūs, sterilūs chirurginiai tamponai sausinimui, su kontrastiniu siūlu. Pagaminti iš viskozės / poliesterio neaustinės medžiagos, kurios tankis ne mažesnis kaip 40 g/m², rentgeno kontrastinis siūlas iš polipropileno ir bario sulfato, elastinis žiedas iš silikono. Supakuoti po 5 vnt. Vandens sugėrimo geba ne mažiau negu 8 g/g. kietųjų dalelių sklaida (sausas) ne daugiau kaip 1000 dal., kietųjų dalelių sklaida (šlapias) ne daugiau kaip 30 dal./cm2. Turi atitikti EN 1041, EN ISO 9001, EN ISO 13485 standartų reikalavimus, ant pakuotės turi būti nurodytas lietuviškas produkto pavadinimas, CE ženklas, BAR kodas ir produkto galiojimo data. Pateikti specifikaciją įrodančius dokumentus.
3.1 |  | 20mm diametro (±1mm) | vnt. | 43100
3.2 |  | 40mm diametro (±1mm) | vnt. | 47000
3.3 |  | 47mm diametro (±3mm) | vnt. | 63800
|  | Viso 3 p. d.: | [6 empty] | 0 | 0 |  | 25500
4 | Vata | Medicininė, chirurginė, higroskopinė, nesterili, balta, 100 % medvilnė, be gumuliukų, susukta rulonėlyje. 240-260gr. | kg. | 380 | [7 empty] | 1980
5 | Guminis tvarstis, nesterilus | Martin (Martenso) tipo tvarstis, pagamintas iš minkštos gumos. Storis 0,6 ± 0,1 mm. Plotis 6cm ± 0,5 cm. Ilgis 3,5m ± 0,05 m. Būtini pavyzdžiai. | vnt. | 100 | [7 empty] | 300
6 | Guminis tvarstis, nesterilus | Martin (Martenso) tipo tvarstis, pagamintas iš minkštos gumos. Storis 0,6 ± 0,1 mm. Plotis 8cm ± 0,5 cm. Ilgis 3,5m ± 0,05 m. Būtini pavyzdžiai. | vnt. | 100 | [7 empty] | 375
7 | Guminis tvarstis, nesterilus | Martin (Martenso) tipo tvarstis, pagamintas iš minkštos gumos. Storis 0,6 ± 0,1 mm. Plotis 10cm ± 0,5 cm. Ilgis 3,5m ± 0,05 m. Būtini pavyzdžiai. | vnt. | 100 | [7 empty] | 480
8 | Guminis tvarstis, nesterilus | Martin (Martenso) tipo tvarstis, pagamintas iš minkštos gumos. Storis 0,6 ± 0,1 mm. Plotis 12cm ± 0,5 cm. Ilgis 3,5m ± 0,05 m. Būtini pavyzdžiai. | vnt. | 100 | [7 empty] | 600
9 | Pamušalas po gipsu | Tvarstis nesterilus, vata sintetinė, daugiasluoksnė, susukta į ruloną, naudojama kaip pamušalas po gipsu ar arterinio varžčio manžete. Būtini pavyzdžiai.
9.1 |  | Dydis 9,5-10,5cm x 3,0-5,0m. | vnt. | 5350 | OrthoSynthetic, Zarys International Group, Lenkija, REF: OS-103 | 0.156 | 5% | 0.1638 | 834.6 | 876.33 | Dydis 10 cm x 3,0 m.
9.2 |  | Dydis 14,5-15,5cm x 3,0-5,0m. | vnt. | 8900 | OrthoSynthetic, Zarys International Group, Lenkija, REF: OS-104 | 0.236 | 5% | 0.2478 | 2100.4 | 2205.42 | Dydis 15 cm x 3,0 m.
|  | Dydis 19,5-20,5cm x 3,0-5,0m. | vnt. | 3400 | OrthoSynthetic, Zarys International Group, Lenkija, REF: OS-105 | 0.325 | 5% | 0.34125 | 1105 | 1160.25 | Dydis 20 cm x 3,0 m.
|  | Viso 9 p. d.: | [6 empty] | 4040 | 4242 |  | 6400
10 | Sterilūs silikoniniai tinkleliai padengti silikonu iš vienos pusės | Sterilus, prisitaikantis prie kūno kontūro, skirtas granuliuojančių žaizdų priežiūrai, permatomas, poliuretano tinklelis iš vienos pusės padengtas minkšto silikono sluoksniu, pralaidus žaizdos eksudatui ir vaistinėms medžiagoms, gali būti karpomas pagal poreikį, nesukeliantis alerginių reakcijų ir neerzinantis odos, atrauminis tvarstis, kuris švelniai sukimba su sausa oda (sukibimo su plienu testas 0,4-1,6 N /25 mm, testo metodas: ASTM D3330/D3330M-04); gali būti paliktas žaizdoje iki 14 dienų; leidžia apžiūrėti žaizdą nenuėmus tvarsčio, keičiamas tik antrinis tvarstis; silikonu padengtas visas paviršius, keičiant tvarstį nepalieka likučių žaizdoje; tvarsčio kraštai nesivynioja, nuėmimo metu išlieka vientisas; savo sudėtyje neturi latekso. Moksliniais tyrimais įrodytas skausmo sumažinimas tvarsčio keitimo metu. Būtini pavyzdžiai.
10.1 |  | Dydis 7,5x10cm±1cm | vnt. | 100
10.2 |  | Dydis 10x18cm±1cm | vnt. | 100
10.3 |  | Dydis 17x25cm±1cm | vnt. | 100
|  | Viso 10 pd.: | [6 empty] | 0 | 0 |  | 1700
11 | Sterili chirurginė marlinė servetėlė | Pagaminta iš marlės, balintos bechloriu metodu, tankis ne mažiau 20 siūlų/m2, su įaustu kontrastiniu siūlu, gera vandens absorbcija[g/g]->500. Būtina pateikti tai įrodančius dokumentus ir pavyzdžius originalioje pilnoje, nepažeistoje pakuotėje visų dydžių.
11.1 |  | 29-31 x 43-47cm. | vnt. | 17500
11.2 |  | 38-42 x 43-47cm. | vnt. | 10300
|  | Viso 11 p.d.: | [6 empty] | 0 | 0 |  | 14400
12 | Antimikrobinis tvarstis | Tvarstis skirtas eksuduojančioms žaizdoms. Pasižymi plataus spektro antimikrobiniu poveikiu. Nesukelia alergijos. Nelimpantys. Dydis 8,8-9,0 x 7,5-7,7cm., su įpjova. Pagaminti iš poliuretano. Antimikrobinė medžiaga - poliheksametilenobiguanatas. Antimikrobinis poveikis - ne trumpiau kaip 7 dienos. Steriliai supakuota po 1 vnt. | vnt. | 3000 | [7 empty] | 6600
13 | Tvarsčiai pagaminti iš poliuretano putų, dengti minkšto silikono sluoksniu, sterilūs, skirti vidutiniškai šlapiuojančioms žaizdoms | Sterilus silikono putų tvarstis, skirtas vidutiniškai eksuduojančioms žaizdoms. Tvarstis pagamintas iš trijų sluoksnių: kontaktinis sluoksnis pagamintas iš hidrofobiško silikono, vidurinis sluoksnis – poliuretano putos, o išorinė dalis padengta poliuretano plėvele. Drėgmės išgarinimo koeficientas ne mažiau kaip 26,26 g/10 cm²/24 h, absorbcijos (sugerties) koeficientas nuo 6,81 /10cm2/24val. Skysčio sulaikymo geba ne mažiau kaip 33 g/10 cm²/24 h. Tvarsčio dydis 10 x 10 ± 1 cm. Tvarsčiai supakuoti po 1 vnt., atitinka EN 1041,EN ISO 9001,EN ISO 13485 standartų reikalavimus, ant pakuotės turi būti nurodytas galiojimo laikas, CE ženklas. Pateikti specifikaciją įrodančius dokumentus. | vnt. | 400 | [7 empty] | 1000
|  |  |  | 624230 |  |  |  | Viso: | 4040 | 4242