## Lapas1
|  | Bendrabučio patalpų apdailos darbų lentelė | [14 empty] | Priedas Nr. 2
Eil. Nr. | Patalpos pavadinimas |  | Patalpos plotas, m² | Sienų apdaila | [8 empty] | Lubų apdaila |  |  | Grindų apdaila
|  |  |  | Tapetų, esamų dažų įtrūkimų, duobių nelygumų pašalinimas, m² | 2 cm storio polistirolo (XPS) klijavimas, ir tinkavimas, m² | Paruoš. dažymui, m² | Dažymas 2 kartus, m² | Hidroizoliacinės dangos įrengimas m2 | Naujos keramikinės plytelių dangos įrengimas m² | Durų montavim., vnt. | Esam. sieniniu spintų demont. vnt | Šild. vamz. radiat. dažym. kompl. | Esamo pelėsio valymas, m² | Esamos apdailos pašalinimas ir paruošimas dažymui, m² | Dažymas 2 kartus, m² | Hidroizoliacinės dangos įrengimas m2 | Keraminių plytelių įrengimas sanmazguose m² | Vinilinė homogeninė grindų danga kambariuose ir prieškamb. m²
1 | 2 |  | 3 | 4 | 5 | 6 | 7 | 8 | 9 | 10 | 11 | 12 | 13 | 14 | 15 |  | 16 | 17
1 | Blokas Nr. 103
1.1 | 1-33 |  | 12.5 | 35 | 5 | 35 | 35 |  |  | 1(90x200) | 1 | 1 | 5 | 12.5 | 12.5 |  |  | 12.5
1.2 | 1-32 |  | 17.5 | 39 | 5 | 39 | 39 |  |  | 1(90x200) | 1 | 1 | 5 | 17.5 | 17.5 |  |  | 17.5
1.3 | 1-35 |  | 2.6 | 6 |  | 3 | 3 | 4 | 12 | 1(80x210) |  |  | 5.6 | 2.6 | 2.6 | 3.4 | 3.4 | 0
1.4 | 1-34 |  | 1.7 | 6 |  | 6 | 6 |  |  | 1(90x200) |  |  | 0 | 1.7 | 1.7 |  |  | 1.7
2 | Blokas Nr. 102
2.1 | 1-30 |  | 17.2 | 37 | 7 | 37 | 37 |  |  | 1(90x200) |  | 1 | 5 | 17.2 | 17.2 |  |  | 17.2
2.2 | 1-31 |  | 2.1 | 4 |  | 3.00 | 3.00 | 4 | 12 | 1(80x210) |  |  | 5.1 | 2.1 | 2.1 | 2.9 | 2.9 | 0
2.3 | 1-29 |  | 2.3 | 8 |  | 11 | 11 |  |  | 1(90x200) |  |  | 0 | 2.3 | 2.3 |  |  | 2.3
3 | Blokas Nr. 204
3.1 | 1-81 |  | 15.91 | 31 | 7 | 35 | 35 |  |  | 1(90x200) |  | 1 | 5 | 15.91 | 15.91 |  |  | 15.91
3.2 | 1-82 |  | 8.65 | 29 | 4 | 29 | 29 |  |  |  |  | 1 | 5 | 8.65 | 8.65 |  |  | 8.65
3.3 | 1-79 |  | 4.5 | 9 |  | 16 | 16 |  |  | 1(90x200) |  |  | 0 | 4.5 | 4.5 |  |  | 4.5
3.4 | 1-80 |  | 2.3 | 5 |  | 3 | 3 | 4 | 12 | 1(80x210) |  |  | 5.3 | 2.3 | 2.3 | 3.1 | 3.1 | 0
4 | Blokas Nr. 205
4.1 | 1-83 |  | 17.55 | 39 | 5 | 39 | 39 |  |  | 1(90x200) | 1 | 1 | 5 | 17.55 | 17.55 |  |  | 17.55
4.2 | 1-84 |  | 12.32 | 35 | 5 | 35 | 35 |  |  | 1(90x200) | 1 | 1 | 5 | 12.32 | 12.32 |  |  | 12.32
4.3 | 1-85 |  | 1.65 | 4.5 |  | 7 | 7 |  |  | 1(90x200) |  |  | 0 | 1.65 | 1.65 |  |  | 1.65
4.4 | 1-86 |  | 2.65 | 4.5 |  | 3 | 3 | 4 | 12 | 1(80x210) |  |  | 5.65 | 2.65 | 2.65 | 3.45 | 3.45 | 0
5 | Blokas Nr. 215
5.1 | 1-123 |  | 17.61 | 39 | 5 | 39 | 39 |  |  | 1(90x200) | 1 | 1 | 5 | 17.61 | 17.61 |  |  | 17.61
5.2 | 1-124 |  | 12.6 | 35 | 5 | 35 | 35 |  |  | 1(90x200) | 1 | 1 | 5 | 12.6 | 12.6 |  |  | 12.6
5.3 | 1-125 |  | 1.87 | 4.5 |  | 7 | 7 |  |  | 1(90x200) |  |  | 0 | 1.87 | 1.87 |  |  | 1.87
5.4 | 1-126 |  | 2.5 | 4.5 |  | 3 | 3 | 4 | 12 | 1(80x210) |  |  | 5.5 | 2.5 | 2.5 | 3.4 | 3.4 | 0
6 | Blokas Nr. 216
6.1 | 1-130 |  | 17.58 | 39 | 5 | 39 | 39 |  |  | 1(90x200) | 1 | 1 | 5 | 17.58 | 17.58 |  |  | 17.58
6.2 | 1-129 |  | 12.67 | 35 | 5 | 35 | 35 |  |  | 1(90x200) | 1 | 1 | 5 | 12.67 | 12.67 |  |  | 12.67
6.3 | 1-128 |  | 1.58 | 4.5 |  | 7 | 7 |  |  | 1(90x200) |  |  | 0 | 1.58 | 1.58 |  |  | 1.58
6.4 | 1-127 |  | 2.7 | 4.5 |  | 3 | 3 | 4 | 12 | 1(80x210) |  |  | 5.7 | 2.7 | 2.7 | 3.2 | 3.2 | 0
7 | Blokas Nr. 218
7.1 | 1-141 |  | 17.67 | 39 | 5 | 39 | 39 |  |  | 1(90x200) | 1 | 1 | 5 | 17.67 | 17.67 |  |  | 17.67
7.2 | 1-140 |  | 12.48 | 35 | 5 | 35 | 35 |  |  | 1(90x200) | 1 | 1 | 5 | 12.48 | 12.48 |  |  | 12.48
7.3 | 1-139 |  | 1.6 | 4.5 |  | 7 | 7 |  |  | 1(90x200) |  |  | 0 | 1.6 | 1.6 |  |  | 1.6
7.4 | 1-138 |  | 2.6 | 4.5 |  | 3 | 3 | 4 | 12 | 1(80x210) |  |  | 5.6 | 2.6 | 2.6 | 3.4 | 3.4 | 0
8 | Blokas Nr. 101
8.1 | 1-23 |  | 10: 1(80x200)
9 | Blokas Nr. 110
9.1 | 1-70 |  | 10: 1(80x200)
10 | Blokas Nr. 111
10.1 | 1-71 |  | 10: 1(80x200)
11 | Dušinės prie virtuvės
11.1 | 1-56 |  | 10: 1(70x210)
11.3 | 1-143 |  | 8: 1.5; 9: 1.5; 10: 1(70x210) | 3.5 | 3.5
11.5 | 1-243 |  | 10: 1(70x210)
11.6 | 1-332 |  | 10: 1(70x210)
11.7 | 1-343 |  | 10: 1(70x210)
11.8 | 1-431 |  | 10: 1(70x210)
11.9 | 1-442 |  | 10: 1(70x210)
VISO: |  |  | 224.89 | 541 | 68 | 550 | 550 | 29.5 | 85.5 | 36 | 10 | 13 | 103.45 | 224.89 | 224.89 | 26.35 | 26.35 | 207.44
Ruošė: darbų vadovas Vigandas Juknys