## 8 pd
8 pirkimo dalis. Instrumentai plastinei chirurgijai, 1 kompl.
Eil. Nr. | Pavadinimas | Kiekis, vnt. | Reikalaujami techniniai parametrai | Tiekėjo siūlomos prekės parametrų reikšmės (Failo, dokumento pavadinimas ir puslapio Nr., pažymintis vietą, kurioje yra siūlomus techninius parametrus patvirtinantys dokumentai, siūlomos prekės katalogo numeris | Kodas
Visų siūlomų instrumentų gamintojas - Aesculap AG, Katalogas 8 pirkimo dalis
1 | Adatkotis | 2 | Ryder arba lygiavertis, tiesus, darbinės dalys susiaurintos, su karbido įdėklais, paviršius kryžmiškai dantytas 0,2 mm žingsniu, tinkamas 6/0-10/0 chirurginiam siūlam, žiedai spalviškai pažymėti, ilgis 230±3 mm | Ryder, tiesus, darbinės dalys susiaurintos, su karbido įdėklais, paviršius kryžmiškai dantytas 0,2 mm žingsniu, tinkamas 6/0-10/0 chirurginiam siūlam, žiedai spalviškai pažymėti, ilgis 230 mm; 320, 306 psl. | BM058R
2 | Adatkotis | 5 | Hegar-Mayo arba lygiavertis, profilis tiesus, darbinės dalys su volframo karbido įdėklais, kryžmiškai dantytas paviršius 16±0,5 mm ilgio, 0,5 mm žingsniu, skirtas 3/0 ir stambesnėm chirurginėm adatom, tolygiai užapvalintais galiukais ir išorinėmis briaunomis, su užapvalinta nuopjova prieš šarnyrinį sujungimą, žiedai spalviškai pažymėti, ilgis 185± 3 mm | Hegar-Mayo, profilis tiesus, darbinės dalys su volframo karbido įdėklais, kryžmiškai dantytas paviršius 16 mm ilgio, 0,5 mm žingsniu, skirtas 3/0 ir stambesnėm chirurginėm adatom, tolygiai užapvalintais galiukais ir išorinėmis briaunomis, su užapvalinta nuopjova prieš šarnyrinį sujungimą, žiedai spalviškai pažymėti, ilgis 185 mm; Katalogas 8.2 pirkimo dalis, 1 psl. | BM066R
3 | Adatkotis | 5 | Crile-Wood arba lygiavertis, darbinės dalys su volframo karbido įdėklais, kryžmiškai dantytas paviršius 17±0,5 mm ilgio 0,4 mm žingsniu, skirtas 4/0-6/0 chirurginėm adatom, tolygiai užapvalintais galiukais ir išorinėmis briaunomis, su užapvalinta nuopjova prieš šarnyrinį sujungimą, žiedai spalviškai pažymėti, ilgis 185±3 mm | Crile-Wood, darbinės dalys su volframo karbido įdėklais, kryžmiškai dantytas paviršius 17 mm ilgio 0,4 mm žingsniu, skirtas 4/0-6/0 chirurginėm adatom, tolygiai užapvalintais galiukais ir išorinėmis briaunomis, su užapvalinta nuopjova prieš šarnyrinį sujungimą, žiedai spalviškai pažymėti, ilgis 185 mm; Katalogas 8.3 pirkimo dalis, 1 psl. | BM017R
4 | Adatkotis | 10 | Crile-Wood arba lygiavertis, darbinės dalys su volframo karbido įdėklais, kryžmiškai dantytas paviršius 0,4 mm žingsniu, skirtas 4/0-6/0 chirurginėm adatom, tolygiai užapvalintais galiukais ir išorinėmis briaunomis, su užapvalinta nuopjova prieš šarnyrinį sujungimą, žiedai spalviškai pažymėti, ilgis 145±3 mm | Crile-Wood, darbinės dalys su volframo karbido įdėklais, kryžmiškai dantytas paviršius 0,4 mm žingsniu, skirtas 4/0-6/0 chirurginėm adatom, tolygiai užapvalintais galiukais ir išorinėmis briaunomis, su užapvalinta nuopjova prieš šarnyrinį sujungimą, žiedai spalviškai pažymėti, ilgis 145 mm; 309,306 psl. | BM016R
5 | Adatkotis | 10 | Baby-Crile-Wood arba lygiavertis, darbinės dalys su volframo karbido įdėklais, kryžmiškai dantytas paviršius 13±0,5 mm ilgio 0,4 mm žingsniu, skirtas 4/0-6/0 chirurginėm adatom, tolygiai užapvalintais galiukais ir išorinėmis briaunomis, su užapvalinta nuopjova prieš šarnyrinį sujungimą, žiedai spalviškai pažymėti, ilgis 150±3 mm | Baby-Crile-Wood, darbinės dalys su volframo karbido įdėklais, kryžmiškai dantytas paviršius 13 mm ilgio 0,4 mm žingsniu, skirtas 4/0-6/0 chirurginėm adatom, tolygiai užapvalintais galiukais ir išorinėmis briaunomis, su užapvalinta nuopjova prieš šarnyrinį sujungimą, žiedai spalviškai pažymėti, ilgis 150 mm | BM013R
6 | Adatkotis | 2 | Hegar-Mayo arba lygiavertis, profilis tiesus, darbinės dalys su volframo karbido įdėklais, kryžmiškai dantytas paviršius 0,5 mm žingsniu, skirtas 3/0 ir stambesnėm chirurginėm adatom, tolygiai užapvalintais galiukais ir išorinėmis briaunomis, su užapvalinta nuopjova prieš šarnyrinį sujungimą, žiedai spalviškai pažymėti, ilgis 235± 3 mm | Hegar-Mayo, profilis tiesus, darbinės dalys su volframo karbido įdėklais, kryžmiškai dantytas paviršius 0,5 mm žingsniu, skirtas 3/0 ir stambesnėm chirurginėm adatom, tolygiai užapvalintais galiukais ir išorinėmis briaunomis, su užapvalinta nuopjova prieš šarnyrinį sujungimą, žiedai spalviškai pažymėti, ilgis 235 mm; 310,306 psl. | BM068R
7 | Adatkotis mikrochirurginis | 8 | Darbinės dalys lenktos, lygaus paviršiaus, galiukai ir išorinės briaunos tolygiai užapvalintos, skirtas 9/0-11/0 chirurginėm adatom, rankenos apvalios, su išpjovom, spyruokliuojančios, be užrakinimo, ilgis 150±3 mm | Darbinės dalys lenktos, lygaus paviršiaus, galiukai ir išorinės briaunos tolygiai užapvalintos, skirtas 9/0-11/0 chirurginėm adatom, rankenos apvalios, su išpjovom, spyruokliuojančios, be užrakinimo, ilgis 150 mm; Katalogas 8.7 pirkimo dalis, 1 psl. | FD241R
8 | Chirurginis pincetas | 10 | Micro-Adson arba lygiavertis, su dantukais 1x2, vidinis paviršius lygus, rankenos plokščios, su išoriniais nelygumais, bendras ilgis 150±3 mm | Micro-Adson, su dantukais 1x2, vidinis paviršius lygus, rankenos plokščios, su išoriniais nelygumais, bendras ilgis 150 mm; 169 psl. | BD520R
9 | Chirurginis pincetas | 10 | Adson arba lygiavertis, su dantukais 1x2, vidinis paviršius lygus, rankenos plokščios, su išoriniais nelygumais, bendras ilgis 120±3 mm | Adson, su dantukais 1x2, vidinis paviršius lygus, rankenos plokščios, su išoriniais nelygumais, bendras ilgis 120 mm; 168 psl. | BD511R
10 | Chirurginis pincetas | 5 | Waugh arba lygiavertis, su dantukais 1x2, vidinis paviršius kryžmiškai dantytas, rankenos plokščios, su išoriniais nelygumais, su centratoriumi, bendras ilgis 180±3 mm | Waugh, su dantukais 1x2, vidinis paviršius kryžmiškai dantytas, rankenos plokščios, su išoriniais nelygumais, su centratoriumi, bendras ilgis 180 mm; 172 psl. | BD670R
11 | Chirurginis pincetas | 2 | Waugh arba lygiavertis, su dantukais 1x2, vidinis paviršius kryžmiškai dantytas, rankenos plokščios, su išoriniais nelygumais, su centratoriumi, bendras ilgis 250±3 mm | Waugh, su dantukais 1x2, vidinis paviršius kryžmiškai dantytas, rankenos plokščios, su išoriniais nelygumais, su centratoriumi, bendras ilgis 250 mm; 172 psl. | BD672R
12 | Dildė | 1 | Dvipusė, darbinės dalys su kietmetaliu, tiesios, su dantukais (12/14)±1, darbinis plotis 7±0,5 mm, bendras ilgis 210±3 mm | Dvipusė, darbinės dalys su kietmetaliu, tiesios, su dantukais (12/14), darbinis plotis 7 mm, bendras ilgis 210 mm; Katalogas 8.12 pirkimo dalis, 1 psl. | OL421R
13 | Dildė | 1 | Dvipusė, darbinės dalys su kietmetaliu, tiesios, su dantukais (52/62)±2, darbinis plotis 7±0,5 mm, bendras ilgis 210±3 mm | Dvipusė, darbinės dalys su kietmetaliu, tiesios, su dantukais (52/62), darbinis plotis 7 mm, bendras ilgis 210 mm; Katalogas 8.13 pirkimo dalis, 1 psl. | OL429R
14 | Dildė | 1 | Joseph arba lygiavertis, bajonetinis, darbinė dalis išlenkta į kairę, su dantukais, bendras ilgis 195±3 mm | Joseph, bajonetinis, darbinė dalis išlenkta į kairę, su dantukais, bendras ilgis 195 mm; Katalogas 8.14 pirkimo dalis, 1 psl. | OL452R
15 | Disektorius | 2 | Gemini arba lygiavertis, stikriai užlenktas, su užrakinimu, bendras ilgis 180±3 mm | Gemini, stikriai užlenktas, su užrakinimu, bendras ilgis 180 mm; 248 psl. | BJ102R
16 | Hemostatiniai spaustukai | 15 | Baby-Crile arba lygiavertis, lenktas, su skersine išpjova prieš šarnyrinį sujungimą, su užrakinimu, bendras ilgis 140±3 mm | Baby-Crile, lenktas, su skersine išpjova prieš šarnyrinį sujungimą, su užrakinimu, bendras ilgis 140 mm; 222 psl. | BH141R
17 | Hemostatiniai spaustukai | 10 | Kocher-Ochsner arba lygiavertis, lenktas, su dantukais 1x2, su skersine išpjova prieš šarnyrinį sujungimą, su užrakinimu, bendras ilgis 160±3 mm | Kocher-Ochsner, lenktas, su dantukais 1x2, su skersine išpjova prieš šarnyrinį sujungimą, su užrakinimu, bendras ilgis 160 mm; 236 psl. | BH643R
18 | Hemostatiniai spaustukai | 10 | Fuchsig arba lygiavertis, lenktas, tolygiai užapvalintais galiukais ir išorinėmis briaunomis, su užrakinimu, bendras ilgis 195±3 mm | Fuchsig, lenktas, tolygiai užapvalintais galiukais ir išorinėmis briaunomis, su užrakinimu, bendras ilgis 195 mm; 225 psl. | BH198R
19 | Kaulinės žnyplės | 2 | Luer arba lygiavertis, lenktas, darbinė dalis su skersine išpjova, rankenos spyruokliuojančios, išoriškai su nelygumais, bendras ilgis 150±3 mm | Luer, lenktas, darbinė dalis su skersine išpjova, rankenos spyruokliuojančios, išoriškai su nelygumais, bendras ilgis 150 mm; 1027 psl. | FO411R
20 | Kaulinės žnyplės | 2 | Luer-Friedmann arba lygiavertis, nežymiai lenktas, darbinė dalis su skersine išpjova prieš šarnyrinį sujungimą, rankenos spyruokliuojančios, išoriškai su nelygumais, bendras ilgis 145±3 mm | Luer-Friedmann, nežymiai lenktas, darbinė dalis su skersine išpjova prieš šarnyrinį sujungimą, rankenos spyruokliuojančios, išoriškai su nelygumais, bendras ilgis 145 mm; 1026 psl. | FO409R
21 | Kocheris | 16 | Kocher-Ochsner arba lygiavertis, tiesus, su dantukais 1x2, su skersine išpjova prieš šarnyrinį sujungimą, su užrakinimu, bendras ilgis 200±3 mm | Kocher-Ochsner, tiesus, su dantukais 1x2, su skersine išpjova prieš šarnyrinį sujungimą, su užrakinimu, bendras ilgis 200 mm; 236 psl. | BH646R
22 | Pincetas | 5 | Adson arba lygiavertis, vidinis paviršius su skersiniais dantukais, rankenos plokščios, su išoriniais nelygumais, bendras ilgis 120±3 mm | Adson, vidinis paviršius su skersiniais dantukais, rankenos plokščios, su išoriniais nelygumais, bendras ilgis 120 mm; 151 psl. | BD222R
23 | Pincetas | 5 | Darbinės dalys simetriškai siaurėjančios, galiukai 0,4±0,04 mm pločio, su dantukais 1x2, lygaus paviršiaus, rankenos plokščios, bendras ilgis 135±3 mm | Darbinės dalys simetriškai siaurėjančios, galiukai 0,4 mm pločio, su dantukais 1x2, lygaus paviršiaus, rankenos plokščios, bendras ilgis 135 mm; 138 psl. | BD345R
24 | Pincetas mikrochirurginis | 15 | Anatominis, darbinės dalys simetriškai siaurėjančios, galiukai 0,2±0,02 mm pločio, lygaus paviršiaus, rankenos plokščios, bendras ilgis 110±3 mm | Anatominis, darbinės dalys simetriškai siaurėjančios, galiukai 0,2 mm pločio, lygaus paviršiaus, rankenos plokščios, bendras ilgis 110 mm; 138 psl. | BD330R
25 | Pincetas mikrochirurginis | 15 | Anatominis, darbinės dalys simetriškai siaurėjančios, galiukai 0,15±0,01 mm pločio, lygaus paviršiaus, rankenos plokščios, bendras ilgis 110±3 mm | Anatominis, darbinės dalys simetriškai siaurėjančios, galiukai 0,15 mm pločio, lygaus paviršiaus, rankenos plokščios, bendras ilgis 110 mm; 138 psl. | BD331R
26 | Pincetas mikrochirurginis | 5 | Muller arba lygiavertis, anatominis, darbiniai galiukai 0,2±0,02 mm pločio, vidinis paviršius lygus, rankenos pusapvalės, su išoriniais nelygumais patogiam sugriebimui, su vizualiu darbinės dalies atvaizdavimu ant rankenos, bendras ilgis 110±3 mm | Muller, anatominis, darbiniai galiukai 0,2 mm pločio, vidinis paviršius lygus, rankenos pusapvalės, su išoriniais nelygumais patogiam sugriebimui, su vizualiu darbinės dalies atvaizdavimu ant rankenos, bendras ilgis 110 mm; 141 psl. | FM002R
27 | Pincetas mikrochirurginis | 10 | Muller arba lygiavertis, anatominis, darbiniai galiukai 0,3±0,02 mm pločio, vidinis paviršius lygus, rankenos pusapvalės, su išoriniais nelygumais patogiam sugriebimui, su vizualiu darbinės dalies atvaizdavimu ant rankenos, bendras ilgis 110±3 mm | Muller, anatominis, darbiniai galiukai 0,3 mm pločio, vidinis paviršius lygus, rankenos pusapvalės, su išoriniais nelygumais patogiam sugriebimui, su vizualiu darbinės dalies atvaizdavimu ant rankenos, bendras ilgis 110 mm; 141 psl. | FM003R
28 | Pincetas mikrochirurginis | 8 | Muller arba lygiavertis, anatominis, darbiniai galiukai 0,3±0,02 mm pločio, vidinis paviršius lygus, su centratoriumi, rankenos pusapvalės, su išoriniais nelygumais patogiam sugriebimui, su vizualiu darbinės dalies atvaizdavimu ant rankenos, bendras ilgis 160±3 mm | Muller, anatominis, darbiniai galiukai 0,3 mm pločio, vidinis paviršius lygus, su centratoriumi, rankenos pusapvalės, su išoriniais nelygumais patogiam sugriebimui, su vizualiu darbinės dalies atvaizdavimu ant rankenos, bendras ilgis 160 mm; 142 psl. | FM033R
29 | Pincetas mikrochirurginis | 8 | Muller arba lygiavertis, anatominis, darbiniai galiukai 0,4±0,02 mm pločio, su plato, vidinis paviršius lygus, rankenos pusapvalės, su išoriniais nelygumais patogiam sugriebimui, su vizualiu darbinės dalies atvaizdavimu ant rankenos, bendras ilgis 160±3 mm | Muller, anatominis, darbiniai galiukai 0,4 mm pločio, su plato, vidinis paviršius lygus, rankenos pusapvalės, su išoriniais nelygumais patogiam sugriebimui, su vizualiu darbinės dalies atvaizdavimu ant rankenos, bendras ilgis 160 mm; 142 psl. | FM036R
30 | Pincetas mikrochirurginis | 5 | Muller arba lygiavertis, chirurginis, darbiniai galiukai 0,5±0,02 mm pločio, su dantukais 1x2, su centratoriumi, vidinis paviršius lygus, rankenos pusapvalės, su išoriniais nelygumais patogiam sugriebimui, su vizualiu darbinės dalies atvaizdavimu ant rankenos, bendras ilgis 160±3 mm | Muller, chirurginis, darbiniai galiukai 0,5 mm pločio, su dantukais 1x2, su centratoriumi, vidinis paviršius lygus, rankenos pusapvalės, su išoriniais nelygumais patogiam sugriebimui, su vizualiu darbinės dalies atvaizdavimu ant rankenos, bendras ilgis 160 mm; 142 psl. | FM034R
31 | Retraktorius | 4 | Farabeuf arba lygiavertis, sudarytas iš dviejų vienodos formos abipusiai lenktų kablių, mažesnio kablio matmenys (gylis x plotis/ gylis x plotis): (20x16)/ (24x16)±0,5 mm; didesnio kablio matmenys (gylis x plotis/gylis x plotis): (23x16)/ (28x16)±0,5 mm, rankena plokščia, bendras ilgis 150±3 mm | Farabeuf, sudarytas iš dviejų vienodos formos abipusiai lenktų kablių, mažesnio kablio matmenys (gylis x plotis/ gylis x plotis): (20x16)/ (24x16) mm; didesnio kablio matmenys (gylis x plotis/gylis x plotis): (23x16)/ (28x16) mm, rankena plokščia, bendras ilgis 150 mm; 379 psl. | BT021R
32 | Retraktorius | 6 | US-Army arba lygiavertis, sudarytas iš dviejų vienodos formos abipusiai lenktų kablių, mažesnio kablio matmenys (gylis x plotis/ gylis x plotis): (22x15)/ (39x15)±0,5 mm; didesnio kablio matmenys (gylis x plotis/gylis x plotis): (26x15)/ (43x15)±0,5 mm, rankenos plokščios, su kiauryme, bendras ilgis 220±3 mm | US-Army, sudarytas iš dviejų vienodos formos abipusiai lenktų kablių, mažesnio kablio matmenys (gylis x plotis/ gylis x plotis): (22x15)/ (39x15) mm; didesnio kablio matmenys (gylis x plotis/gylis x plotis): (26x15)/ (43x15) mm, rankenos plokščios, su kiauryme, bendras ilgis 220 mm; 386 psl. | BT041R
33 | Retraktorius | 4 | Lenktas, su keturiais aštriais kabliais, didelės lenkimo kreivės, kablių išmatavimai (gylis x plotis): (7,5x14)±0,5 mm | Lenktas, su keturiais aštriais kabliais, didelės lenkimo kreivės, kablių išmatavimai (gylis x plotis): (7,5x14) mm | BT124R
34 | Žirklės | 10 | Metzenbaum arba lygiavertės, preparacinės, lenktos, darbinės dalys su volframo karbido įdėklais, galiukai ir išorinės briaunos tolygiai užapvalintos, žiedai spalviškai pažymėti, ilgis 200±3 mm | Metzenbaum, preparacinės, lenktos, darbinės dalys su volframo karbido įdėklais, galiukai ir išorinės briaunos tolygiai užapvalintos, žiedai spalviškai pažymėti, ilgis 200 mm; 98,92 psl. | BC265R
35 | Žirklės | 2 | Mayo-Harrington arba lygiavertės, preparacinės, lenktos, galiukai užapvalinti, išorinės briaunos nusklembtos, bendras ilgis 230±3 mm | Mayo-Harrington, preparacinės, lenktos, galiukai užapvalinti, išorinės briaunos nusklembtos, bendras ilgis 230 mm; 84 psl. | BC561R
36 | Žirklės | 4 | Cooper arba lygiavertės, lenktos, bukais galais, išorinės briaunos nusklembtos, bendras ilgis 165±3 mm | Cooper, lenktos, bukais galais, išorinės briaunos nusklembtos, bendras ilgis 165 mm; 72 psl. | BC416R
37 | Žirklės | 5 | Baby-Metzenbaum arba lygiavertės, preparacinės, lenktos, darbinės dalys su volframo karbido įdėklais, galiukai ir išorinės briaunos tolygiai užapvalintos, žiedai spalviškai pažymėti, ilgis 145±3 mm | Baby-Metzenbaum, preparacinės, lenktos, darbinės dalys su volframo karbido įdėklais, galiukai ir išorinės briaunos tolygiai užapvalintos, žiedai spalviškai pažymėti, ilgis 145 mm; 96 psl. | BC259R
38 | Žirklės | 3 | Metzenbaum arba lygiavertės, preparacinės, lenktos, darbinės dalys su volframo karbido įdėklais, galiukai ir išorinės briaunos tolygiai užapvalintos, žiedai spalviškai pažymėti, ilgis 145±3 mm | Metzenbaum, preparacinės, lenktos, darbinės dalys su volframo karbido įdėklais, galiukai ir išorinės briaunos tolygiai užapvalintos, žiedai spalviškai pažymėti, ilgis 145 mm; 98 psl. | BC261R
39 | Žirklės | 5 | Metzenbaum arba lygiavertės, preparacinės, lenktos, darbinės dalys su volframo karbido įdėklais, galiukai ir išorinės briaunos tolygiai užapvalintos, žiedai spalviškai pažymėti, ilgis 180±3 mm | Metzenbaum, preparacinės, lenktos, darbinės dalys su volframo karbido įdėklais, galiukai ir išorinės briaunos tolygiai užapvalintos, žiedai spalviškai pažymėti, ilgis 180 mm; 98 psl. | BC263R
40 | Žirklės | 2 | Nelson-Metzenbaum arba lygiavertės, preparacinės, lenktos, darbinės dalys su volframo karbido įdėklais, viena kerpančioji briauna su skersiniais dantukais, galiukai ir išorinės briaunos tolygiai užapvalintos, žiedai spalviškai pažymėti, ilgis 230±3 mm | Nelson-Metzenbaum, preparacinės, lenktos, darbinės dalys su volframo karbido įdėklais, viena kerpančioji briauna su skersiniais dantukais, galiukai ir išorinės briaunos tolygiai užapvalintos, žiedai spalviškai pažymėti, ilgis 230 mm; 103,101 psl. | BC267W
41 | Žirklės | 4 | Jameson arba lygiavertės, ypatingai aštrios (supercut), lenktos, susiaurintais bukais galiukais, viena kerpančioji briauna su skersiniais dantukais, išorinės briaunos tolygiai užapvalintos, žiedai spalviškai pažymėti, ilgis 150±3 mm | Jameson, ypatingai aštrios (supercut), lenktos, susiaurintais bukais galiukais, viena kerpančioji briauna su skersiniais dantukais, išorinės briaunos tolygiai užapvalintos, žiedai spalviškai pažymėti, ilgis 150 mm; Katalogas 8.41 pirkimo dalis, 1-2 psl. | BC915R
42 | Žirklės | 10 | Standartinės, tiesios, vienas galas bukas, kitas smailas, išorinės briaunos nusklembtomis briaunomis, bendras ilgis 145±3 mm | Standartinės, tiesios, vienas galas bukas, kitas smailas, išorinės briaunos nusklembtomis briaunomis, bendras ilgis 145 mm; 71 psl. | BC324R
43 | Žirklės | 15 | Preparacinės, lenktos, darbinės dalys su volframo karbido įdėklais, galiukai ir išorinės briaunos tolygiai užapvalintos, žiedai spalviškai pažymėti, ilgis 115±3 mm | Preparacinės, lenktos, darbinės dalys su volframo karbido įdėklais, galiukai ir išorinės briaunos tolygiai užapvalintos, žiedai spalviškai pažymėti, ilgis 115 mm; 95 psl. | BC257R
44 | Žirklės | 2 | Vokams, tiesios, aštriais galiukais, ypatingai aštrios (supercut), išorinės briaunos nusklembtos, žiedai spalviškai pažymėti, bendras ilgis 110±3 mm | Vokams, tiesios, aštriais galiukais, ypatingai aštrios (supercut), išorinės briaunos nusklembtos, žiedai spalviškai pažymėti, bendras ilgis 110 mm; Katalogas 8.44 pirkimo dalis, 1-2 psl. | BC900R
45 | Žirklės mikrochirurginės | 10 | Mikro preparacinės, tiesios, aštriais galiukais, nusklembtomis išorinėmis briaunomis, rankenos apvalios, spyruokliuojančios, sugriebimo dalis grublėtu paviršiumi, bendras ilgis 145±3 mm | Mikro preparacinės, tiesios, aštriais galiukais, nusklembtomis išorinėmis briaunomis, rankenos apvalios, spyruokliuojančios, sugriebimo dalis grublėtu paviršiumi, bendras ilgis 145 mm; 53 psl. | FD100R
46 | Žirklės mikrochirurginės | 5 | Mikro preparacinės, lenktos, aštriais galiukais, nusklembtomis išorinėmis briaunomis, rankenos apvalios, spyruokliuojančios, sugriebimo dalis grublėtu paviršiumi, bendras ilgis 145±3 mm | Mikro preparacinės, lenktos, aštriais galiukais, nusklembtomis išorinėmis briaunomis, rankenos apvalios, spyruokliuojančios, sugriebimo dalis grublėtu paviršiumi, bendras ilgis 145 mm; 53 psl. | FD101R
47 | Žirklės mikrochirurginės | 10 | Mikro preparacinės, lenktos,bukais galiukais, nusklembtomis išorinėmis briaunomis, rankenos apvalios, spyruokliuojančios, sugriebimo dalis grublėtu paviršiumi, bendras ilgis 145±3 mm | Mikro preparacinės, lenktos,bukais galiukais, nusklembtomis išorinėmis briaunomis, rankenos apvalios, spyruokliuojančios, sugriebimo dalis grublėtu paviršiumi, bendras ilgis 145 mm; 53 psl. | FD103R
Bendra pasiūlymo 8 pirkimo daliai kaina be PVM, Eur: | [5 empty] | 23490
PVM Suma, Eur | [5 empty] | 4932.9
Bendra pasiūlymo 8 pirkimo daliai kaina be PVM, Eur: | [5 empty] | 28422.9

## 7 pd
7 pirkimo dalis. Kraujagyslinių instrumentų rinkinys (arterinės veninės fistulės operacijoms) (Nefrologijos centras), 1 kompl.
Eil. Nr. | Pavadinimas | Kiekis, vnt. | Reikalaujami techniniai parametrai | Tiekėjo siūlomos prekės parametrų reikšmės (Failo, dokumento pavadinimas ir puslapio Nr., pažymintis vietą, kurioje yra siūlomus techninius parametrus patvirtinantys dokumentai, siūlomos prekės katalogo numeris | Kodas
Visų siūlomų instrumentų gamintojas - Aesculap AG, Katalogas 7 pirkimo dalis
1 | Chirurginis pincetas | 8 | Chirurginis, standartinio modelio, dantukai 1x2, tiesus, rankenėlės plokščios, išoriškai nelygaus paviršiaus, bendras ilgis 130±3 mm | Chirurginis, standartinio modelio, dantukai 1x2, tiesus, rankenėlės plokščios, išoriškai nelygaus paviršiaus, bendras ilgis 130 mm; Katalogas 7 pirkimo dalis, 174 psl. | BD555R
2 | Atraumatinis pincetas | 8 | De Bakey arba lygiavertis, tiesus, darbinės dalys su atraumatiniais 1x2 dantukais, dantytos dalies ilgis 16±0,5 mm, plotis 2±0,1 mm, rankenos plokščios, išoriškai nelygaus paviršiaus, bendras ilgis 150±3 mm | De Bakey, tiesus, darbinės dalys su atraumatiniais 1x2 dantukais, dantytos dalies ilgis 16 mm, plotis 2 mm, rankenos plokščios, išoriškai nelygaus paviršiaus, bendras ilgis 150 mm; Katalogas 7 pirkimo dalis, 160 psl., ; Katalogas 7.2 pirkimo dalis, 1 psl. | FB400R
3 | Skalpelio rankena | 8 | Nr.3, tinka 10-15, 40 ir 42 dydžio skalpelio geležtėm, rankena plokščia, su nelygumais, bendras ilgis 125±3 mm | Nr.3, tinka 10-15, 40 ir 42 dydžio skalpelio geležtėm, rankena plokščia, su nelygumais, bendras ilgis 125 mm; Katalogas 7 pirkimo dalis, 38 psl. | BB073R
4 | Adatkotis | 8 | Converse arba lygiavertis, darbinės dalys su volframo karbido įdėklais, kryžmiškai dantytas paviršius 12±0,5 mm ilgio 0,2 mm žingsniu, skirtas 6/0-10/0 chirurginėms adatoms, tolygiai užapvalintais galiukais ir išorinėmis briaunomis, su užapvalinta nuopjova prieš šarnyrinį sujungimą, žiedai spalviškai pažymėti, ilgis 130±3 mm | Converse, darbinės dalys su volframo karbido įdėklais, kryžmiškai dantytas paviršius 12 mm ilgio 0,2 mm žingsniu, skirtas 6/0-10/0 chirurginėms adatoms, tolygiai užapvalintais galiukais ir išorinėmis briaunomis, su užapvalinta nuopjova prieš šarnyrinį sujungimą, žiedai spalviškai pažymėti, ilgis 130 mm; Katalogas 7.4 pirkimo dalis, 1 psl. | BM011R
5 | Žirklės | 4 | Baby-Metzenbaum arba lygiavertės, preparacinės, smulkios, lenktos, darbinės dalys su volframo karbido įdėklais, galiukai ir išorinės briaunos tolygiai užapvalintos, viena kerpančioji briauna su skersiniais dantukais, žiedai spalviškai pažymėti, ilgis 145±3 mm | Baby-Metzenbaum, preparacinės, smulkios, lenktos, darbinės dalys su volframo karbido įdėklais, galiukai ir išorinės briaunos tolygiai užapvalintos, viena kerpančioji briauna su skersiniais dantukais, žiedai spalviškai pažymėti, ilgis 145 mm; Katalogas 7 pirkimo dalis, 101-102 psl. | BC259W
6 | Žirklės | 4 | Landolt tipo, lenktos, galiukai ir išorinės briaunos tolygiai užapvalintos, žiedinės, bendras ilgis 125±3 mm | Landolt tipo, lenktos, galiukai ir išorinės briaunos tolygiai užapvalintos, žiedinės, bendras ilgis 125 mm; ; Katalogas 7.6 pirkimo dalis, 1 psl. | OC430R
7 | Disektorius | 4 | Baby-Adson arba lygiavertis, smulkus, stipriai išlenktas, galiukai ir išorinės briaunos tolygiai užapvalintos, bendras ilgis 140±3 mm | Baby-Adson, smulkus, stipriai išlenktas, galiukai ir išorinės briaunos tolygiai užapvalintos, bendras ilgis 140 mm; Katalogas 7 pirkimo dalis, 245 psl. | BJ013R
8 | Spaustukas | 24 | Micro-Halsted, lenktas, smulkus, be distalinių dantukų 1x2, su skersine išpjova prieš šarnyrinį sujungimą, galiukai ir išorinės briaunos tolygiai užapvalintos, bendras ilgis 125±3 mm | Micro-Halsted, lenktas, smulkus, be distalinių dantukų 1x2, su skersine išpjova prieš šarnyrinį sujungimą, galiukai ir išorinės briaunos tolygiai užapvalintos, bendras ilgis 125 mm; Katalogas 7 pirkimo dalis, 220 psl. | BH109R
9 | Spaustukas | 16 | Micro-Halsted, tiesūs, smulkus, su distaliniais dantukais 1x2, su skersine išpjova prieš šarnyrinį sujungimą, galiukai ir išorinės briaunos tolygiai užapvalintos, bendras ilgis 125±3 mm | Micro-Halsted, tiesūs, smulkus, su distaliniais dantukais 1x2, su skersine išpjova prieš šarnyrinį sujungimą, galiukai ir išorinės briaunos tolygiai užapvalintos, bendras ilgis 125 mm; Katalogas 7 pirkimo dalis, 220 psl. | BH118R
10 | Spaustukas | 8 | Heiss arba lygiavertis, tiesus, su skersine išpjova prieš šarnyrinį sujungimą, su užrakinimu, bendras ilgis 200±3 mm | Heiss, tiesus, su skersine išpjova prieš šarnyrinį sujungimą, su užrakinimu, bendras ilgis 200 mm; Katalogas 7 pirkimo dalis, 227 psl. | BH206R
11 | Spaustukas | 4 | Heiss arba lygiavertis, lenktas, su skersine išpjova prieš šarnyrinį sujungimą, su užrakinimu, bendras ilgis 200±3 mm | Heiss, lenktas, su skersine išpjova prieš šarnyrinį sujungimą, su užrakinimu, bendras ilgis 200 mm; Katalogas 7 pirkimo dalis, 227 psl. | BH207R
12 | Žaizdos plėtėjas | 4 | Adson-Baby arba lygiavertis, su pusiau aštriais išlenktais kabliukais 3x4, kiekvienoje kojelėje po šarnyrinį lankstą (kampo keitimui), su ąselės tipo segmentine fiksacija, bendras ilgis 140±3 mm | Adson-Baby, su pusiau aštriais išlenktais kabliukais 3x4, kiekvienoje kojelėje po šarnyrinį lankstą (kampo keitimui), su ąselės tipo segmentine fiksacija, bendras ilgis 140 mm; Katalogas 7 pirkimo dalis, 463 psl. | BV085R
13 | Kabliai | 8 | Farabeuf arba lygiavertis, porinis, sudarytas iš dviejų vienodos formos abipusiai lenktų kablių, mažesnio kablio matmenys (gylis x plotis/ gylis x plotis): (20x16)/ (24x16)±0,5 mm; didesnio kablio matmenys (gylis x plotis/gylis x plotis): (23x16)/ (28x16)±0,5 mm, rankena plokščia, bendras ilgis 150±3 mm | Farabeuf, porinis, sudarytas iš dviejų vienodos formos abipusiai lenktų kablių, mažesnio kablio matmenys (gylis x plotis/ gylis x plotis): (20x16)/ (24x16) mm; didesnio kablio matmenys (gylis x plotis/gylis x plotis): (23x16)/ (28x16) mm, rankena plokščia, bendras ilgis 150 mm; Katalogas 7 pirkimo dalis, 379 psl. | BT021R
14 | Nerūdijančio plieno krepšelis | 4 | Su į vidų užlenkiamomis rankenėlėmis, krepšelio perforacija be vielos elementų, kraštai ir kampai be aštrių briaunų, matinio paviršiaus, dugne su užapvalintomis kojelėmis, šoninių sienelių perforacija 2±0,2 mm, dugno 4±0,2 mm, išoriniai išmatavimai (ilgis x plotis x aukštis): (245x255x55)±3 mm. | Su į vidų užlenkiamomis rankenėlėmis, krepšelio perforacija be vielos elementų, kraštai ir kampai be aštrių briaunų, matinio paviršiaus, dugne su užapvalintomis kojelėmis, šoninių sienelių perforacija 2 mm, dugno 4 mm, išoriniai išmatavimai (ilgis x plotis x aukštis): (243x253x56) mm; Katalogas 7.14 pirkimo dalis, 55,57,59 psl. | JF112R
15 | Kraujagyslinės žirklutės | 4 | Diethrich-Hegemann arba lygiavertės, darbinės dalys lenktos 45±3° kampu, galiukai aštrūs, ašmenų ilgis 15±0,5 mm, nusklembtomis briaunomis, bendras ilgis 180±3 mm | Diethrich-Hegemann, darbinės dalys lenktos 45° kampu, galiukai aštrūs, ašmenų ilgis 15 mm, nusklembtomis briaunomis, bendras ilgis 180 mm; Katalogas 7.15 pirkimo dalis, 548 psl. | BC663R
16 | Šuniukas | 4 | De Bakey-Hess arba lygiavertis, lenktas kampu, darbinės dalies ilgis 20±0,5 mm, dantytos dalies ilgis 10±0,5 mm, rankenos plokščios, išoriškai rantytu paviršiumi, be spyruoklių, bendras ilgis 35±1 mm | De Bakey-Hess, lenktas kampu, darbinės dalies ilgis 20 mm, dantytos dalies ilgis 10 mm, rankenos plokščios, išoriškai rantytu paviršiumi, be spyruoklių, bendras ilgis 35 mm; Katalogas 7.16 pirkimo dalis, 119 psl. | BH030R
17 | Šuniukas | 4 | De Bakey-Hess arba lygiavertis, lenktas kampu, darbinės dalies ilgis 30±0,5 mm, dantytos dalies ilgis 10±0,5 mm, rankenos plokščios, išoriškai rantytu paviršiumi, be spyruoklių, bendras ilgis 40±1 mm | De Bakey-Hess, lenktas kampu, darbinės dalies ilgis 30 mm, dantytos dalies ilgis 10 mm, rankenos plokščios, išoriškai rantytu paviršiumi, be spyruoklių, bendras ilgis 40 mm; Katalogas 7.16 pirkimo dalis, 119 psl. | BH031R
Bendra pasiūlymo 7 pirkimo daliai kaina be PVM, Eur: | [5 empty] | 6611
PVM Suma, Eur | [5 empty] | 1388.31
Bendra pasiūlymo 7 pirkimo daliai kaina be PVM, Eur: | [5 empty] | 7999.31

## 9 pd
9 pirkimo dalias. Instrumentai (akušerijos sk.), 1 kompl.
Eil. Nr. | Pavadinimas | Reikalaujami techniniai parametrai | Kiekis, vnt. | Tiekėjo siūlomos prekės parametrų reikšmės (Failo, dokumento pavadinimas ir puslapio Nr., pažymintis vietą, kurioje yra siūlomus techninius parametrus patvirtinantys dokumentai, siūlomos prekės katalogo numeris | Kodas
1 | Preparacinės žirklės | Mayo – Lexer tipo, nerūdijančio plieno su kietmetaliu 16 cm ± 2 cm ilgio. | 20
2 | Žirklės siūlams | Doyen tipo, nerūdijančio plieno 16 cm ± 2 cm ilgio. | 20
3 | Spaustukas tiesus | Spaustukas tiesus, su dantukais Kocher tipo, nerūdijančio plieno 20 cm ± 2 cm ilgio | 40
4 | Spaustukas lenktas | Spaustukas lenktas, Peano tipo, 14 cm ± 2 cm ilgio | 40
Bendra pasiūlymo 9 pirkimo daliai kaina be PVM, Eur:
PVM Suma, Eur
Bendra pasiūlymo 9 pirkimo daliai kaina be PVM, Eur:

## 10 pd
10 pirkimo dalis. Instrumentai (ginekologo konsultacijų kabinetui), 1 kompl.
Eil.Nr. | Pavadinimas | Kiekis, vnt. | Reikalaujami techniniai parametrai | Tiekėjo siūlomos prekės parametrų reikšmės (Failo, dokumento pavadinimas ir puslapio Nr., pažymintis vietą, kurioje yra siūlomus techninius parametrus patvirtinantys dokumentai, siūlomos prekės katalogo numeris | Kodas
1 | Doyen tipo žirklės | 2 | Tiesios, 18-20 cm, nerūdijančio plieno.
2 | Cusco tipo makšties skėtiklis | 30 | Plotis 23-25 mm (S), nerūdijančio plieno.
3 | Cusco tipo makšties skėtiklis | 20 | Plotis 25-27mm (M), nerūdijančio plieno.
4 | Cusco tipo makšties skėtiklis | 10 | Plotis iki 18 mm (virgin), nerūdijančio plieno.
5 | Kiuretė Recamier | 2 | 00 dydžio, plotis 4,5+/-0,3mm, ilgis 300+/- 3mm, nerūdijančio plieno.
6 | Kiuretė Recamier | 2 | 0 dydžio, plotis7,5+/-0,3mm, ilgis 300+/-3mm, nerūdijančio plieno.
7 | Adatkotis | 4 | 140-170 mm, tiesus, nerūdijančio plieno.
Bendra pasiūlymo 10 pirkimo daliai kaina be PVM, Eur:
PVM Suma, Eur
Bendra pasiūlymo 10 pirkimo daliai kaina be PVM, Eur:

## 11 pd
11 pirkimo dalias. Instrumentai (naujagimių skyrius), 20 vnt.
Eil.Nr. | Priemonės pavadinimas | Reikalaujami techniniai parametrai | Kiekis, vnt. | Tiekėjo siūlomos prekės parametrų reikšmės (Failo, dokumento pavadinimas ir puslapio Nr., pažymintis vietą, kurioje yra siūlomus techninius parametrus patvirtinantys dokumentai, siūlomos prekės katalogo numeris | Kodas
1 | Chirurginis pincetas | Standartinis modelis. 1x2 dantukai. Pagamintas iš nerūdijančio plieno. Ilgis: 14 cm ± 1 cm. Pakuotė: 1 vnt. | 20 | Standartinis modelis. 1x2 dantukai. Pagamintas iš nerūdijančio plieno. Ilgis: 14,5 cm. Pakuotė: 1 vnt. Siūlomų instrumentų gamintojas - Aesculap AG, Katalogas 11 pirkimo dalis | BD557R
Bendra pasiūlymo 11 pirkimo daliai kaina be PVM, Eur: | [5 empty] | 150
PVM Suma, Eur | [5 empty] | 31.5
Bendra pasiūlymo 11 pirkimo daliai kaina su PVM, Eur: | [5 empty] | 181.5

## 6pd
6 pirkimo dalis. Urologinių instrumentų komplektas transplantacijai, 1 kompl.
Eil.Nr. | Pavadinimas | Kiekis vnt. | Reikalaujami techniniai parametrai | Tiekėjo siūlomos prekės parametrų reikšmės (Failo, dokumento pavadinimas ir puslapio Nr., pažymintis vietą, kurioje yra siūlomus techninius parametrus patvirtinantys dokumentai, siūlomos prekės katalogo numeris | Kodas
Visų siūlomų instrumentų gamintojas - Aesculap AG, Katalogas 6 pirkimo dalis
1 | Chirurginis pincetas | 10 | Chirurginis, standartinio modelio, dantukai 1x2, tiesus, rankenėlės plokščios, skersai dantytos, instrumento ilgis 145±3 mm | Chirurginis, standartinio modelio, dantukai 1x2, tiesus, rankenėlės plokščios, skersai dantytos, instrumento ilgis 145 mm, 174 psl. | BD557R
2 | Anatominis pincetas | 4 | Anatominis, medium modelio, tiesus, rankenėlės plokščios, skersai dantytos, instrumento ilgis 200±3 mm | Anatominis, medium modelio, tiesus, rankenėlės plokščios, skersai dantytos, instrumento ilgis 200 mm, 156 psl. | BD031R
3 | Anatominis pincetas | 2 | Anatominis, medium modelio, tiesus, rankenėlės plokščios, skersai dantytos, instrumento ilgis 250±3 mm | Anatominis, medium modelio, tiesus, rankenėlės plokščios, skersai dantytos, instrumento ilgis 250 mm, 156 psl. | BD032R
4 | Anatominis pincetas | 4 | Anatominis, medium modelio, tiesus, rankenėlės plokščios, skersai dantytos, instrumento ilgis 200 ± 3 mm | Anatominis, medium modelio, tiesus, rankenėlės plokščios, skersai dantytos, instrumento ilgis 200 mm, 156 psl. | BD031R
5 | Atraumatinis pincetas | 2 | Atraumatinis, De Bakey tipo arba lygiavertis su 1x2 dantukais visame darbiniame paviršiuje, tiesus, darbinės dalies plotis 2 mm, rankenos plokščios, skersai dantytos, bendras ilgis 240±3 mm | Atraumatinis, De Bakey tipo su 1x2 dantukais visame darbiniame paviršiuje, tiesus, darbinės dalies plotis 2 mm, rankenos plokščios, skersai dantytos, bendras ilgis 240 mm, 160 psl. | FB404R
6 | Atraumatinis pincetas | 2 | Atraumatinis, De Bakey tipo arba lygiavertis su 1x2 dantukais visame darbiniame paviršiuje, tiesus, darbinės dalies plotis 1,5 mm, rankenos plokščios, skersai dantytos, bendras ilgis 240±3 mm | Atraumatinis, De Bakey tipo su 1x2 dantukais visame darbiniame paviršiuje, tiesus, darbinės dalies plotis 1,5 mm, rankenos plokščios, skersai dantytos, bendras ilgis 240 mm, 160 psl. | FB418R
7 | Atraumatinis pincetas | 8 | Atraumatinis, De Bakey tipo arba lygiavertis su 1x2 dantukais visame darbiniame paviršiuje, tiesus, darbinės dalies plotis 2 mm, rankenos plokščios, skersai dantytos, bendras ilgis 150 ± 3 mm. | Atraumatinis, De Bakey tipo su 1x2 dantukais visame darbiniame paviršiuje, tiesus, darbinės dalies plotis 2 mm, rankenos plokščios, skersai dantytos, bendras ilgis 150 mm,, 160 psl. | FB400R
8 | Atraumatinis pincetas | 2 | Atraumatinis, De Bakey tipo arba lygiavertis su 1x2 dantukais visame darbiniame paviršiuje, tiesus, darbinės dalies plotis 1,5 mm, rankenos plokščios, skersai dantytos, bendras ilgis 200±3 mm | Atraumatinis, De Bakey tipo su 1x2 dantukais visame darbiniame paviršiuje, tiesus, darbinės dalies plotis 1,5 mm, rankenos plokščios, skersai dantytos, bendras ilgis 200 mm, 160 psl. | FB412R
9 | Atraumatinis pincetas | 1 | Atraumatinis, De Bakey tipo arba lygiavertis su 1x2 dantukais visame darbiniame paviršiuje, tiesus, darbinės dalies plotis 2 mm, rankenos plokščios, skersai dantytos, bendras ilgis 300±3 mm | Atraumatinis, De Bakey tipo su 1x2 dantukais visame darbiniame paviršiuje, tiesus, darbinės dalies plotis 2 mm, rankenos plokščios, skersai dantytos, bendras ilgis 300 mm, 160 psl. | FB405R
10 | Atraumatinis pincetas | 1 | Atraumatinis, De Bakey tipo arba lygiavertis su 1x2 dantukais visame darbiniame paviršiuje, tiesus, darbinės dalies plotis 1,5 mm, rankenos plokščios, skersai dantytos, bendras ilgis 300±3 mm | Atraumatinis, De Bakey tipo su 1x2 dantukais visame darbiniame paviršiuje, tiesus, darbinės dalies plotis 1,5 mm, rankenos plokščios, skersai dantytos, bendras ilgis 300 mm, 160 psl. | FB419R
11 | Skalpelio rankenėlė | 2 | No. 3 dydžio, skirtas 10-15, 40, 42 dydžio ašmenims, instrumento ilgis 125 ±3 mm | No. 3 dydžio, skirtas 10-15, 40, 42 dydžio ašmenims, instrumento ilgis 125 mm, 38 psl. | BB073R
12 | Skalpelio rankenėlė | 4 | No. 4 dydžio, skirta 18-36 dydžio ašmenims, rankena plokščia, instrumento ilgis 135±3 mm | No. 4 dydžio, skirta 18-36 dydžio ašmenims, rankena plokščia, instrumento ilgis 135 mm, 41 psl. | BB084R
13 | Skalpelio rankenėlė | 2 | No. 4L dydžio, skirta 18-36 dydžio ašmenims, rankena plokščia, instrumento ilgis 215±3 mm | No. 4L dydžio, skirta 18-36 dydžio ašmenims, rankena plokščia, instrumento ilgis 215 mm, 41 psl. | BB085R
14 | Kablys | 4 | Kocher tipo arba lygiavertis, dvidantis, pusiau aštrus, kablio išmatavimai (gylis x plotis): (16x9)±0,5 mm, rankena su kiaurymėmis, instrumento ilgis 220±3 mm | Kocher tipo, dvidantis, pusiau aštrus, kablio išmatavimai (gylis x plotis): (16x9) mm, rankena su kiaurymėmis, instrumento ilgis 220 mm, 390 psl. | BT262R
15 | Poriniai kabliai | 2 | US-Army tipo arba lygiavertis, sudarytas iš dviejų vienodos formos kablių, mažesnių kablių matmenys (gylis x plotis/ gylis x plotis ): (26x15)/ (22x15)±0,5 mm; didesnių kablių matmenys (gylis x plotis)/(gylis x plotis): (39x15)/(43x15)±0,5 mm, rankenos su kiauryme, 220±3 mm ilgio | US-Army tipo, sudarytas iš dviejų vienodos formos kablių, mažesnių kablių matmenys (gylis x plotis/ gylis x plotis ): (26x15)/ (22x15) mm; didesnių kablių matmenys (gylis x plotis)/(gylis x plotis): (39x15)/(43x15) mm, rankenos su kiauryme, 220 mm ilgio, 386 psl. | BT041R
16 | Kablys | 1 | Kelly tipo (arba lygiavertis), lenktas beveik stačiu kampu, išmatavimai (gylis x plotis): (155x57)±1 mm, rankena su kiaurymėmis, 260±3 mm ilgio | Kelly tipo (arba lygiavertis), lenktas beveik stačiu kampu, išmatavimai (gylis x plotis): (155x57) mm, rankena su kiaurymėmis, 260 mm ilgio, 439 psl. | BT633R
17 | Kablys | 1 | Mikulicz tipo (arba lygiavertis), tolygiai išlenktas kampu žemyn, neišgaubtas ir neįgaubtas,, išmatavimai (gylis x plotis): (180x50)±2 mm, rankena su kiaurymėmis, 260±3 mm ilgio | Mikulicz tipo, tolygiai išlenktas kampu žemyn, neišgaubtas ir neįgaubtas,, išmatavimai (gylis x plotis): (180x50) mm, rankena su kiaurymėmis, 260 mm ilgio, Katalogas 6 pirkimo dalis 17 poz, 451 psl. | BT624R
18 | Kablys | 3 | Mikulicz tipo (arba lygiavertis), tolygiai išlenktas kampu žemyn, neišgaubtas ir neįgaubtas,u, išmatavimai (gylis x plotis): (147x50)±2 mm, rankena su kiaurymėmis, 250±3 mm ilgio | Mikulicz tipo, tolygiai išlenktas kampu žemyn, neišgaubtas ir neįgaubtas,u, išmatavimai (gylis x plotis): (147x50) mm, rankena su kiaurymėmis, 250 mm ilgio, Katalogas 6 pirkimo dalis 18 poz, 451 psl. | BT623R
19 | Kablys | 3 | Mikulicz tipo (arba lygiavertis), tolygiai išlenktas kampu žemyn, neišgaubtas ir neįgaubtas, išmatavimai (gylis x plotis): (121x 50)±1 mm, rankena su kiaurymėmis, 250±3 mm ilgio | Mikulicz tipo, tolygiai išlenktas kampu žemyn, neišgaubtas ir neįgaubtas, išmatavimai (gylis x plotis): (121x50) mm, rankena su kiaurymėmis, 250 mm ilgio, Katalogas 6 pirkimo dalis 19 poz, 451 psl. | BT622R
20 | Žaizdos plėtėjas | 1 | Finochietto tipo (arba lygiavertis), rėmo išmatavimai (ilgis x plotis): (260x220)±3 mm, darbinė eiga ne mažiau 210 mm, mentelių išmatavimai: (65x65)±1 mm, mentelės su kiauryme | Finochietto tipo, rėmo išmatavimai (ilgis x plotis): (260x220) mm, darbinė eiga 210 mm, mentelių išmatavimai: (65x65) mm, mentelės su kiauryme, 868 psl. | FB804R
21 | Žaizdos plėtėjas | 1 | Balfour tipo (arba lygiavertis), rėmo išmatavimai (ilgis x plotis): (200x170)±3 mm, darbinė eiga ne mažiau 155 mm, lateralinių tuščiavidurių mentelių gylis 60±1 mm, su papildomai fiksuojama centrine mentele (47x80)±2 mm | Balfour tipo, rėmo išmatavimai (ilgis x plotis): (200x170) mm, darbinė eiga 155 mm, lateralinių tuščiavidurių mentelių gylis 60 mm, su papildomai fiksuojama centrine mentele (47x80) mm, 486 psl. | BV605R
22 | Korncangas | 4 | Mayer tipo (arba lygiavertis), lenktas, į galą platėjantis, darbinės dalys dantytos su išilgine ovalo formos išpjova, su užrakinimu, bendras ilgis 260±3 mm | Mayer tipo, lenktas, į galą platėjantis, darbinės dalys dantytos su išilgine ovalo formos išpjova, su užrakinimu, bendras ilgis 260 mm, Katalogas 6 pirkimo dalis 22 poz, 1 psl. | BF059R
23 | Korncangas | 4 | Mayer tipo (arba lygiavertis), tiesus, į galą platėjantis, darbinės dalys dantytos su išilgine ovalo formos išpjova, su užrakinimu, bendras ilgis 260±3 mm | Mayer tipo, tiesus, į galą platėjantis, darbinės dalys dantytos su išilgine ovalo formos išpjova, su užrakinimu, bendras ilgis 260 mm, Katalogas 6 pirkimo dalis 23 poz, 1 psl. | BF058R
24 | Korncangas | 4 | Gross tipo (arba lygiavertis), tiesus, į galą platėjantis, darbinės dalys dantytos su išilgine ovalo formos išpjova, su užrakinimu, bendras ilgis 200±3 mm | Gross tipo, tiesus, į galą platėjantis, darbinės dalys dantytos su išilgine ovalo formos išpjova, su užrakinimu, bendras ilgis 200 mm, 10 psl. | BF046R
25 | Korncangas | 4 | Gross tipo (arba lygiavertis), lenktas, į galą platėjantis, darbinės dalys dantytos su išilgine ovalo formos išpjova, su užrakinimu, bendras ilgis 200±3 mm | Gross tipo, lenktas, į galą platėjantis, darbinės dalys dantytos su išilgine ovalo formos išpjova, su užrakinimu, bendras ilgis 200 mm, 10 psl. | BF047R
26 | Adatkotis | 2 | Ryder tipo (arba lygiavertis), tiesus, darbinės dalys susiaurintos, su karbido įdėklais, paviršius kryžmiškai dantytas 0,2 mm žingsniu, dantytos dalies ilgis 9±0,5 mm, tinkamas 6/0-10/0 chirurginiam siūlam, žiedai spalviškai pažymėti, ilgis 155±3 mm | Ryder tipo, tiesus, darbinės dalys susiaurintos, su karbido įdėklais, paviršius kryžmiškai dantytas 0,2 mm žingsniu, dantytos dalies ilgis 9 mm, tinkamas 6/0-10/0 chirurginiam siūlam, žiedai spalviškai pažymėti, ilgis 155 mm, 320, 306 psl., Katalogas 6 pirkimo dalis 26 poz, 1 psl. | BM055R
27 | Adatkotis | 2 | De Bakey tipo (arba lygiavertis), tiesus, darbinės dalys su karbido įdėklais, paviršius kryžmiškai dantytas 0,4 mm žingsniu, tinkamas 4/0-6/0 chirurginiams siūlams, žiedai spalviškai pažymėti, ilgis 255±5 mm | De Bakey tipo, tiesus, darbinės dalys su karbido įdėklais, paviršius kryžmiškai dantytas 0,4 mm žingsniu, tinkamas 4/0-6/0 chirurginiams siūlams, žiedai spalviškai pažymėti, ilgis 260 mm, 306 psl., Katalogas 6 pirkimo dalis 27 poz, 1 psl. | BM037R
28 | Adatkotis | 2 | Delikatus, suplonintas, tiesus, darbinė dalis su karbido įdėklais, paviršius kryžmiškai dantytas 0,4 mm žingsniu, 18±0,5 mm ilgio, tinkamas 4/0-6/0 chirurginiams siūlams, žiedai spalviškai pažymėti, ilgis 200±3 mm | Delikatus, suplonintas, tiesus, darbinė dalis su karbido įdėklais, paviršius kryžmiškai dantytas 0,4 mm žingsniu, 18 mm ilgio, tinkamas 4/0-6/0 chirurginiams siūlams, žiedai spalviškai pažymėti, ilgis 200 mm; Katalogas 6 pirkimo dalis 28 poz, 1 psl. | BM026R
29 | Adatkotis | 2 | De Bakey tipo (arba lygiavertis), tiesus, darbinė dalis su karbido įdėklais, paviršius kryžmiškai dantytas 0,4 mm žingsniu, 18±0,5 mm ilgio, tinkamas 4/0-6/0 chirurginiams siūlams, žiedai spalviškai pažymėti, ilgis 180±3 mm | De Bakey tipo, tiesus, darbinė dalis su karbido įdėklais, paviršius kryžmiškai dantytas 0,4 mm žingsniu, 18 mm ilgio, tinkamas 4/0-6/0 chirurginiams siūlams, žiedai spalviškai pažymėti, ilgis 180 mm; Katalogas 6 pirkimo dalis 29 poz, 1 psl. | BM035R
30 | Adatkotis | 2 | Tiesus, darbinė dalis su karbido įdėklais, paviršius kryžmiškai dantytas 0,2 mm žingsniu, tinkamas 6/0-10/0 chirurginiams siūlams, žiedai spalviškai pažymėti, ilgis 180±3 mm | Tiesus, darbinė dalis su karbido įdėklais, paviršius kryžmiškai dantytas 0,2 mm žingsniu, tinkamas 6/0-10/0 chirurginiams siūlams, žiedai spalviškai pažymėti, ilgis 180 mm; Katalogas 6 pirkimo dalis 30 poz, 1 psl. | BM025R
31 | Adatkotis | 10 | Mayo-Hegar tipo (arba lygiavertis), tiesus, darbiniai galiukai ir briaunų išorinės dalys tolygiai užapvalintos, darbinės dalys kryžmiškai dantytos, ilgis 190±3 mm | Mayo-Hegar tipo, tiesus, darbiniai galiukai ir briaunų išorinės dalys tolygiai užapvalintos, darbinės dalys kryžmiškai dantytos, ilgis 190 mm, 302 psl. | BM242R
32 | Adatkotis | 8 | Crile-Wood tipo (arba lygiavertis), tiesus, darbiniai galiukai ir briaunų išorinės dalys tolygiai užapvalintos, darbinės dalys masyvios, kryžmiškai dantytos, su ovalo formos išpjova, ilgis 160±3 mm | Crile-Wood tipo, tiesus, darbiniai galiukai ir briaunų išorinės dalys tolygiai užapvalintos, darbinės dalys masyvios, kryžmiškai dantytos, su ovalo formos išpjova, ilgis 160 mm, 300 psl. | BM220R
33 | Adatkotis | 4 | Jameson tipo (arba lygiavertis), tiesus, darbiniai galiukai ir briaunų išorinės dalys tolygiai užapvalintos, darbinės dalys kryžmiškai dantytos, suplonintos, ilgis 230±3 mm | Jameson tipo, tiesus, darbiniai galiukai ir briaunų išorinės dalys tolygiai užapvalintos, darbinės dalys kryžmiškai dantytos, suplonintos, ilgis 230 mm, 302 psl. | BM270R
34 | Disektorius | 1 | Baby-Adson (arba lygiavertis), tolygiai užapvalintais galiukais, be aštrių briaunų, užlenktas beveik stačiu kampu į vidų, skersiniai dantukai maždaug iki pusės, žiaunų lankstymosi vieta sujungta be varžtų, ilgis 140±3 mm | Baby-Adson, tolygiai užapvalintais galiukais, be aštrių briaunų, užlenktas beveik stačiu kampu į vidų, skersiniai dantukai maždaug iki pusės, žiaunų lankstymosi vieta sujungta be varžtų, ilgis 140 mm, 245 psl. | BJ013R
35 | Žirklės | 3 | Metzenbaum tipo (arba lygiavertės), preparacinės, tolygiai užapvalintais galiukais ir išorinėmis briaunomis, darbinės dalys su karbido įdėklais, lenktos, viena kerpančioji briauna su skersiniais dantukais, žiedai spalviškai pažymėti, instrumento ilgis 230±3 mm | Metzenbaum tipo, preparacinės, tolygiai užapvalintais galiukais ir išorinėmis briaunomis, darbinės dalys su karbido įdėklais, lenktos, viena kerpančioji briauna su skersiniais dantukais, žiedai spalviškai pažymėti, instrumento ilgis 230 mm, 101-102, 92 psl. | BC277W
36 | Žirklės | 5 | Baby-Metzenbaum arba lygiavertės, preparacinės, lenktos, darbinės dalys su volframo karbido įdėklais, galiukai ir išorinės briaunos tolygiai užapvalintos, viena kerpančioji birauna su skersiniais dantukais, žiedai spalviškai pažymėti, ilgis 145±3 mm | Baby-Metzenbaum, preparacinės, lenktos, darbinės dalys su volframo karbido įdėklais, galiukai ir išorinės briaunos tolygiai užapvalintos, viena kerpančioji birauna su skersiniais dantukais, žiedai spalviškai pažymėti, ilgis 145 mm, 101-102, 92 psl. | BC259W
37 | Žirklės | 3 | Metzenbaum tipo (arba lygiavertės), preparacinės, tolygiai užapvalintais galiukais ir išorinėmis briaunomis, darbinės dalys su karbido įdėklais, lenktos, žiedai spalviškai pažymėti, instrumento ilgis 200±3 mm | Metzenbaum tipo, preparacinės, tolygiai užapvalintais galiukais ir išorinėmis briaunomis, darbinės dalys su karbido įdėklais, lenktos, žiedai spalviškai pažymėti, instrumento ilgis 200 mm; 97, 92 psl. | BC275R
38 | Žirklės | 5 | Wertheim arba lygiavertės, lenktos, darbinės dalys bukais galiukais, nuskembtomis susiaurintomis briaunomis, ilgis 230±3 mm | Wertheim, lenktos, darbinės dalys bukais galiukais, nuskembtomis susiaurintomis briaunomis, ilgis 230 mm; 118 psl. | BC704R
39 | Žirklės | 8 | Wertheim arba lygiavertės, lenktos, darbinės dalys bukais galiukais, nuskembtomis susiaurintomis briaunomis, ilgis 200±3 mm | Wertheim, lenktos, darbinės dalys bukais galiukais, nuskembtomis susiaurintomis briaunomis, ilgis 200 mm; 118 psl. | BC703R
40 | Žirklės | 8 | Wertheim arba lygiavertės, lenktos, darbinės dalys bukais galiukais, nuskembtomis susiaurintomis briaunomis, ilgis 145±3 mm | Wertheim, lenktos, darbinės dalys bukais galiukais, nuskembtomis susiaurintomis briaunomis, ilgis 145 mm; 118 psl. | BC702R
41 | Kraujagysliniai spaustukai | 1 | De Bakey arba lygiavertis, su atraumatiniais išilginiais grioveliais per visą darbinį ilgį, darbinės dalys tolygiai išlenktos atgal, distaliai lenktos į vidų, 80±1 mm ilgio, su skersine išpjova prieš šarnyrinį sujungimą, bendras ilgis 230±3 mm | De Bakey, su atraumatiniais išilginiais grioveliais per visą darbinį ilgį, darbinės dalys tolygiai išlenktos atgal, distaliai lenktos į vidų, 80 mm ilgio, su skersine išpjova prieš šarnyrinį sujungimą, bendras ilgis 230 mm | FB485R
42 | Buldogas | 2 | De Bakey tipo (arba lygiavertis), tolygiai išlenktas, su De Bakey tipo atraumatiniais dantukais 1x2, su skersine išpjova prieš šarnyrinį sujungimą, ne spyruoklinis, darbinės dalies ilgis 30±0,5 mm, bendras ilgis 88±2 mm | De Bakey tipo, tolygiai išlenktas, su De Bakey tipo atraumatiniais dantukais 1x2, su skersine išpjova prieš šarnyrinį sujungimą, ne spyruoklinis, darbinės dalies ilgis 30 mm, bendras ilgis 86 mm; 122 psl. | FB423R
43 | Buldogas | 2 | De Bakey tipo (arba lygiavertis), tolygiai išlenktas, su De Bakey tipo atraumatiniais dantukais 1x2, su skersine išpjova prieš šarnyrinį sujungimą, ne spyruoklinis, darbinės dalies ilgis 45±0,5 mm, bendras ilgis 100±3 mm | De Bakey tipo, tolygiai išlenktas, su De Bakey tipo atraumatiniais dantukais 1x2, su skersine išpjova prieš šarnyrinį sujungimą, ne spyruoklinis, darbinės dalies ilgis 45 mm, bendras ilgis 97 mm; 122 psl. | FB425R
44 | Buldogas | 2 | Diffenbach (arba lygiavertis), tolygiai išlenktas, per vidurį susiaurėjimas, darbinės dantytos dalies ilgis 16±0,5 mm, be spyruoklės, bendras ilgis 48±1 mm | Diffenbach, tolygiai išlenktas, per vidurį susiaurėjimas, darbinės dantytos dalies ilgis 16 mm, be spyruoklės, bendras ilgis 48 mm; 118 psl. | BH023R
45 | Buldogas | 2 | De Bakey tipo (arba lygiavertis), tiesus, su De Bakey tipo atraumatiniais dantukais, su skersine išpjova prieš šarnyrinį sujungimą, ne spyruoklinis, darbinės dalies ilgis 30±0,5 mm, bendras ilgis 90±0,5 mm | De Bakey tipo, tiesus, su De Bakey tipo atraumatiniais dantukais, su skersine išpjova prieš šarnyrinį sujungimą, ne spyruoklinis, darbinės dalies ilgis 30 mm, bendras ilgis 90 mm; 122 psl. | FB422R
46 | Spaustukas | 6 | Nissen tipo (arba lygiavertis), galiukai tolygiai užapvalinti, dantytos dalies ilgis 20±0,5 mm, lenktas į vidų, ilgis 185±3 mm | Nissen tipo, galiukai tolygiai užapvalinti, dantytos dalies ilgis 20 mm, lenktas į vidų, ilgis 185 mm; 245 psl., Katalogas 6 pirkimo dalis 46 poz, 1 psl. | BH199R
47 | Spaustukas | 2 | Overholt tipo (arba lygiavertis), galiukai tolygiai užapvalinti, lenktas į vidų, siauras, su skersine išpjova prieš šarnyrinį sujungimą, ilgis 225±3 mm | Overholt tipo, galiukai tolygiai užapvalinti, lenktas į vidų, siauras, su skersine išpjova prieš šarnyrinį sujungimą, ilgis 225 mm; 247 psl. | BJ086R
48 | Spaustukas | 17 | Crile tipo (arba lygiavertis), galiukai tolygiai užapvalinti, lenktas, su skersine išpjova prieš šarnyrinį sujungimą, ilgis 160±3 mm | Crile tipo, galiukai tolygiai užapvalinti, lenktas, su skersine išpjova prieš šarnyrinį sujungimą, ilgis 160 mm; 224 psl. | BH167R
49 | Spaustukas | 16 | Leriche tipo (arba lygiavertis), galiukai tolygiai užapvalinti, lenktas į vidų, su skersine išpjova prieš šarnyrinį sujungimą, ilgis 150±3 mm | Leriche tipo, galiukai tolygiai užapvalinti, lenktas į vidų, su skersine išpjova prieš šarnyrinį sujungimą, ilgis 150 mm, 223 psl. | BH161R
50 | Kocheris | 6 | Crile tipo (arba lygiavertis), tiesus, galiukai tolygiai užapvalinti, su distaliniais dantukais 1x2, tiesus, su skersine išpjova prieš šarnyrinį sujungimą, ilgis 160±3 mm | Crile tipo, tiesus, galiukai tolygiai užapvalinti, su distaliniais dantukais 1x2, tiesus, su skersine išpjova prieš šarnyrinį sujungimą, ilgis 160 mm, 224 psl. | BH176R
51 | Kocheris | 6 | Crile tipo (arba lygiavertis), lenktas, galiukai tolygiai užapvalinti, su distaliniais dantukais 1x2, lenktas, su skersine išpjova prieš šarnyrinį sujungimą, ilgis 160±3 mm | Crile tipo, lenktas, galiukai tolygiai užapvalinti, su distaliniais dantukais 1x2, lenktas, su skersine išpjova prieš šarnyrinį sujungimą, ilgis 160 mm, 224 psl. | BH177R
52 | Apklotų spaustukas | 8 | Lenktas kampu, burbuliuko/piltuvėlio formos darbinės dalys, su užrakinimu, instrumento ilgis 140±3 mm | Lenktas kampu, burbuliuko/piltuvėlio formos darbinės dalys, su užrakinimu, instrumento ilgis 140 mm; 205 psl. | BF464R
Bendra pasiūlymo 6 pirkimo daliai kaina be PVM, Eur: | [5 empty] | 12387
PVM Suma, Eur | [5 empty] | 2601.27
Bendra pasiūlymo 6 pirkimo daliai kaina be PVM, Eur: | [5 empty] | 14988.27

## 1 pd
1 pirkimo dalis. Laparoskopinis chirurginis komplektas (Pilvo chirurgijai), 1 kompl.
Eil.Nr. | Pavadinimas | Reikalaujamos parametrų reikšmės | Kiekis, vnt. | Tiekėjo siūlomos prekės parametrų reikšmės (Failo, dokumento pavadinimas ir puslapio Nr., pažymintis vietą, kurioje yra siūlomus techninius parametrus patvirtinantys dokumentai, siūlomos prekės katalogo numeris) | Kodas
1 | Griebiančios žnyplės | 1. Clinching tipo | 2
2. 5±0.5 mm skersmuo
3. 330±9 mm ilgis
4. Žnyplių darbinis ilgis 26±2 mm
5. Rotuojamos
6. Atraumatinės
7. Autoklavuojamos
2 | Griebiančios žnyplės | 1. Johann tipo | 3
2. 5±0.5 mm skersmuo
3. 330±9 mm ilgis
4. Žnyplių darbinis ilgis 24±2 mm
5. Su tarpu viduryje
6. Rotuojamos
7. Atraumatinės, viena judanti žiotis
8. Autoklavuojamos
3 | Griebiančios žnyplės | 1. Long Johann tipo | 3
2. 5±0.5 mm skersmuo
3. 330±9 mm ilgis
4. Žnyplių darbinis ilgis 40±2 mm
5. Su tarpu viduryje
6. Rotuojamos
7. Atraumatinės
8. Autoklavuojamos
9. Suderinamos su ligoninėje naudojamais HICURA laparoskopiniais instrumentais.
4 | Disekcinės žnyplės | 1. Maryland tipo | 3
2. 5±0.5 mm skersmuo
3. 330±9 mm ilgis
4. Žnyplių darbinis ilgis 15±2 mm
5. Rotuojamos
6. Bipolinės
7. Autoklavuojamos
5 | Disekcinės žnyplės | 1. Maryland tipo | 2
2. 5±0.5 mm skersmuo
3. 330±9 mm ilgis
4. Žnyplių darbinis ilgis 17±2 mm
5. Rotuojamos
6. Monopolinės
7. Autoklavuojamos
8. Suderinamos su ligoninėje naudojamais HICURA laparoskopiniais instrumentais.
6 | Disekcinės žnyplės | 1. Precision tipo | 2
2. 5±0.5 mm skersmuo
3. 330±9 mm ilgis
4. Žnyplių darbinis ilgis 25±2 mm
5. Rotuojamos
6. Skirtos labai preciziškai disekcijai atlikti
7. Autoklavuojamos
7 | Elektrodas | 1. Kabliuko formos | 5
2. 5±0.5 mm skersmuo
3. 330±9 mm ilgis
4. Monopolinis
8 | Trokaras | 1. 5 mm skersmens | 5
2. Įsriegiamas
3. Smaigas pjaunantis
4. Ilgis 110±5 mm
5. Su insufliaciniu kraneliu
9 | Trokaras | 1. 10 mm skersmens | 5
2. Įsriegiamas
3. Smaigas pjaunantis
4. Ilgis 110±5 mm
10 | Trokaras | 1. 13 mm skersmens | 2
2. Įsriegiamas
3. Smaigas pjaunantis
4. Ilgis 110±5 mm
11 | Reduktorius | 1. Reduktorius pritaikantis 10 mm trokarą 5 mm instrumentams; | 5
2. Movos tipo
Bendra pasiūlymo 1 pirkimo daliai kaina be PVM, Eur:
PVM Suma, Eur
Bendra pasiūlymo1 pirkimo daliai kaina be PVM, Eur:

## 2 pd
2 pirkimo dalis. Apžiūros instrumentai (ANG kabinetams), 2 kompl.
| Pavadinimas | Reikalaujamos parametrų reikšmės | Kiekis vnt. (1 komplekte) | Tiekėjo siūlomos prekės parametrų reikšmės (Failo, dokumento pavadinimas ir puslapio Nr., pažymintis vietą, kurioje yra siūlomus techninius parametrus patvirtinantys dokumentai, siūlomos prekės katalogo numeris) | Kodas
1. | Nosies žirklės Heymann tipo | Vidutinio dydžio 9±0,5 cm ilgio | 10
2. | Ausies vamzdelis | Hartmann tipo, išorinis diametras 7,5±0,5 mm | 10
3. | Ausies vamzdelis | Hartmann tipo, išorinis diametras 6±0,5 mm | 20
4. | Ausies vamzdelis | Hartmann tipo, išorinis diametras 4±0,5 mm | 10
5. | Anatominis Adson Brown tipo pincetas | Atraumatinis, dantytas, 12±1 cm ilgio | 10
6. | Ausies kiuretė | Buck tipo, buka, dydis 2, 14,5±2 cm ilgio | 4
7. | Nosies pincetas | Jansen tipo, bajoneto formos, 16,5±1 cm ilgio | 10
8. | Ausies pincetas | Dantytas, darbinis ilgis 7±1 cm | 10
9. | Žnyplės tamponams iš nosies pašalinti | Lubet – Barbon, West, Yankauer arba HARTMANN tipo (nasal dressing forceps), dantytos, darbinis ilgis 10,5±1 cm | 5
10. | Ausies žnyplės | Hartmann tipo, delikačios, dantytos, 1x4.5±0.5mm, darbinis ilgis 8±1cm | 4
11. | Nosies žnyplės | Blakesley tipo nosies žnyplės, 45°, dydis 2, 11±2 cm ilgio | 1
12. | Kampinis žandinio sinuso siurblys | Eicken tipo žandinio sinuso kampinis siurblys su ilgu lenkimu, išorinis diametras 2.5mm, darbinis ilgis 120±10 mm | 5
13. | Kampinis žandinio sinuso siurblys | Eicken tipo žandinio sinuso kampinis siurblys su ilgu lenkimu, išorinis diametras 3.0mm, darbinis ilgis 120±10 mm | 5
14. | Nosies siurblys | Frazier tipo, su skylute siurbimo intensyvumui reguliuoti, lenktas, išorinis diametras 7 ±0,5 mm, darbinis ilgis 10±0,5cm, visas ilgis 18±1cm | 10
15. | Nosies siurblys | Frazier tipo, su skylute siurbimo intensyvumui reguliuoti, lenktas, išorinis diametras 9 ±0,5 mm, darbinis ilgis 10±0,5cm, visas ilgis 18±1cm | 10
16. | Ausies mikrosiurblys | Baron tipo, kampinis, su skylute siurbimo jėgai reguliuoti, Luer tipo jungtis, išorinis diametras 2,3 mm, darbinis ilgis 8±0,5cm | 5
17. | Mažos žirklės Joseph tipo | Lenktas galas, ilgis 14±0,5cm | 5
18. | Aplikatorius vatai | Ilgis 17,5±2 cm, diametras – 1,3±0,1 mm | 20
19. | Nosies siurblys | Frazier tipo, su skylute siurbimo intensyvumui reguliuoti, lenktas, išorinis diametras 8, darbinis ilgis 10±0,5cm, visas ilgis 18±1cm | 10
20. | Arterijų spaustukas | „Mosquito“ tipo, arterinis, lenktas 12,5±0,5 cm ilgio | 5
Bendra pasiūlymo 2 pirkimo daliai (2 komplektams) kaina be PVM, Eur:
PVM Suma, Eur
Bendra pasiūlymo 2 pirkimo daliai (2 komplektams) kaina be PVM, Eur:

## 3 pd
3 pirkimo dalis. Instrumentai (akių ligų operacinė)- 2 kompl.
Eil.Nr. | Pavadinimas | Kiekis vnt. (1 komplekte) | Reikalaujamos parametrų reikšmės | Tiekėjo siūlomos prekės parametrų reikšmės (Failo, dokumento pavadinimas ir puslapio Nr., pažymintis vietą, kurioje yra siūlomus techninius parametrus patvirtinantys dokumentai, siūlomos prekės katalogo numeris) | Kodas
1 | Akių vokų plėtiklis | 2 | H.-R. KOCH modelio arba analogiškas temporalinis akių vokų išplėtėjas, nazaliniam uždėjimui, fenestruotas, atviros vielinės mentelės 14 ± 1 mm, bendras ilgis 40 ± 5 mm, instrumento paviršius papildomai padengtas chromu
2 | Žirklės | 2 | WESTCOTT modelio arba analogiškos akies junginės žirklės, nežymiai išlenktos, 120 ± 5 mm ilgio, bukais galais, rankenėlės grublėtu paviršiumi, su spyruokliniu pražiodinimo mechanizmu, instrumento paviršius papildomai padengtas chromu
3 | Rainelės pincetas | 2 | Rainelės pincetas, anatominis, dantytas, tiesus, delikatus, rankenėlės grublėtu paviršiumi, bendras ilgis 73±1 mm, instrumento paviršius papildomai padengtas chromu
4 | Pincetas kapsulei | 2 | H.-R.-KOCH modelio arba analogiškas pincetas kapsulioreksei, ypatingai tikslus, susijungiantys mikro dantyti griebimo galiukai, 13± 1 mm ilgio lenkti darbiniai koteliai, 1 mm markiravimo žymės nuo galiuko iki užlenkimo, bendras ilgis 100 ± 5 mm, rankenėlė grublėtu paviršiumi, paviršius papildomai padengtas chromu
5 | Pincetas | 1 | BARTZ-SCHMIDT modelio arba analogiškas skleros trokarų uždarymo pincetas, lenktas, su galvutės fiksavimo funkcija, bendras ilgis 70 ± 5 mm, rankenėlės grublėtu paviršiumi su išpjovomis patogiam suėmimui, instrumento paviršius papildomai padengtas chromu
6 | Skleros paspaudėjas | 2 | SCHOCKET modelio arba analogiškas skleros, paspaudėjas, dviejų galų, su prisegimo spyruokline mentele. Vienam gale 3 x 2 mm (±0.5 mm) ašaros formos antgalis, kitame gale 6.0 ± 1 mm strypelio formos antgalis, bendras ilgis 130 ± 5 mm, rankenėlė grublėtu paviršiumi, instrumento paviršius papildomai padengtas chromu
7 | Nekontaktinė Zeiss mikroskopo linzė | 2 | 128 D (±2D) nekontaktinė asferinė tinklainės linzė, tinkama naudoti su Carl Zeiss Meditec mikroskopo RESIGHT sistema, autoklavuojama
8 | Nekontaktinių linzių laikiklis tvirtinamas | 2 | Nekontaktinių linzių laikiklis tvirtinamas prie mikroskopo, tinkama naudoti su Carl Zeiss Meditec mikroskopo RESIGHT sistema, autoklavuojamas
9 | Konteineris skirtas įrenginio sudėjimui | 2 | Konteineris skirtas nekontaktinės vitrektomijos įrenginio RESIGHT autoklavavimui su specialiu įdėklu, skirtu įrenginio sudėjimui
10 | Pincetas | 1 | DICK modelio arba analogiškas „Artisan“ tipo IOL fiksavimo ir laikymo pincetas su orientacine žyma maksimaliam lęšiuko laikymui ir stabilumui, 18 dydžio / 1.2 ± 0.01 mm lenktas darbinis kotelis, bendras ilgis 140± 5 mm. Pinceto veikimas turi būti aktyvuojamas suspaudžiant pirštais rankenėles. Rankenėlės pastorintos, grublėtu paviršiumi.
11 | IOL plėtiklis | 1 | DICK modelio arba analogiškas IOL atraminių elementų plėtiklis, skirtas rainelėje fiksuotų IOL anklavacijai, 21 dydžio / 0.8 ± 0.01 mm lenkto kotelio, bendras ilgis 140 ± 5 mm. Pinceto veikimas turi būti aktyvuojamas suspaudžiant pirštais rankenėles. Rankenėlės pastorintos, grublėtu paviršiumi.
12 | Pincetas implantacijai | 1 | SEKUNDO modelio arba analogišks implantavimo pincetas, skirtas „Iris-Claw IOL“ retropupiliarinei implantacijai. 20G dydžio / 0.9 ± 0.01 mm lenktas darbinis kotelis su lęšiuko laikymo plokštele, trijų taškų fiksacija ir su IOL centravimo nurodymo markeriu, 6 ± 0.5 mm titaninis griebtuvas, bendras ilgis 140 ± 5mm. Pinceto sugriebimas turi būti aktyvuojamas spaudžiant pirštais rankenėles. Rankenėlės turi būti pastorintos grublėtu paviršiumi.
13 | Rankena | 2 | JAPAN modelio arba analogiška rankena, skirta kapsulinių žirklių ir pincetų keičiamiems antgaliams, titaninė, bendras ilgis 90 ± 5 mm. Rankenos veikimas turi būti aktyvuojamas spaudžiant pirštais rankenėles. Rankenėlės turi būti pastorintos grublėtu paviršiumi
14 | Antgalis | 4 | IKEDA modelio arba analogiškas kapsuloreksio pinceto keičiamas antgalis, skirtas naudoti su JAPAN modelio rankena, 23 dydžio / 0.6 ± 0.01 mm lenktas kotelis, bendras ilgis 40 ± 1 mm, tekstūruoti, mikrogriebimo antgaliai
15 | Antgalis | 1 | IKEDA modelio arba analogiškas kapsuloreksio pinceto keičiamas antgalis, skirtas naudoti su JAPAN modelio rankena, 23 dydžio / 0.6 ± 0.01 mm lenktas kotelis, bendras ilgis 40 ± 1 mm, tekstūruoti, mikrogriebimo antgaliai „BEAK“ tipo arba analogiški
16 | Adapteris | 2 | Valymo adapteris sukamiems ir keičiamiems antgaliams
17 | Aspiracijos rankena bimanualiniai chirurgijai | 1 | Aspiracijos rankena bimanualinei chirurgijai, daugkartinio naudojimo. Aspiracijos anga 0.3 ±0.01mm, darbinis antgalis 21 dydžio / 0.8 ±0.01mm. Kūgio formos, šiurkštaus paviršiaus galiukas
18 | Irigacijos rankena bimanualiniai chirurgijai | 1 | Irigacijos rankena bimanualinei chirurgijai, daugkartinio naudojimo. Dvi irigacijos angos 0.5 ±0.01mm, darbinis antgalis 21 dydžio / 0.8 ±0.01mm. Kūgio foruos, šiurkštaus paviršiaus galiukas
19 | Manipuliatorius | 1 | DEVGAN modelio arba analogiškas universalus dviejų galų: kataraktos „čioperis“ ir daugiafunkcinis įrankis - mentelė, rankenėlė strypelio formos, grublėtu paviršiumi,
20 | Kablys | 1 | ECKARDT modelio arba analogiškas membranos kabliukas, lenktas 120º ± 5o kampu, 27 dydžio / 0.4 ± 0.01 mm, rankenėlė strypelio pavidalo, grublėtu paviršiumi
21 | Pincetas | 1 | ECKARDT modelio arba analogiškas kaniulėms skirtas pincetas, 23 dydžio/0.6 ±0.01 mm
22 | Pincetas | 1 | Trokarų griebimo pincetas, lenktas, skirtas troakarams sugriebti atliekant 23G ir 25G PPV chirurgiją, rankenėlės grublėtu paviršiumi
23 | Implantacijos pincetas | 1 | ARTISAN modelio arba analogiškas daugkartinio naudojimo implantacijos pincetas kataraktai. Rankenėlės, grublėtu paviršiumi, su spyruokliniu pražiodinimo mechanizmu
24 | Pincetas | 1 | ARTFIX modelio arba analogiškas daugkartinio naudojimo laikantis pincetas. Rankenėlės, grublėtu paviršiumi, veikiančios suspaudimo būdu
25 | Pincetas | 1 | ARTIZAN modelio arba analogiškas anklovavimo pincetas
Bendra pasiūlymo 3 pirkimo daliai (2 komplektams) kaina be PVM, Eur:
PVM Suma, Eur
Bendra pasiūlymo 3 pirkimo daliai (2 komplektams) kaina be PVM, Eur:

## 4 pd
4 pirkimo dalis. Instrumentai (Vaikų akių l. skyrius)- 1 kompl.
Eil.Nr. | Pavadinimas | Kiekis, vnt. | Reikalaujamos parametrų reikšmės | Tiekėjo siūlomos prekės parametrų reikšmės (Failo, dokumento pavadinimas ir puslapio Nr., pažymintis vietą, kurioje yra siūlomus techninius parametrus patvirtinantys dokumentai, siūlomos prekės katalogo numeris | Kodas
Nr.
1 | Akių vokų plėtiklis | 1 | WEISS arba analogiško modelio akių vokų išplėtėjas, mažas, fenestruotas, reguliuojamas su fiksacija, mentelės 15 ± 1 mm, bendras ilgis, 55 ± 5 mm, instrumento paviršius papildomai padengtas chromu
2 | Peilis | 1 | Chalaziono peilis, tiesus, delikatus. 10 ± 1 mm pjovimo plokštuma, 1.8 ± 0.1 mm plotis, bendras ilgis 120 ±5 mm, instrumento paviršius papildomai padengtas chromu
3 | Žirklės | 2 | WESTCOTT arba analogiško modelio žirklės, išlenktos, bukais galais standartinės geležtės, bendras ilgis 120 ± 5 mm, rankenėlės grublėtu paviršiumi, su spyruokliniu pražiodinimo mechanizmu, instrumento paviršius papildomai padengtas chromu
4 | Spaustukas | 1 | CAUER modelio araba analogiškas chalaziono spaustukas, plokštelės ovalios, (13 x 11) ± 1 mm vidinio diametro, dantyto paviršiaus galiukai, vientisa plokštelė ir plokštelė su langeliu, bendras ilgis 100 ±5 mm, rankenėlės grublėtu paviršiumi, instrumento paviršius papildomai padengtas chromu
5 | Adatkotis | 1 | BARRAQUER modelio arba analogiškas adatkotis, lenktas, su užrakinimu, 11 ± 0.5 mm ekstra delikatus griebtuvas, 0.9 x 0.55 mm (± 0.05 mm) galiukai, rankenėlių skersmuo 8 ± 0.5 mm, bendras ilgis 140 ± 5 mm, rankenėlės pastorintos, grublėtu paviršiumi, su spyruokliniu pražiodinimo mechanizmu, instrumento paviršius papildomai padengtas chromu
6 | Žirklės | 1 | Strabizmo žirklės tiesios, trumpos geležtės, bendras ilgis 110 ± 5 mm, geležčių ilgis nuo galiuko iki ašies 30 ± 2 mm, instrumento paviršius papildomai padengtas chromu
7 | Retraktorius | 2 | GUTHRIE modelio arba analogiškas retraktorius, dviejų dantų, aštrus, mažas, bendras ilgis 125 ± 5 mm, instrumento paviršius papildomai padengtas chromu
8 | Pincetas | 1 | BANGERTER modelio arba analogiškas raumens pincetas, 10±1 dantukai, savaime laikantis, bendras ilgis 100± 5 mm, instrumento paviršius papildomai padengtas chromu
9 | Žvairumo kabliukas | 1 | GRAFFE modelio arba analogiškas strabizmo kabliukas, mažo dydžio, 8 ± 1 mm, bendras ilgis 130 ± 5 mm, instrumento paviršius papildomai padengtas chromu
10 | Rainelės pincetas | 2 | Rainelės pincetas, anatominis, dantytas, tiesus, delikatus, rankenėlės grublėtu paviršiumi, bendras ilgis 73±1 mm, instrumento paviršius papildomai padengtas chromu
11 | Pincetas kapsulei | 1 | H.-R.-KOCH modelio arba analogiškas pincetas kapsulioreksei, ypatingai tikslus, susijungiantys mikro dantyti griebimo galiukai, 13± 1 mm ilgio lenkti darbiniai koteliai, 1 mm markiravimo žymės nuo galiuko iki užlenkimo, bendras ilgis 100 ± 5 mm, rankenėlė grublėtu paviršiumi, paviršius papildomai padengtas chromu
12 | Žirklės | 2 | BONN modelio arba analogiškos tenotominės žirklės, lenktos, buki galai, bendras ilgis 90± 5mm, geležčių ilgis nuo galiuko iki ašies 24 ± 2 mm, instrumento paviršius papildomai padengtas chromu
13 | Akių vokų plėtiklis | 3 | Temporalinis akių vokų išplėtėjas, nazaliniam uždėjimui, fenestruotas, uždaros vielinės apvalios mentelės 15 ± 1 mm, bendras ilgis 40 ± 5 mm, instrumento paviršius papildomai padengtas chromu
14 | Žirklės | 2 | STEVENS arba analogiško modelio tenotominės žirklės, lenktos, ilgos geležtės, buki galai, 28 ±1 mm nuo galiuko iki ašies, bendras ilgis 110±5 mm, instrumento paviršius papildomai padengtas chromu
15 | Rėmelis | 1 | Uždedamas ant viršaus korekcinis regėjimo rėmelis ant Heine firmos „S-FRAME“
16 | Aspiracijos rankena bimanualiniai chirurgijai | 2 | Aspiracijos rankena bimanualinei chirurgijai, daugkartinio naudojimo. Aspiracijos anga 0.3 ±0.01mm, darbinis antgalis 21 dydžio / 0.8 ±0.01mm. Kūgio formos, šiurkštaus paviršiaus galiukas
17 | Irigacijos rankena bimanualiniai chirurgijai | 2 | Irigacijos rankena bimanualinei chirurgijai, daugkartinio naudojimo. Dvi irigacijos angos 0.5 ±0.01mm, darbinis antgalis 21 dydžio / 0.8 ±0.01mm. Kūgio foruos, šiurkštaus paviršiaus galiukas
18 | Žirklės | 2 | BONN modelio arba analogiškos akių žirklės tiesios, ypač delikačios, smailūs galai, bendras ilgis 90 ± 5 mm, geležčių ilgis nuo galiuko iki ašies 20 ± 2 mm, instrumento paviršius papildomai padengtas chromu
19 | Špateliai | 2 | BONN modelio arba analogiškos akių žirklės tiesios, ypač delikačios, smailūs galai, bendras ilgis 90 ± 5 mm, geležčių ilgis nuo galiuko iki ašies 20 ± 2 mm, instrumento paviršius papildomai padengtas chromu
Bendra pasiūlymo 4 pirkimo daliai kaina be PVM, Eur:
PVM Suma, Eur
Bendra pasiūlymo 4 pirkimo daliai kaina be PVM, Eur:

## 5pd
5 pirkimo dalis. Instrumentų rinkinys (Dermatovenerologijos sk.), 1 kompl.
Eil. Nr. | Pavadinimas | Kiekis vnt. | Reikalaujami techniniai parametrai | Tiekėjo siūlomos prekės parametrų reikšmės (Failo, dokumento pavadinimas ir puslapio Nr., pažymintis vietą, kurioje yra siūlomus techninius parametrus patvirtinantys dokumentai, siūlomos prekės katalogo numeris | Kodas
Visų siūlomų instrumentų gamintojas - Aesculap AG, Katalogas 5 pirkimo dalis
1 | Pincetas | 8 | Pincetas delikatus, Adson tipo, tiesus, chirurginis su distaliniais 1x2 dantukais, vidinės pusės lygaus paviršiaus, rankenos plokščios, su nelygumais išorinėse dalyse, matinio paviršiaus, bendras ilgis 120±3 mm | Pincetas delikatus, Adson tipo, tiesus, chirurginis su distaliniais 1x2 dantukais, vidinės pusės lygaus paviršiaus, rankenos plokščios, su nelygumais išorinėse dalyse, matinio paviršiaus, bendras ilgis 120 mm; Katalogas 5 pirkimo dalis 168 psl. | BD511R
2 | Pincetas | 4 | Pincetas Adson tipo, susiaurintos darbinės dalys, vidinis paviršius dantytas, rankenos plokščios, išoriškai su nelygumais, bendras ilgis 120±3 mm | Pincetas Adson tipo, susiaurintos darbinės dalys, vidinis paviršius dantytas, rankenos plokščios, išoriškai su nelygumais, bendras ilgis 120 mm; Katalogas 5 pirkimo dalis 151 psl. | BD222R
3 | Adatkotis | 2 | Adatkotis Halsey tipo, tiesus, darbinė dalis su volframo karbido įdėklais, kryžmiškai dantyta dalis 12,5±0,5 mm ilgio, dantytumas 0,4 mm žingsniu, galiukai ir išorinės briaunos tolygiai užapvalintos, be aštrių dalių prie šarnyrinio sujungimo, kad nenupjautų siūlo, skirtas 4/0-6/0 chirurginiams siūlams, su nuopjova prieš šarnyrinį sujungimą abiejose instrumento pusėse, su užrakinimu, žiedai spalviškai pažymėti, instrumentas matinio paviršiaus, instrumento ilgis 130±3 mm | Adatkotis Halsey tipo, tiesus, darbinė dalis su volframo karbido įdėklais, kryžmiškai dantyta dalis 13 mm ilgio, dantytumas 0,4 mm žingsniu, galiukai ir išorinės briaunos tolygiai užapvalintos, be aštrių dalių prie šarnyrinio sujungimo, kad nenupjautų siūlo, skirtas 4/0-6/0 chirurginiams siūlams, su nuopjova prieš šarnyrinį sujungimą abiejose instrumento pusėse, su užrakinimu, žiedai spalviškai pažymėti, instrumentas matinio paviršiaus, instrumento ilgis 130 mm; Katalogas 5 pirkimo dalis 3 poz., 1 psl. | BM012R
4 | Adatkotis | 2 | Adatkotis Hegar-Mayo tipo, darbinė dalis su karbido įdėklu, galiukai ir išorinės briaunos tolygiai užapvalintos, be aštrių briaunų prie šarnyrinio sujungimo, kad nenupjautų siūlo, su nuopjova prieš šarnyrinį sujungimą abiejose instrumento pusėse, su užrakinimu, žiedai spalviškai pažymėti, darbinės dalies dantukai 0,5 mm dydžio, kryžmiškai dantytos dalies ilgis 15±0,5 mm, skirtas USP 3/0 ir storesniems chirurginiams siūlams, instrumento ilgis 150±3 mm | Adatkotis Hegar-Mayo tipo, darbinė dalis su karbido įdėklu, galiukai ir išorinės briaunos tolygiai užapvalintos, be aštrių briaunų prie šarnyrinio sujungimo, kad nenupjautų siūlo, su nuopjova prieš šarnyrinį sujungimą abiejose instrumento pusėse, su užrakinimu, žiedai spalviškai pažymėti, darbinės dalies dantukai 0,5 mm dydžio, kryžmiškai dantytos dalies ilgis 15 mm, skirtas USP 3/0 ir storesniems chirurginiams siūlams, instrumento ilgis 150 mm; Katalogas 5 pirkimo dalis 4 poz., 1 psl. | BM065R
5 | Adatkotis | 2 | Adatkotis Baby-Crile-Wood tipo, tiesus, darbinė dalis su volframo karbido įdėklais, kryžmiškai dantyta dalis 13±0,5 mm ilgio, dantytumas 0,4 mm žingsniu, galiukai ir išorinės briaunos tolygiai užapvalintos, be aštrių dalių prie šarnyrinio sujungimo, kad nenupjautų siūlo, skirtas 4/0-6/0 chirurginiams siūlams, su nuopjova prieš šarnyrinį sujungimą abiejose instrumento pusėse, su užrakinimu, žiedai spalviškai pažymėti, instrumentas matinio paviršiaus, instrumento ilgis 150±3 mm | Adatkotis Baby-Crile-Wood tipo, tiesus, darbinė dalis su volframo karbido įdėklais, kryžmiškai dantyta dalis 13 mm ilgio, dantytumas 0,4 mm žingsniu, galiukai ir išorinės briaunos tolygiai užapvalintos, be aštrių dalių prie šarnyrinio sujungimo, kad nenupjautų siūlo, skirtas 4/0-6/0 chirurginiams siūlams, su nuopjova prieš šarnyrinį sujungimą abiejose instrumento pusėse, su užrakinimu, žiedai spalviškai pažymėti, instrumentas matinio paviršiaus, instrumento ilgis 150 mm; Katalogas 5 pirkimo dalis, 5 poz. | BM013R
6 | Žirklės | 2 | Žirklės audinių preparacijai, lenktos, galiukai ir išorinės briaunos tolygiai užapvalintos, darbinės dalys su volframo karbido įdėklais, žiedai spalviškai pažymėti, kitos dalys matinio paviršiaus, instrumento ilgis 115±3 mm. | Žirklės audinių preparacijai, lenktos, galiukai ir išorinės briaunos tolygiai užapvalintos, darbinės dalys su volframo karbido įdėklais, žiedai spalviškai pažymėti, kitos dalys matinio paviršiaus, instrumento ilgis 115 mm, Katalogas 5 pirkimo dalis 95, 92 psl. | BC257R
7 | Žirklės | 2 | Jameson tipo, lenktos, galiukai ir išorinės briaunos tolygiai užapvalintos, distalinės dalys susiaurintos, galiukai buki, ypatingai užaštrintos (supercut), viena kerpančioji briauna su skersiniais dantukais, žiedai spalviškai pažymėti, instrumento ilgis 130±3 mm. | Jameson tipo, lenktos, galiukai ir išorinės briaunos tolygiai užapvalintos, distalinės dalys susiaurintos, galiukai buki, ypatingai užaštrintos (supercut), viena kerpančioji briauna su skersiniais dantukais, žiedai spalviškai pažymėti, instrumento ilgis 130 mm; Katalogas 5 pirkimo dalis 90 psl., Katalogas 5 pirkimo dalis 7 poz. 1 psl. | BC911R
8 | Spaustukas | 8 | Spaustukas operacinio lauko chirurginiam paruošimui, kojelės ties viduriu susiaurintos, su išilgine išpjova darbinėse dalyse, su fiksatoriumi, matinio paviršiaus, instrumento ilgis 145±3 mm | Spaustukas operacinio lauko chirurginiam paruošimui, kojelės ties viduriu susiaurintos, su išilgine išpjova darbinėse dalyse, su fiksatoriumi, matinio paviršiaus, instrumento ilgis 145±3 mm | BF016R
Bendra pasiūlymo 5 pirkimo daliai kaina be PVM, Eur: | [5 empty] | 1355
PVM Suma, Eur | [5 empty] | 284.55
Bendra pasiūlymo 5 pirkimo daliai kaina be PVM, Eur: | [5 empty] | 1639.55