## Sheet1
DARBŲ KIEKIŲ ŽINIARAŠTIS
Sudaryta pagal 2023.04 kainas
Statinių grupė 80 Gričiupio parko sutvarkymo (rekonstravimo) projektas
Statinys 3 Gričiupio parko sutvarkymo (rekonstravimo) projektas
Žiniaraštis 2 Architektūros dalis
Suma žiniaraščiui EUR
Sąm. | Darbo | Darbų ir išlaidų | Mato | Kiekis | Kaina | EUR
eil. | kodas | aprašymai | vnt |  | Vieneto kaina | Iš viso
| 1 | Naujai projektuojama stoginė (plane žym. Nr.3.1)
1 | N1-94 | Augalinio grunto kasimas ir perstūmimas iki 10m atstumu 55 kW (75AJ) galingumo buldozeriais k9=1.15 | 1000 m3 | 0.0165 | 837.92 | 13.83
2 | F1-1-2 | Mechanizuotas grunto kasimas, pakraunant ir vežant gruntą 10 km atstumu bei darbas sąvartoje k9=1.15 | 100 m3 | 0.1705 | 1096.04 | 186.87
3 | T1-9 | Augalinio grunto transportavimas 10t a/savivarčiais parko teritorijoje | 100m3 | 0.165 | 293.23 | 48.38
4 | N27P-8-1 | Pagrindo paruošiamojo arba išlyginamojo sluoksnio įrengimas(smėlio) (25 cm) k9=1.15 | 100m3 | 0.1925 | 4033 | 776.35
5 | N57P-3103 | Išlyginamųjų kelio pagrindo sluoksnių įrengimas, kai pagrindas smėlio-žvyro k9=1.15 | 100m3 | 0.11 | 4026.53 | 442.92
6 | N57P-3103 | Išlyginamųjų pagrindo sluoksnių įrengimas, kai pagrindas iš įvairios skaldos k9=1.15 | 100m3 | 0.033 | 7761.01 | 256.11
7 | F9-6 | Lengvųjų pastatų metalinio karkaso įrengimas | t | 2.32 | 6370 | 14778.4
8 | N9-322 | Metalo lakštų Cor-ten montavimas (prit.) | 100m2 | 3 | 18460 | 55380
9 | N27-219 | Informacinio stendo ant dviejų metalinių stovų su betono pamatais įrengimas (prit.) k9=1.15 | vnt | 1 | 1950 | 1950
| 2 | Naujai projektuojama stoginė (plane žym. Nr.3.2)
1 | N1-94 | Augalinio grunto kasimas ir perstūmimas iki 10m atstumu 55 kW (75AJ) galingumo buldozeriais k9=1.15 | 1000 m3 | 0.0261 | 1837.92 | 47.97
2 | F1-1-2 | Mechanizuotas grunto kasimas, pakraunant ir vežant gruntą 10 km atstumu bei darbas sąvartoje k9=1.15 | 100 m3 | 0.2697 | 1996.04 | 538.33
3 | T1-9 | Augalinio grunto transportavimas 10t a/savivarčiais parko teritorijoje | 100m3 | 0.261 | 1293.23 | 337.53
4 | N27P-8-1 | Pagrindo paruošiamojo arba išlyginamojo sluoksnio įrengimas(smėlio) (20 cm) k9=1.15 | 100m3 | 0.3045 | 4033 | 1228.05
5 | N57P-3103 | Išlyginamųjų kelio pagrindo sluoksnių įrengimas, kai pagrindas smėlio-žvyro k9=1.15 | 100m3 | 0.174 | 4954.08 | 862.01
6 | N57P-3103 | Išlyginamųjų pagrindo sluoksnių įrengimas, kai pagrindas iš įvairios skaldos k9=1.15 | 100m3 | 0.0522 | 9707.67 | 506.74
7 | F9-6 | Lengvųjų pastatų metalinio karkaso įrengimas | t | 2.32 | 6370 | 14778.4
8 | N9-322 | Metalo lakštų Cor-ten montavimas (prit.) | 100m2 | 3.2 | 18460 | 59072
9 | N27-219 | Informacinio stendo ant dviejų metalinių stovų su betono pamatais įrengimas (prit.) k9=1.15 | vnt | 1 | 1950 | 1950
| 3 | Naujai projektuojamo panduso turėklai (plane žym Nr.1)
1 | N7-229 | .Nerūdijančio plieno laiptų turėklų įrengimas (prit.) k8=1.04 | 100m | 2.8 | 24700 | 69160
| 4 | Esamų laiptų turėklai (plane žym Nr.1.2)
1 | N7-229 | Nerūdijančio plieno laiptų turėklų įrengimas (prit.) k8=1.04 | 100m | 2.3 | 11700 | 26910
2 | N7P-0805 | Metalinio tinklo tvoros įrengimas , kai stulpai metaliniai | m | 230 | 130 | 29900
3 | N47-64 | Troso tarp metalinių stupelių įtempimas (prit.) | 100m | 5 | 910 | 4550
| 5 | Naujai projektuojamos parko šiūkšliadėžės
1 | N27-222 | Vieno skyriaus šiūkšliadėžių ant vieno metalinio stovo, betonuojant pamatą, įrengimas rankiniu būdu k9=1.15 | vnt | 8 | 353.49 | 2827.92
2 | 88002001 | Parko šiūkšliadėžė | vnt | 8 | 315.37 | 2522.96
| 6 | Naujai projektuojamos parko šiūkšliadėžės šunų ekskrementams
1 | N27-222 | Vieno skyriaus šiūkšliadėžių ant vieno metalinio stovo, betonuojant pamatą, įrengimas rankiniu būdu k9=1.15 | vnt | 2 | 348.53 | 697.06
2 | 88002002 | Šiūkšliadėžė šunų eksprementams | vnt | 2 | 345.12 | 690.24
| 7 | Naujai projektuojami betoniniai parko suolai
1 | 88002003 | Betoniniai parko suolai | vnt | 8 | 1655 | 13240
| 8 | Betoniniai parko suolai pavėsinėse
1 | 88002004 | Betoniniai parko suolai pavėsinėse | vnt | 10 | 848.07 | 8480.7
| 9 | Vaikų žaidimo aikštelės
1 | F5-2 | Gręžtiniai monolitinio gelžbetonio pamatai | m3 | 1.3 | 826.16 | 1074.01
2 | N7-220 | Vaikų žaidimų aikštelės įrengimas (prit.) k8=1.04 | vnt | 1 | 1978.97 | 1978.97
| 10 | Treniruokliai
1 | F5-2 | Gręžtiniai monolitinio gelžbetonio pamatai | m3 | 0.6 | 826.16 | 495.7
2 | N7-221 | Treniruoklių montavimas (prit.) k8=1.04 | kompl. | 13 | 250 | 3250
|  | žiniaraštyje 2 |  |  |  | 318931.45
|  | Pridėtinės vertės mokestis 21.00% |  |  |  | 66975.6
|  | Iš viso žiniaraštyje 2 |  |  |  | 385907.05