## Sheet1
DARBŲ KIEKIŲ ŽINIARAŠTIS
Sudaryta pagal 2023.04 kainas
Statinių grupė 80 Gričiupio parko sutvarkymo (rekonstravimo) projektas
Statinys 3 Gričiupio parko sutvarkymo (rekonstravimo) projektas
Žiniaraštis 6 Elektrotechnika (apšvietimas)
Suma žiniaraščiui EUR
Sąm. | Darbo | Darbų ir išlaidų | Mato | Kiekis | Kaina | EUR
eil. | kodas | aprašymai | vnt |  | Vieneto kaina | Iš viso
| 1 | Elektrotechnika (apšvietimas)
1 | N1-422 | Tranšėjų 1m gylio 1-2 kabeliams kasimas 0,25m3 talpos kaušu ekskavatoriais I-II grupės grunte k9=1.15 | km | 0.13 | 7480 | 972.4
2 | N1-428 | Tranšėjų kasimas rankiniu būdu 1-2 kabeliams I-II grupės grunte iki 1m gylio k9=1.15 | km | 0.3 | 9020 | 2706
3 | N27P-40-1 | Vienos atramos įrengimas, betonuojant pamatą , kai atrama metalinė k9=1.15 | vnt | 17 | 731.5 | 12435.5
4 | N21P-0703 | Lauko šviestuvų parkų apšvietimui montavimas ant įrengtų atramų | vnt. | 17 | 1150.6 | 19560.2
5 | N21P-0202 | Kabelių įvadinių tranzitinių skirstomųjų spintų su apskaita montavimas , kai saugiklių blokų 2 vnt | vnt. | 17 | 258.5 | 4394.5
6 | N50-501 | Polietileninių vamzdžių kabeliui paklojimas paruoštoje tanšėjoje k9=1.15 | km | 0.414 | 3.41 | 1.41
7 | N34-89 | Polietileninių 100 mm skersmens vamzdžių paklojimas k9=1.15 | 100m | 0.16 | 3850 | 616
8 | N50-509 | kabelio įtraukimas į polietileninį vamzdį k9=1.15 | km | 0.43 | 1650 | 709.5
9 | 88006001 | Kabelis AL4X16MM2 | m | 570 | 2.09 | 1191.3
10 | N21-172 | Kabelio iki 16 mm2 skerspjūvio montavimas, tvirtinant apkabomis | 100m | 1.4 | 198 | 277.2
11 | N21-348-1 | Kabelio plastmasiniame vamzdyje tvirtinimas prie gelžbetoninės atramos (1 atrama) | vnt. | 102 | 1.74 | 177.48
12 | 88006002 | Kabelis CU 3X1,5MM2 | m | 102 | 0.84 | 85.68
13 | N21-6-1 | Signalinės juostos paklojimas tranšėjoje virš pakloto kabelio k9=1.15 | km | 0.43 | 352 | 151.36
14 | N21P-0134 | Galinės movos montavimas | vnt. | 36 | 38.5 | 1386
15 | N33-66 | Įžeminimo kontūro įrengimas iš vieno elektrodo iki 5 m ilgio su horizontalia įžeminimo šyna iki 1m ilgio | kompl. | 17 | 96.8 | 1645.6
16 | R33-98 | Įžeminimo kontūro varžos matavimas | vnt | 17 | 5.61 | 95.37
17 | N33-66 | Įžeminimo kontūro įrengimas iš vieno elektrodo iki 5 m ilgio su horizontalia įžeminimo šyna iki 1m ilgio (atramoms) | kompl. | 2 | 114.4 | 228.8
18 | D1-374-2 | Kabelio izoliacijos varžos matavimas | vnt. | 18 | 5.39 | 97.02
19 | N21-440-1 | Viršįtampių ribotuvų montavimas | vnt. | 2 | 66 | 132
20 | F1-1-4 | Mechanizuotas tranšėjų ir pamatų užpylimas, perstumiant, palaistant ir sutankinant gruntą k9=1.15 | 100 m3 | 0.642 | 3080 | 1977.36
|  | žiniaraštyje 6 |  |  |  | 48840.68
|  | Pridėtinės vertės mokestis 21.00% |  |  |  | 10256.54
|  | Iš viso žiniaraštyje 6 |  |  |  | 59097.22