## Apšvietimas
Darbų kiekių žiniaraštis
Prašome užpildytus darbų kiekių žiniaraščius pateikti excel formatu, nekeičiant nurodytų darbų apibūdinimų (techninių specifikacijų), mato vienetų ir kiekių. Rekomenduojama įkainius ir kainas įrašyti apvalinant dviem skaitmenimis po kablelio, nekeičiant įkainių ir kainos stulpeliuose įvestų apvalinimo nustatymų, o žiniaraštį užpildžius – pasitikrinti ar nėra padarytų aritmetinių klaidų.
Kompleksas | Kovo 11-osios parko Dujotiekio g. 21A, Kaune sutvarkymo projektas
Objektas | Kiti statiniai - Parkas
Žiniaraštis | Apšvietimas
Eil. Nr. | Darbų ir išlaidų aprašymai | Mato vienetas | Kiekis | Vieneto kaina, Eur be PVM | Viso kaina, Eur be PVM
Skyrius Montavimo darbai
1 | Tranšėjos kasimas ir užpylimas kabeliams viso:
1.1 | a) rankiniu | m | 577 | 10.7 | 6173.9
1.2 | b) mechanizuotu | m | 1345 | 5.65 | 7599.25
2 | Projektuojamų kabelių 4x50 Al montavimas viso:
2.1 | a) PE d110 vamzdyje | m | 260 | 9.55 | 2483
2.2 | b) El. įrenginiuose | m | 20 | 5.5 | 110
3 | Projektuojamų kabelių 4x25 Al montavimas viso:
3.1 | a) PE d75 vamzdyje | m | 1357 | 8.25 | 11195.25
3.2 | b) apšvietimo atramoje | m | 522 | 4.25 | 2218.5
4 | Projektuojamų kabelių 4x16 Al montavimas viso:
4.1 | a) PE d63 vamzdyje | m | 62 | 7.25 | 449.5
4.2 | b) apšvietimo atramoje | m | 20 | 4.25 | 85
5 | Projektuojamų kabelių 4x4 Cu montavimas viso:
5.1 | a) PE d32 vamzdyje | m | 187 | 5.25 | 981.75
5.2 | b) apšvietimo įrenginiuose | m | 57 | 3.25 | 185.25
6 | Projektuojamų kabelių 3x2,5 Cu montavimas viso:
6.1 | a) PE d32 vamzdyje | m | 56 | 2.25 | 126
6.2 | b) apšvietimo įrenginiuose/konstrukcijomis | m | 77 | 2.25 | 173.25
7 | Kabelio Cu 3x1,5 mm² montavimas atramoje | m | 403 | 2.25 | 906.75
8 | Pakloto tranšėjoje įrengimas | m | 1922 | 2.25 | 4324.5
9 | Signalinės juostos montavimas | m | 1922 | 0.35 | 672.7
10 | PE d110mm vamz. paklojimas tranšėjoje | m | 260 | 9.25 | 2405
11 | PE d75mm vamz. paklojimas tranšėjoje | m | 1357 | 8.25 | 11195.25
12 | PE d63mm vamz. paklojimas tranšėjoje | m | 62 | 6.25 | 387.5
13 | PE d32mm vamz. paklojimas tranšėjoje | m | 243 | 4.25 | 1032.75
14 | 1kV galinės movos kabeliui su plastikine izoliacija ir 4x50Al gyslomis montavimas | kompl. | 2 | 30 | 60
15 | 1kV galinės movos kabeliui su plastikine izoliacija ir 4x25Al gyslomis montavimas | kompl. | 176 | 30 | 5280
16 | 1kV galinės movos kabeliui su plastikine izoliacija ir 4x16Al gyslomis montavimas | kompl. | 2 | 30 | 60
17 | Duobių atramų pamatams kasimas/užpylimas | vnt. | 66 | 53 | 3498
18 | Duobių atramų pamatams užpylimas | m | 115 | 24.65 | 2834.75
19 | Atramos pamato montavimas | m | 66 | 99.25 | 6550.5
20 | Plieninės cinkuotos atramos pastatymas H-5m | vnt. | 66 | 23 | 1518
21 | Prijungimo skydelis montuojamas į atramą komplekte prijungimo, atšakojimo gnybtynas ir vienu automatiniu jungikliu C6A | vnt. | 61 | 12.55 | 765.55
22 | Prijungimo skydelis montuojamas į atramą komplekte prijungimo, atšakojimo gnybtinas, automatinis jungiklis C6A ir nuotėkio relė | vnt. | 5 | 16.7 | 83.5
23 | Duobių stulpeliams kasimas/užpylimas | m3 | 2.4 | 129.6 | 311.04
24 | Stulpelio betonavimas | m3 | 2.4 | 397.5 | 954
25 | Aikštellės apšv. LED 8W švistuvo (stukpelio) montavimas | vnt. | 13 | 39.7 | 516.1
26 | Medžių apšv. LED 16 W šviestuvo (stukpelio) montavimas | vnt. | 11 | 39.7 | 436.7
27 | Tako apšv. LED 40W šviestuvomontavimas ant atramos (užmaunasmas šviestuvas) | vnt. | 66 | 33.45 | 2207.7
29 | Grunto tankinimas | m3 | 285 | 5.3 | 1510.5
30 | Įžeminimo R≤30Ω montavimas apšvietimo atramoms | kompl. | 66 | 31.35 | 2069.1
31 | Įžeminimo kontūro varžos matavimas | vnt. | 66 | 3.15 | 207.9
32 | Kabelio izoliacijos varžos matavimas | kompl. | 1 | 3.15 | 3.15
33 | Išpildomoji nuotrauką | kompl. | 1 | 1024.1 | 1024.1
34 | Įžeminimo įrenginių kontaktinių jungčių, PEN, PE ir N laidų pereinamosios varžos matavimai | kompl. | 1 | 91.95 | 91.95
35 | Fazinio ir nulinio laidų grandinės varžos matavimai | kompl. | 1 | 103.45 | 103.45
36 | Atšakinės sujungimų dėžutės montavimas | kompl. | 32 | 4.2 | 134.4
Demontavimo darbai
37 | Šviestuvo demontavimas | vnt. | 28 | 28.8 | 806.4
38 | Demontuojama atrama | vnt. | 28 | 33 | 924
39 | Demontuotos apšvietimo įrangos išvežimas | t | 8 | 66 | 528
40 | Šiukšlių išvežimas | t | 1 | 388.1 | 388.1
| Medžiagos |  |  |  | 0
41 | Plieninė karštai cinkuota cilindrinė atrama h=5m, su įleistomis durelėmis RAL7022 (Tipas NR.. 1, žiūrėti TS) | vnt. | 66 | 203.8 | 13450.8
42 | G/b pamatas apšvietimo atramai | vnt. | 66 | 571.1 | 37692.6
43 | Smėlio paklotas tranšėjai | m2 | 95 | 15.7 | 1491.5
44 | Aikštelės apšv. LED 8W šviestuvas (stulpelis) | vnt. | 13 | 612.4 | 7961.2
45 | Medžių apšv. LED 16W šviestuvas (stulpelis) | vnt. | 11 | 581.05 | 6391.55
46 | tako apšv. LED šviestuvas 40W 3000K su autonominiu šviesos srauto reguliavimu | vnt. | 66 | 413.8 | 27310.8
47 | Atšakinė sujungimų dėžutė | vnt. | 32 | 36.05 | 1153.6
48 | Projektuojamas kabelis aliuminio gyslomis, gyslos skerspjūvis AL 4x50 mm2 | m | 280 | 8.9 | 2492
49 | Projektuojamas kabelis aliuminio gyslomis, gyslos skerspjūvis AL 4x25 mm2 | m | 1854 | 6.75 | 12514.5
50 | Projektuojamas kabelis aliuminio gyslomis, gyslos skerspjūvis AL 4x16 mm2 | m | 82 | 5.1 | 418.2
51 | Projektuojamas kabelis vario gyslomis, gyslos skerspjūvis Cu 4x4 mm² | m | 244 | 3.2 | 780.8
52 | Projektuojamas kabelis vario gyslomis, gyslos skerspjūvis Cu 3x2,5 mm² | m | 133 | 2.15 | 285.95
53 | Projektuojamas kabelis vario gyslomis, gyslos skerspjūvis Cu 3x1,5 mm² | m | 403 | 1.9 | 765.7
54 | Prijungimo skydelis montuojamas į atramą komplekte prijungimo, atšakojimo gnybtynas ir vienu automatiniu jungikliu C6A | vnt. | 60 | 54.35 | 3261
55 | Prijungimo skydelis montuojamas į atramą komplekte prijungimo, atšakojimo gnybtinas, automatinis jungiklis C6A ir nuotėkio relė | vnt. | 5 | 71.5 | 357.5
56 | Atviru būdu žemėje klojami kabelių apsaugos vamzdžiai d110 mm | m | 260 | 4.05 | 1053
57 | Atviru būdu žemėje klojami kabelių apsaugos vamzdžiai d75 mm | m | 1357 | 8.5 | 11534.5
58 | Atviru būdu žemėje klojami kabelių apsaugos vamzdžiai d63 mm | m | 62 | 6.95 | 430.9
59 | Atviru būdu žemėje klojami kabelių apsaugos vamzdžiai d32 mm | m | 243 | 4.3 | 1044.9
60 | Signalinė juosta („Kabelis“) | m | 1922 | 1 | 1922
61 | Galinė mova kabeliui AL 4x50 mm² | kompl. | 2 | 23 | 46
62 | Galinė mova kabeliui AL 4x25 mm² | kompl. | 174 | 10.45 | 1818.3
63 | Galinė mova kabeliui AL 4x16 mm² | kompl. | 2 | 8.4 | 16.8
64 | Įžeminimo R≤30Ω komplektas atramoms | kompl. | 65 | 81.5 | 5297.5
Iš viso, Eur be PVM |  |  |  |  | 225063.59
Pridėtinės vertės mokestis 21 % |  |  |  |  | 47263.3539
Iš viso, Eur su PVM |  |  |  |  | 272326.9439