## DKŽ_S1
11 priedas
DARBŲK KIEKIŲ ŽINIARAŠČIAI IR JŲ SANTRAUKA
Magistralinio kelio A14 Vilnius‒Utena ruožo nuo 64,332 iki 79,510 km kapitalinis remontas
NR. 1 – SUSISIEKIMO DALIS
Darbų kiekių žiniaraštis Nr. S.1 - A14 kelio ruožas nuo 64,332 iki 64,700 km
Skyrius | Eilės Nr. | Darbo pavadinimas, aprašymas | Mato vnt. | Kiekis | Vieneto kaina, Eur be PVM (pildo Tiekėjas) | Iš viso, Eur be PVM
1. Paruošiamieji darbai | 1.1 | Kelio ašinės linijos ir kelio juostos nužymėjimas | km | 0.279 | 430.25 | 120.04
1. Paruošiamieji darbai | 1.2 | Važiuojamosios dalies betono plokščių dangos išardymas (1918,0 m2, hvid - 0,203 m) | t | 934.4 | 6.29 | 5877.38
1. Paruošiamieji darbai | 1.3 | Asfalto dangos išardymas/nufrezavimas (frezuojant dangas iki 0,08 m, 698,0 m2), pakrovimas ir išvežimas į rangovo pasirinktą vietą | t | 138.5 | 18.53 | 2566.41
1. Paruošiamieji darbai | 1.4 | Grįžtamosios medžiagos (išardytas asfaltas) (≥5,99 Eur be PVM/t) (įvertinama su minuso ženklu, atitinkamai mažėja pasiūlymo kaina; medžiagos atiteks rangovui) | t | 138.5 | -5.99 | -829.62
1. Paruošiamieji darbai | 1.5 | Cementu stabilizuoto smėlio sluoksnio išardymas (1918,0 m2, hvid - 0,30 m), pakrovimas ir išvežimas į rangovo pasirinktą vietą | t | 1530.6 | 2.87 | 4392.82
1. Paruošiamieji darbai | 1.6 | Kelio ženklų skydų demontavimas nuo vienstiebių atramų ir išvežimas į laikiną sandėliavimo vietą | vnt. | 8 | 8.09 | 64.72
1. Paruošiamieji darbai | 1.7 | Kelio ženklų vienstiebių atramų demontavimas ir išvežimas į laikiną sandėliavimo vietą | vnt. | 5 | 21.54 | 107.7
1. Paruošiamieji darbai | 1.8 | Kelio ženklų skydų demontavimas nuo dvistiebių atramų ir išvežimas į laikiną sandėliavimo vietą | vnt. | 1 | 9.7 | 9.7
1. Paruošiamieji darbai | 1.9 | Kelio ženklų dvistiebių atramų demontavimas ir išvežimas į laikiną sandėliavimo vietą | vnt. | 1 | 60.65 | 60.65
1. Paruošiamieji darbai | 1.10 | Kelio ženklų skydų demontavimas nuo tristiebių atramų ir išvežimas į laikiną sandėliavimo vietą | vnt. | 1 | 12.93 | 12.93
1. Paruošiamieji darbai | 1.11 | Kelio ženklų triistiebių atramų demontavimas ir išvežimas į laikiną sandėliavimo vietą | vnt. | 1 | 87.9 | 87.9
1. Paruošiamieji darbai | 1.12 | Esamų kelio atitvarų išardymas, pakrovimas ir išvežimas į laikinas sandėliavimo vietą | m | 85 | 4.86 | 413.1
1. Paruošiamieji darbai | 1.13 | Signalinių stulpelių demontavimas, pakrovimas ir išvežimas į rangovo pasirinktą utilizavimo sandėliavimo vietą | vnt. | 14 | 2.87 | 40.18
1. Paruošiamieji darbai | 1.14 | Demontuotų saugaus eismo priemonių pakrovimas ir išvežimas į Statytojo nurodytą sandėliavimo vietą (žiūrėti žiniaraščio priedą dėl išvežimo) | t | 1.4 | 68.24 | 95.54
1. Paruošiamieji darbai | 1.15 | Medžių <Ø16 cm kirtimas, kelmų pašalinimas ir išvežimas į rangovo pasirinktą vietą | vnt. | 10 | 24.7 | 247
1. Paruošiamieji darbai | 1.16 | Grįžtamosios medžiagos – susandėliuota mediena – 10 vnt. (kainą pateikia rangovas, įvertinęs medienos būklę: ≥0,00 Eur – kai mediena menkavertė ir skirta utilizavimui, t. y., vertinama, kiek kainuos utilizavimo išlaidos įrašant kainą su pliuso ženklu. <0,00 Eur – kai mediena nėra menkavertė ir gali būti parduota, t. y., nurodoma kaina su minuso ženklu) | kompl. | 1 | 0 | 0
1. Paruošiamieji darbai | 1.17 | Vidutinio tankumo medyno kirtimas ir išvežimas į rangovo pasirinktą vietą | m² | 2598 | 3.12 | 8105.76
1. Paruošiamieji darbai | 1.18 | Vidutinio tankumo krūmų pašalinimas mechanizuotu būdu ir išvežimas į rangovo pasirinktą vietą | m² | 1096 | 1.62 | 1775.52
1. Paruošiamieji darbai | 1.19 | Išardytos betono dangos sutrupinimas ir panaudojimas kelio konstrukcijoje, jos elementuose ar žemės sankasoje | t | 934.4 | 2.09 | 1952.9 | Iš viso skyriuje 1, Eur be PVM | 25100.63
2. Žemės darbai | 2.1 | Dirvožemio sluoksnio kasimas ekskavatoriais, pakrovimas į autosavivarčius, pervežimas į laikinas sandėliavimo aikšteles ir darbas sąvartoje | m³ | 3150 | 5.51 | 17356.5
2. Žemės darbai | 2.2 | Dirvožemio sluoksnio kasimas ekskavatoriais, pakrovimas į autosavivarčius, pervežimas į rangovo pasirinktą vietą | m³ | 1806 | 7.27 | 13129.62
2. Žemės darbai | 2.3 | Esamo F1-F2 grunto kasimas ekskavatoriais, grunto pakrovimas ir pervežimas į pylimų vietas ir pylimų įrengimas | m³ | 433 | 8.17 | 3537.61
2. Žemės darbai | 2.4 | Esamo F1-F2 grunto kasimas ekskavatoriais, grunto pakrovimas ir pervežimas į pakopų įrengimo vietas ir pakopų įrengimas | m³ | 549 | 9.87 | 5418.63
2. Žemės darbai | 2.5 | Esamo F1-F2 grunto kasimas ekskavatoriais, grunto pakrovimas ir pervežimas į rangovo pasirinktą vietą | m³ | 1753 | 6.92 | 12130.76
2. Žemės darbai | 2.6 | Žemės sankasos ir lovio dugno planiravimas bei tankinimas | m² | 4457 | 0.74 | 3298.18
2. Žemės darbai | 2.7 | Supilamas grunto sluoksnis iš F1 klasės gruntų (h - 0,30 m), įrengiamas iš atvežtinių medžiagų | m³ | 1338 | 12.06 | 16136.28
2. Žemės darbai | 2.8 | Neaustinės geotekstilės gruntų atskyrimui ir filtravimui įrengimas | m² | 4457 | 1.3 | 5794.1
2. Žemės darbai | 2.11 | Šlaitų ir griovio dugno planiravimas mechanizuotu būdu | m² | 5738 | 0.79 | 4533.02
2. Žemės darbai | 2.12 | Šlaitų ir griovio dugno planiravimas rankiniu būdu | m² | 638 | 1.35 | 861.3
2. Žemės darbai | 2.13 | Šlaitų ir teritorijų šalia padengimas dirvožemiu ir apsėjimas veja, h=0,10 m | m² | 6096 | 2.24 | 13655.04 | Iš viso skyriuje 2, Eur be PVM | 95851.04
3. Griovių ir šlaitų tvirtinimai | 3.1 | Griovių tvirtinimas žvirgždo skalda fr. 16/32, h - 0,10 m | m³ | 42 | 69.9 | 2935.8 | Iš viso skyriuje 3, Eur be PVM | 2935.8
4. Kelio dangos konstrukcija (I dangos konstrukcijos variantas) | 4.1 | Apsauginis šalčiui atsparus sluoksnis (h≥0,63 m): |  |  |  |  | Pastaba: Tiekėjas pildo pasirinktinai I arba II dangos konstrukcijos variantą. Be to,* pažymėtose eilutėse Tiekėjas pasirinktinai įsivertina tik vieną darbų eilutę (visas sluoksnis rengiamas naujai arba panaudojama ≤30% betono skaldos)
4. Kelio dangos konstrukcija (I dangos konstrukcijos variantas) | 4.1.1 | Apsauginio šalčiui atsparaus sluoksnio įrengimas (h≥0,63 m)* (jeigu užpildoma poziciją 4.1.1, tuomet pozicija 4.1.2 nepildoma). | m³ | 3010 | 17.99 | 54149.9
4. Kelio dangos konstrukcija (I dangos konstrukcijos variantas) | 4.1.2 | Apsauginio šalčiui atsparaus sluoksnio įrengimas (h≥0,63 m), panaudojant ≤30% betono skaldos* | m³ | 3010 |  | 0
4. Kelio dangos konstrukcija (I dangos konstrukcijos variantas) | 4.2 | Skaldos pagrindo sluoksnis iš nesurištų mineralinių medžiagų mišinio fr. 0/45, h=0,20 m:
4. Kelio dangos konstrukcija (I dangos konstrukcijos variantas) | 4.2.1 | Skaldos pagrindo sluoksnio iš nesurištų mineralinių medžiagų mišinio 0/45 įrengimas, h=0,20 m* (jeigu užpildoma poziciją 4.2.1, tuomet pozicija 4.2.2 nepildoma) | m² | 2893 |  | 0
4. Kelio dangos konstrukcija (I dangos konstrukcijos variantas) | 4.2.2 | Skaldos pagrindo sluoksnio iš nesurištų mineralinių medžiagų mišinio 0/45 įrengimas, h=0,20 m), panaudojant ≤30% betono skaldos* | m² | 2893 | 11.78 | 34079.54
4. Kelio dangos konstrukcija (I dangos konstrukcijos variantas) | 4.3 | Asfalto pagrindo sluoksnio įrengimas iš mišinio AC 22 PS (su kelių bitumu 50/70), h=0,10 m | m² | 2558.4 | 17.58 | 44976.67
4. Kelio dangos konstrukcija (I dangos konstrukcijos variantas) | 4.4 | Dangos pagruntavimas panaudojant bituminę emulsiją C60BP4-S 200 g/m² | m² | 2558.4 | 0.26 | 665.18
4. Kelio dangos konstrukcija (I dangos konstrukcijos variantas) | 4.5 | Apatinio asfalto sluoksnio įrengimas iš mišinio AC 22 AS (su kelių bitumu 50/70), h=0,08 m | m² | 2534.4 | 16.37 | 41488.13
4. Kelio dangos konstrukcija (I dangos konstrukcijos variantas) | 4.6 | Dangos pagruntavimas panaudojant bituminę emulsiją C60BP4-S 300 g/m² | m² | 2534.4 | 0.32 | 811.01
4. Kelio dangos konstrukcija (I dangos konstrukcijos variantas) | 4.7 | Viršutinio asfalto sluoksnio įrengimas iš mišinio SMA 11 S (su PMB 45/80-55), h=0,04 m | m² | 2523 | 11.94 | 30124.62
4. Kelio dangos konstrukcija (I dangos konstrukcijos variantas) | 4.8 | Šiurkštinimas skaldyta mineraline medžiaga fr. 2/5, 1,5 kg/m² | m² | 2523 | 0.28 | 706.44
4. Kelio dangos konstrukcija (I dangos konstrukcijos variantas) | 4.9 | Bituminės sandarinimo juostos (h-0,04 m) įrengimas | m | 10 | 1.98 | 19.8
4. Kelio dangos konstrukcija (I dangos konstrukcijos variantas) | 4.10 | Siūlės "karštas prie šalto" įrengimas, 400 g | m | 10 | 2.13 | 21.3
4. Kelio dangos konstrukcija (I dangos konstrukcijos variantas) | 4.11 | Siūlės "karštas prie šalto" įrengimas, 500 g | m | 10 | 2.46 | 24.6
4. Kelio dangos konstrukcija (II dangos konstrukcijos variantas) | 4.1 | Šalčiui nejautrių medžiagų sluoksnis (h≥0,53 m):
4. Kelio dangos konstrukcija (II dangos konstrukcijos variantas) | 4.1.1 | Šalčiui nejautrių medžiagų sluoksnio įrengimas (h≥0,53 m)* (jeigu užpildoma pozicija 4.1.1, tuomet pozicija 4.1.2 nepildoma) | m³ | 2660 |  | 0
4. Kelio dangos konstrukcija (II dangos konstrukcijos variantas) | 4.1.2 | Šalčiui nejautrių medžiagų sluoksnio įrengimas (h≥0,53 m), panaudojant ≤30% betono skaldos* | m³ | 2660 |  | 0
4. Kelio dangos konstrukcija (II dangos konstrukcijos variantas) | 4.2 | Skaldos pagrindo sluoksnis iš nesurištų mineralinių medžiagų mišinio fr. 0/45, h=0,30 m
4. Kelio dangos konstrukcija (II dangos konstrukcijos variantas) | 4.2.1 | Skaldos pagrindo sluoksnio iš nesurištų mineralinių medžiagų mišinio 0/45 įrengimas, h=0,30 m* (jeigu užpildoma pozicija 4.2.1, tuomet pozicija 4.2.2 nepildoma) | m² | 2893 |  | 0
4. Kelio dangos konstrukcija (II dangos konstrukcijos variantas) | 4.2.2 | Skaldos pagrindo sluoksnio iš nesurištų mineralinių medžiagų mišinio 0/45 įrengimas, h=0,30 m), panaudojant ≤30% betono skaldos* | m² | 2893 |  | 0
4. Kelio dangos konstrukcija (II dangos konstrukcijos variantas) | 4.3 | Asfalto pagrindo sluoksnio įrengimas iš mišinio AC 22 PS (su kelių bitumu 50/70), h=0,10 m | m² | 2558.4 |  | 0
4. Kelio dangos konstrukcija (II dangos konstrukcijos variantas) | 4.4 | Dangos pagruntavimas panaudojant bituminę emulsiją C60BP4-S 200 g/m² | m² | 2558.4 |  | 0
4. Kelio dangos konstrukcija (II dangos konstrukcijos variantas) | 4.5 | Apatinio asfalto sluoksnio įrengimas iš mišinio AC 22 AS (su kelių bitumu 50/70), h=0,08 m | m² | 2534.4 |  | 0
4. Kelio dangos konstrukcija (II dangos konstrukcijos variantas) | 4.6 | Dangos pagruntavimas panaudojant bituminę emulsiją C60BP4-S 300 g/m² | m² | 2534.4 |  | 0
4. Kelio dangos konstrukcija (II dangos konstrukcijos variantas) | 4.7 | Viršutinio asfalto sluoksnio įrengimas iš mišinio SMA 11 S (su PMB 45/80-55), h=0,04 m | m² | 2523 |  | 0
4. Kelio dangos konstrukcija (II dangos konstrukcijos variantas) | 4.8 | Šiurkštinimas skaldyta mineraline medžiaga fr. 2/5, 1,5 kg/m² | m² | 2523 |  | 0
4. Kelio dangos konstrukcija (II dangos konstrukcijos variantas) | 4.9 | Bituminės sandarinimo juostos (h-0,04 m) įrengimas | m | 10 |  | 0
4. Kelio dangos konstrukcija (II dangos konstrukcijos variantas) | 4.10 | Siūlės "karštas prie šalto" įrengimas, 400 g | m | 10 |  | 0
4. Kelio dangos konstrukcija (II dangos konstrukcijos variantas) | 4.11 | Siūlės "karštas prie šalto" įrengimas, 500 g | m | 10 |  | 0 | Iš viso skyriuje 4, Eur be PVM | 207067.19
5. Kelkraščių įrengimas | 5.1 | Apatinis kelkraščio sluoksnis iš užpilamo grunto: |  |  |  |  | Pastaba: * pažymėtose eilutėse Tiekėjas pasirinktinai įsivertina tik vieną darbų eilutę (visas sluoksnis rengiamas naujai arba panaudojama ≤30% betono skaldos)
5. Kelkraščių įrengimas | 5.1.1 | Apatinio kelkraščio sluoksnio įrengimas iš užpilamo grunto ŽB, ŽG, ŽP, ŽD, ŽM, SB, SG, SP, SD, SM* (jeigu užpildoma pozicija 5.1.1, tuomet pozicija 5.1.2 nepildoma) | m³ | 672 | 14.41 | 9683.52
5. Kelkraščių įrengimas | 5.1.2 | Apatinio kelkraščio sluoksnio įrengimas iš užpilamo grunto ŽB, ŽG, ŽP, ŽD, ŽM, SB, SG, SP, SD, SM, panaudojant ≤30% betono skaldos* | m³ | 672 |  | 0
5. Kelkraščių įrengimas | 5.2 | Viršutinis kelkraščio sluoksnis: |  |  |  |  | Iš viso skyriuje 5, Eur be PVM | 14460.12
5. Kelkraščių įrengimas | 5.2.1 | Viršutinis kelkraščio sluoksnio įrengimas iš skaldažolės, kai 85 %, sudaro skaldytų mineralinių medžiagų mišinys fr. 5/22 arba 11/22 arba 11/22 ir 15 % - augalinio grunto mišinys su žolės sėklomis, h≥0,08 m* (jeigu užpildoma pozicija 5.2.1, tuomet pozicija 5.2.2 nepildoma) | m² | 838 | 5.7 | 4776.6
5. Kelkraščių įrengimas | 5.2.2 | Viršutinis kelkraščio sluoksnio įrengimas iš skaldažolės, kai 85 %, sudaro skaldytų mineralinių medžiagų mišinys fr. 5/22 arba 11/22 ir 15 % - augalinio grunto mišinys su žolės sėklomis, h≥0,08 m, panaudojant ≤30% betono skaldos* | m² | 838 |  | 0
6. Kelio apstatymas ir saugaus eismo organizavimas | 6.1 | Kelio ženklų vienstiebių metalinių atramų (d=76,1/2,0 mm) pastatymas | vnt. | 2 | 112.25 | 224.5
6. Kelio apstatymas ir saugaus eismo organizavimas | 6.2 | Kelio ženklų skydų ant vienstiebių metalinių atramų sumontavimas | vnt. | 4 | 49.53 | 198.12
6. Kelio apstatymas ir saugaus eismo organizavimas | 6.3 | Kelio ženklų dvistiebių metalinių atramų (d=76,1/2,0 mm) pastatymas | vnt. | 2 | 224.49 | 448.98
6. Kelio apstatymas ir saugaus eismo organizavimas | 6.4 | Kelio ženklų skydų ant dvistiebių metalinių atramų sumontavimas | vnt. | 3 | 218.02 | 654.06
6. Kelio apstatymas ir saugaus eismo organizavimas | 6.5 | A grupės signalinių stulpelių pastatymas | vnt. | 2 | 20.02 | 40.04
6. Kelio apstatymas ir saugaus eismo organizavimas | 6.6 | Ženklinimo tipas 1.1 (linijos plotis 0,12 m) siaura ištisinė linija ištisinė linija, frezuota triukšmo juosta (iš polimerinių medžiagų) | m | 305 | 4.22 | 1287.1
6. Kelio apstatymas ir saugaus eismo organizavimas | 6.7 | Ženklinimo tipas 1.2 (linijos plotis 0,25 m) plati ištisinė linija, (iš polimerinių medžiagų) | m | 560 | 2.79 | 1562.4
6. Kelio apstatymas ir saugaus eismo organizavimas | 6.8 | Ženklinimo tipas 1.15.1 užbrūkšniuotas plotas (iš polimerinių medžiagų) | m² | 4 | 27.16 | 108.64
6. Kelio apstatymas ir saugaus eismo organizavimas | 6.9 | Apsauginių barjerų (N2 W2) įrengimas | m | 486 | 36.47 | 17724.42
6. Kelio apstatymas ir saugaus eismo organizavimas | 6.10 | Apsauginių barjerų (N2 W2) PGK įrengimas | m | 24 | 75.68 | 1816.32
6. Kelio apstatymas ir saugaus eismo organizavimas | 6.11 | Metalinės tvoros tinklo 270/32/15 su stulpais, paramų stulpais, įkalamais tiesiais ankeriais stulpams, įkalamais kryžminiais ankeriais stulpams, tvoros tinklo tvirtinimo grunte smeigėmis, tinklo jungimo/įtempimo junginiu, įrengimas, h≥2,70 m | m | 596 | 29.13 | 17361.48 | Iš viso skyriuje 6, Eur be PVM | 41426.06
7. Kiti darbai | 7.2 | Išpildomoji nuotrauka (taip pat pateikti laisvos formos deklaraciją, patvirtinančią išpildomosios geodezinės nuotraukos ir parengtos kadastrinės bylos atitikimą parengtam projektui). Kadastrinių matavimų bylos parengimas ir (ar) įregistruoto kelio ruožo į kurį patenka statinys, kadastrinės bylos patikslinimas | kompl. | 1 | 32447.86 | 32447.86 | Iš viso skyriuje 7, Eur be PVM | 32447.86
[5 empty] | IŠ VISO ŽINIARAŠTYJE S.1, EUR BE PVM | 419288.7

## DKŽ_S2
Magistralinio kelio A14 Vilnius‒Utena ruožo nuo 64,332 iki 79,510 km kapitalinis remontas
NR. 1 – SUSISIEKIMO DALIS
Darbų kiekių žiniaraštis Nr. S.2 - A14 kelio ruožas nuo 64,700 iki 79,510 km
Skyrius | Eilės Nr. | Darbo pavadinimas, aprašymas | Mato vnt. | Kiekis | Vieneto kaina, Eur be PVM (pildo Tiekėjas) | Iš viso, Eur be PVM
1. Paruošiamieji darbai | 1.1 | Kelio ašinės linijos ir kelio juostos nužymėjimas | km | 14.81 | 430.25 | 6372
1. Paruošiamieji darbai | 1.2 | Važiuojamosios dalies betono plokščių dangos išardymas (111029,0 m2, hvid - 0,203 m) | t | 54093.3 | 6.29 | 340246.86
1. Paruošiamieji darbai | 1.3 | Asfalto dangos išardymas/nufrezavimas (frezuojant dangas iki 0,08 m, 39385,5 m2), pakrovimas ir išvežimas į rangovo pasirinktą vietą (dalis bus panaudojama dangų suvedimams) | t | 7840.1 | 10.23 | 80204.22
1. Paruošiamieji darbai | 1.4 | Grįžtamosios medžiagos (išardytas asfaltas) (≥5,99 Eur be PVM/t) ( įvertinama su minuso ženklu, atitinkamai mažėja pasiūlymo kaina; medžiagos atiteks rangovui) | t | 7788.1 | -5.99 | -46650.72
1. Paruošiamieji darbai | 1.5 | Cementu stabilizuoto smėlio sluoksnio išardymas (111029,0 m2, hvid - 0,30 m), pakrovimas ir išvežimas į rangovo pasirinktą vietą | t | 88601 | 2.87 | 254284.87
1. Paruošiamieji darbai | 1.6 | Betoninių kelio bordiūrų išardymas (476,0 m), pakrovimas ir išvežimas į rangovo pasirinktą utilizavimo vietą | t | 47.6 | 56.48 | 2688.45
1. Paruošiamieji darbai | 1.7 | Betoninių vejos bordiūrų išardymas (437,0 m), pakrovimas ir išvežimas į rangovo pasirinktą utilizavimo vietą | t | 16.2 | 45.09 | 730.46
1. Paruošiamieji darbai | 1.8 | Betoninių plokščių dangos išardymas (298,0 m2), pakrovimas ir į rangovo pasirinktą utilizavimo vietą | t | 71.4 | 6.29 | 449.11
1. Paruošiamieji darbai | 1.9 | Betoninių trinkelių dangos išardymas (21,0 m2), pakrovimas ir išvežimas į Rangovo pasirinktą utilizavimo vietą | t | 3.9 | 45.3 | 176.67
1. Paruošiamieji darbai | 1.10 | Betoninių plytelių dangos išardymas (9,0 m2), pakrovimas ir išvežimas į Rangovo pasirinktą utilizavimo vietą | t | 1.6 | 45.3 | 72.48
1. Paruošiamieji darbai | 1.11 | Betoninių latakų išardymas (11,0 m),, pakrovimas ir išvežimas į į Rangovo pasirinktą utilizavimo vietą | t | 1.9 | 45.3 | 86.07
1. Paruošiamieji darbai | 1.12 | Kelio ženklų skydų demontavimas nuo vienstiebių atramų ir išvežimas į laikiną sandėliavimo vietą | vnt. | 109 | 8.08 | 880.72
1. Paruošiamieji darbai | 1.13 | Kelio ženklų vienstiebių atramų demontavimas ir išvežimas į laikiną sandėliavimo vietą | vnt. | 91 | 21.54 | 1960.14
1. Paruošiamieji darbai | 1.14 | Kelio ženklų skydų demontavimas nuo dvistiebių atramų ir išvežimas į laikiną sandėliavimo vietą | vnt. | 34 | 9.7 | 329.8
1. Paruošiamieji darbai | 1.15 | Kelio ženklų dvistiebių atramų demontavimas ir išvežimas į laikiną sandėliavimo vietą | vnt. | 30 | 60.64 | 1819.2
1. Paruošiamieji darbai | 1.16 | Esamų kelio atitvarų išardymas, pakrovimas ir išvežimas į laikinas sandėliavimo vietą | m | 2977 | 4.86 | 14468.22
1. Paruošiamieji darbai | 1.17 | Signalinių stulpelių demontavimas, pakrovimas ir išvežimas į Rangovo pasirinktą utilizavimo vietą | vnt. | 559 | 2.87 | 1604.33
1. Paruošiamieji darbai | 1.18 | Demontuotų saugaus eismo priemonių pakrovimas ir išvežimas į Statytojo nurodytą sandėliavimo vietą (žiūrėti žiniaraščio priedą dėl išvežimo) | t | 36.2 | 68.25 | 2470.65
1. Paruošiamieji darbai | 1.19 | Medžių <Ø16 cm kirtimas, kelmų pašalinimas ir išvežimas į rangovo pasirinktą vietą | vnt. | 87 | 24.7 | 2148.9
1. Paruošiamieji darbai | 1.20 | Medžių Ø16-24 cm kirtimas, kelmų pašalinimas ir išvežimas į rangovo pasirinktą vietą | vnt. | 33 | 43.3 | 1428.9
1. Paruošiamieji darbai | 1.21 | Medžių Ø24-32 cm kirtimas, kelmų pašalinimas ir išvežimas į rangovo pasirinktą vietą | vnt. | 2 | 120.35 | 240.7
1. Paruošiamieji darbai | 1.22 | Medžių >Ø32 cm kirtimas, kelmų pašalinimas ir išvežimas į rangovo pasirinktą vietą | vnt. | 27 | 169.66 | 4580.82
1. Paruošiamieji darbai | 1.23 | Grįžtamosios medžiagos – susandėliuota mediena – 149 vnt. (kainą pateikia rangovas, įvertinęs medienos būklę: ≥0,00 Eur – kai mediena menkavertė ir skirta utilizavimui, t. y., vertinama, kiek kainuos utilizavimo išlaidos įrašant kainą su pliuso ženklu. <0,00 Eur – kai mediena nėra menkavertė ir gali būti parduota, t. y., nurodoma kaina su minuso ženklu) | kompl. | 1 | 0 | 0
1. Paruošiamieji darbai | 1.24 | Vidutinio tankumo medyno kirtimas ir išvežimas į rangovo pasirinktą vietą | m² | 48323 | 1.56 | 75383.88
1. Paruošiamieji darbai | 1.25 | Vidutinio tankumo krūmų pašalinimas mechanizuotu būdu ir išvežimas į rangovo pasirinktą vietą | m² | 12137 | 1.62 | 19661.94
1. Paruošiamieji darbai | 1.26 | Esamų gelžbetoninių Ø300 mm pralaidų po nuovaža ir keliu, išardymas, pakrovimas ir išvežimas į Rangovo pasirinktą utilizavimo vietą (2 vnt., 27,0 m) | t | 2.6 | 157.35 | 409.11
1. Paruošiamieji darbai | 1.27 | Esamų gelžbetoninių Ø400 mm pralaidų po nuovaža ir keliu, išardymas, pakrovimas ir išvežimas į Rangovo pasirinktą utilizavimo vietą (3 vnt., 29,0 m) | t | 5.6 | 157.35 | 881.16
1. Paruošiamieji darbai | 1.28 | Esamų gelžbetoninių Ø500 mm pralaidų po nuovaža ir keliu, išardymas, pakrovimas ir išvežimas į Rangovo pasirinktą utilizavimo vietą (17 vnt., 201,0 m) | t | 58.4 | 157.35 | 9189.24
1. Paruošiamieji darbai | 1.29 | Esamų gelžbetoninių Ø600 mm pralaidų po nuovaža ir keliu, išardymas, pakrovimas ir išvežimas į Rangovo pasirinktą utilizavimo vietą (1 vnt., 31,0 m) | t | 10.5 | 157.35 | 1652.18
1. Paruošiamieji darbai | 1.30 | Esamų gelžbetoninių Ø800 mm pralaidų po nuovaža ir keliu, išardymas, pakrovimas ir išvežimas į Rangovo pasirinktą utilizavimo vietą (3 vnt., 106,0 m) | t | 64.3 | 157.35 | 10117.61
1. Paruošiamieji darbai | 1.31 | Esamų gelžbetoninių Ø1000 mm pralaidų po nuovaža ir keliu, išardymas, pakrovimas ir išvežimas į Rangovo pasirinktą utilizavimo vietą (8 vnt., 235,0 m) | t | 223.6 | 157.35 | 35183.46
1. Paruošiamieji darbai | 1.32 | Esamų gelžbetoninių Ø1200 mm pralaidų po nuovaža ir keliu, išardymas, pakrovimas ir išvežimas į Rangovo pasirinktą utilizavimo vietą (6 vnt., 183,0 m) | t | 236.2 | 157.35 | 37166.07
1. Paruošiamieji darbai | 1.34 | Esamų gelžbetoninių Ø300 mm pralaidų antgalių išardymas pakrovimas ir išvežimas į Rangovo pasirinktą utilizavimo vietą (2 vnt.) | t | 2.5 | 157.36 | 393.4
1. Paruošiamieji darbai | 1.35 | Esamų gelžbetoninių Ø600 mm pralaidų antgalių išardymas pakrovimas ir išvežimas į Rangovo pasirinktą utilizavimo vietą (1 vnt.) | t | 2.5 | 157.36 | 393.4
1. Paruošiamieji darbai | 1.36 | Esamų gelžbetoninių Ø800 mm pralaidų antgalių išardymas pakrovimas ir išvežimas į Rangovo pasirinktą utilizavimo vietą (6 vnt.) | t | 25 | 157.35 | 3933.75
1. Paruošiamieji darbai | 1.37 | Esamų gelžbetoninių Ø1000 mm pralaidų antgalių išardymas pakrovimas ir išvežimas į Rangovo pasirinktą utilizavimo vietą (18 vnt.) | t | 75 | 157.35 | 11801.25
1. Paruošiamieji darbai | 1.38 | Esamų gelžbetoninių Ø1200 mm pralaidų antgalių išardymas pakrovimas ir išvežimas į Rangovo pasirinktą utilizavimo vietą (13 vnt.) | t | 57.8 | 157.35 | 9094.83
1. Paruošiamieji darbai | 1.39 | Esamų gelžbetoninių Ø1500 mm pralaidų antgalių išardymas pakrovimas ir išvežimas į Rangovo pasirinktą utilizavimo vietą (2 vnt.) | t | 10.5 | 157.35 | 1652.18
1. Paruošiamieji darbai | 1.40 | Išardytos betono dangos sutrupinimas ir panaudojimas kelio konstrukcijoje, jos elementuose ar žemės sankasoje | t | 54093.3 | 2.09 | 113055
1. Paruošiamieji darbai | 1.41 | Šiukšliadėžių demontavimas, pakrovimas ir išvežimas į Rangovo pasirinktą utilizavimo vietą (8 vnt.) | t | 1.5 | 121.38 | 182.07
1. Paruošiamieji darbai | 1.42 | Suoliukų demontavimas, pakrovimas ir išvežimas į Rangovo pasirinktą utilizavimo vietą (8 vnt.) | t | 1.5 | 121.38 | 182.07
1. Paruošiamieji darbai | 1.43 | Esamo paviljono demontavimas, pakrovimas ir išvežimas į Rangovo pasirinktą utilizavimo vietą (1 vnt.) | t | 5 | 90.46 | 452.3
1. Paruošiamieji darbai | 1.44 | Kitų betoninių gaminių demontavimas, pakrovimas ir išvežimas į Rangovo pasirinktą utilizavimo vietą | t | 286.8 | 45.3 | 12992.04
1. Paruošiamieji darbai | 1.45 | Esamos greičio matavimo sistemos demontavimas ir atstatymas | kompl. | 1 | 1613.79 | 1613.79
1. Paruošiamieji darbai | 1.46 | Esamos kelių oro sąlygų stotelės demontavimas ir atstatymas | kompl. | 1 | 2420.69 | 2420.69
1. Paruošiamieji darbai | 1.47 | Esamos eismo intensyvumo skaičiavimo sistemos demontavimas ir atstatymas | kompl. | 1 | 2420.69 | 2420.69 | Iš viso skyriuje 1, Eur be PVM | 1020824.96
2. Žemės darbai | 2.1 | Dirvožemio sluoksnio kasimas ekskavatoriais, pakrovimas į autosavivarčius, pervežimas į laikinas sandėliavimo aikšteles ir darbas sąvartoje | m³ | 126423 | 5.51 | 696590.73
2. Žemės darbai | 2.2 | Dirvožemio sluoksnio kasimas ekskavatoriais, pakrovimas į autosavivarčius, pervežimas į rangovo pasirinktą vietą | m³ | 84627 | 4.38 | 370666.26
2. Žemės darbai | 2.3 | Esamo F1-F2 grunto kasimas ekskavatoriais, grunto pakrovimas ir pervežimas į pylimų vietas ir pylimų įrengimas | m³ | 15352 | 8.17 | 125425.84
2. Žemės darbai | 2.4 | Esamo F1-F2 grunto kasimas ekskavatoriais, grunto pakrovimas ir pervežimas į pakopų įrengimo vietas ir pakopų įrengimas | m³ | 27168 | 6.07 | 164909.76
2. Žemės darbai | 2.5 | Esamo F1-F2 grunto kasimas ekskavatoriais, grunto pakrovimas ir pervežimas į rangovo pasirinktą vietą | m³ | 88712 | 4.6 | 408075.2
2. Žemės darbai | 2.6 | Esamo blogos sanklodos grunto (durpių arba grunto su organikos priemaiša) kasimas ekskavatoriais, grunto pakrovimas ir išvežimas į rangovo pasirinktą vietą | m³ | 11023 | 4.6 | 50705.8
2. Žemės darbai | 2.7 | Žemės sankasos ir lovio dugno planiravimas bei tankinimas | m² | 273286.8 | 0.38 | 103848.98
2. Žemės darbai | 2.8 | Supilamas grunto sluoksnis iš F1 klasės gruntų (h - 0,30 m), įrengiamas iš atvežtinių medžiagų | m³ | 85134 | 12.51 | 1065026.34
2. Žemės darbai | 2.8.1 | Iškastų durpynų užpylimas naudojant F1 klasės gruntus iš atvežtinių medžiagų | m³ | 44253 | 8.24 | 364644.72
2. Žemės darbai | 2.9 | Neaustinės geotekstilės gruntų atskyrimui ir filtravimui įrengimas | m² | 285938 | 1.3 | 371719.4
2. Žemės darbai | 2.10 | Armuojančio geotinklo 120/40 kN/m įrengimas | m² | 10178 | 4.52 | 46004.56
2. Žemės darbai | 2.10.1 | Armuojančio geotinklo 150/40 kN/m įrengimas | m² | 7965 | 6.85 | 54560.25
2. Žemės darbai | 2.11 | Užpilamo grunto ŽB, ŽG, ŽP, ŽM, SB, SG, SP, SD, SM atsivežimas iš karjero ir įrengimas | m³ | 23330 | 4.6 | 107318
2. Žemės darbai | 2.13 | Šlaitų ir griovio dugno planiravimas mechanizuotu būdu | m² | 226694 | 0.76 | 172287.44
2. Žemės darbai | 2.14 | Šlaitų ir griovio dugno planiravimas rankiniu būdu | m² | 25188.2 | 1.14 | 28714.55
2. Žemės darbai | 2.15 | Šlaitų ir teritorijų šalia padengimas dirvožemiu ir apsėjimas veja, h=0,10 m | m² | 273245.8 | 1.4 | 382544.12
2. Žemės darbai | 2.16 | Esamų ryšių kabelių apsaugojimas surenkamais gaubtais (Ø110 mm), atkasant kabelius | m | 20 | 34.93 | 698.6 | Iš viso skyriuje 2, Eur be PVM | 4513740.55
3. Griovių ir šlaitų tvirtinimai | 3.1 | Griovių tvirtinimas žvirgždo skalda fr. 16/32, h - 0,10 m | m³ | 2974 | 69.9 | 207882.6
3. Griovių ir šlaitų tvirtinimai | 3.2 | Griovių tvirtinimas skalda fr. 22/45, h=0,15 m | m³ | 349 | 70.71 | 24677.79
3. Griovių ir šlaitų tvirtinimai | 3.3 | Griovių tvirtinimas šlaitų tvirtinimo plytelėmis, h=0,08 m | m² | 211 | 69.42 | 14647.62
3. Griovių ir šlaitų tvirtinimai | 3.4 | Žvirgždo skaldos fr. 16/32 pagrindo įrengimas šlaito tvirtinimo plytelėms, h=0,10 m | m² | 211 | 10.63 | 2242.93
3. Griovių ir šlaitų tvirtinimai | 3.5 | Monolitinio betono C20/25 pagrindo įrengimas šlaitų tvirtinimo plytelėms, h=0,04 m | m³ | 25 | 13.43 | 335.75
3. Griovių ir šlaitų tvirtinimai | 3.6 | Šlaitų tvirtinimas įrengiant plastikinį šlaitų eroziją stabdantį demblį | m² | 15131.6 | 4.13 | 62493.51
3. Griovių ir šlaitų tvirtinimai | 3.7 | Šlaitų armavimo sistemos įrengimas | m² | 248 | 94.36 | 23401.28
3. Griovių ir šlaitų tvirtinimai | 3.9 | Nesurištųjų mineralinių medžiagų mišinio fr. 0/8, 0/11, 0/16, 0/22 arba 0/32 kasimas ekskavatoriais, pakrovimas į autosavivarčius, vežimas į sąvartą rangovo pasirinktu atstumu ir darbas joje | m³ | 892.8 | 8.5 | 7588.8
3. Griovių ir šlaitų tvirtinimai | 3.9.1 | Infiltracinio griovio padengimas dirvožemiu ir apsėjimas veja, h=0,30 m | m² | 1477 | 4.33 | 6395.41
3. Griovių ir šlaitų tvirtinimai | 3.9.2 | Žvirgždo skaldos fr. 5/8 įrengimas, h=0,10 m | m² | 1477 | 7.11 | 10501.47
3. Griovių ir šlaitų tvirtinimai | 3.9.3 | Smėlio sluoksnio įrengimas, h=0,10 m | m² | 1477 | 1.84 | 2717.68
3. Griovių ir šlaitų tvirtinimai | 3.9.4 | Geotekstilės ≥150 g/m2 įrengimas | m² | 2349 | 1.3 | 3053.7 | Iš viso skyriuje 3, Eur be PVM | 365938.54
4. Kelio dangos konstrukcija (I dangos konstrukcijos variantas) | 4.1 | Apsauginis šalčiui atsparus sluoksnis (h≥0,63 m): |  |  |  |  | Pastaba: Tiekėjas pildo pasirinktinai I arba II dangos konstrukcijos variantą * pažymėtose eilutėse Tiekėjas pasirinktinai įsivertina tik vieną darbų eilutę (visas sluoksnis rengiamas naujai arba panaudojama ≤30% betono skaldos)
4. Kelio dangos konstrukcija (I dangos konstrukcijos variantas) | 4.1.1 | Apsauginio šalčiui atsparaus sluoksnio įrengimas (h≥0,63 m)* (jeigu užpildoma pozicija 4.1.1, tuomet pozicija 4.1.2 nepildoma) | m³ | 155367 | 17.99 | 2795052.33
4. Kelio dangos konstrukcija (I dangos konstrukcijos variantas) | 4.1.2 | Apsauginio šalčiui atsparaus sluoksnio įrengimas (h≥0,63 m), panaudojant ≤30% betono skaldos* | m³ | 155367 |  | 0
4. Kelio dangos konstrukcija (I dangos konstrukcijos variantas) | 4.2 | Skaldos pagrindo sluoksnis iš nesurištų mineralinių medžiagų mišinio fr. 0/45, h=0,20 m:
4. Kelio dangos konstrukcija (I dangos konstrukcijos variantas) | 4.2.1 | Skaldos pagrindo sluoksnio iš nesurištų mineralinių medžiagų mišinio 0/45 įrengimas, h=0,20 m* (jeigu užpildoma poziciją 4.2.1, tuomet pozicija 4.2.2 nepildoma) | m² | 156515.7 |  | 0
4. Kelio dangos konstrukcija (I dangos konstrukcijos variantas) | 4.2.2 | Skaldos pagrindo sluoksnio iš nesurištų mineralinių medžiagų mišinio 0/45 įrengimas, h=0,20 m), panaudojant ≤30% betono skaldos* | m² | 156515.7 | 12.2 | 1909491.54
4. Kelio dangos konstrukcija (I dangos konstrukcijos variantas) | 4.2.3 | Laikinosios priekrovos įrengimas iš nesurištų mineralinių medžiagų mišinio 0/45 įrengimas, h=0,50 m (grįžtamoji medžiaga) | m² | 14479 | 16.6 | 240351.4
4. Kelio dangos konstrukcija (I dangos konstrukcijos variantas) | 4.3 | Asfalto pagrindo sluoksnio įrengimas iš mišinio AC 22 PS (su kelių bitumu 50/70), h=0,10 m | m² | 144278.2 | 17.58 | 2536410.76
4. Kelio dangos konstrukcija (I dangos konstrukcijos variantas) | 4.4 | Dangos pagruntavimas panaudojant bituminę emulsiją C60BP4-S 200 g/m² | m² | 144278.2 | 0.26 | 37512.33
4. Kelio dangos konstrukcija (I dangos konstrukcijos variantas) | 4.4.1 | Asfalto armavimo tinklo įrengimas | m² | 13057.1 | 2.8 | 36559.88
4. Kelio dangos konstrukcija (I dangos konstrukcijos variantas) | 4.5 | Apatinio asfalto sluoksnio įrengimas iš mišinio AC 22 AS (su kelių bitumu 50/70), h=0,08 m | m² | 142926.5 | 16.37 | 2339706.81
4. Kelio dangos konstrukcija (I dangos konstrukcijos variantas) | 4.6 | Dangos pagruntavimas panaudojant bituminę emulsiją C60BP4-S 300 g/m² | m² | 142926.5 | 0.32 | 45736.48
4. Kelio dangos konstrukcija (I dangos konstrukcijos variantas) | 4.7 | Viršutinio asfalto sluoksnio įrengimas iš mišinio SMA 11 S (su PMB 45/80-55), h=0,04 m | m² | 142286.2 | 11.94 | 1698897.23
4. Kelio dangos konstrukcija (I dangos konstrukcijos variantas) | 4.8 | Šiurkštinimas skaldyta mineraline medžiaga fr. 2/5, 1,5 kg/m² | m² | 142286.2 | 0.28 | 39840.14
4. Kelio dangos konstrukcija (I dangos konstrukcijos variantas) | 4.9 | Bituminės sandarinimo juostos (h-0,04 m) įrengimas | m | 9 | 1.98 | 17.82
4. Kelio dangos konstrukcija (I dangos konstrukcijos variantas) | 4.10 | Siūlės "karštas prie šalto" įrengimas, 400 g | m | 9 | 2.13 | 19.17
4. Kelio dangos konstrukcija (I dangos konstrukcijos variantas) | 4.11 | Siūlės "karštas prie šalto" įrengimas, 500 g | m | 9 | 2.44 | 21.96
4. Kelio dangos konstrukcija (II dangos konstrukcijos variantas) | 4.1 | Šalčiui nejautrių medžiagų sluoksnis (h≥0,53 m):
4. Kelio dangos konstrukcija (II dangos konstrukcijos variantas) | 4.1.1 | Šalčiui nejautrių medžiagų sluoksnio įrengimas (h≥0,53 m)* (jeigu užpildoma pozicija 4.1.1, tuomet pozicija 4.1.2 nepildoma) | m³ | 140983.3 |  | 0
4. Kelio dangos konstrukcija (II dangos konstrukcijos variantas) | 4.1.2 | Šalčiui nejautrių medžiagų sluoksnio įrengimas (h≥0,53 m), panaudojant ≤30% betono skaldos* | m³ | 140983.3 |  | 0
4. Kelio dangos konstrukcija (II dangos konstrukcijos variantas) | 4.2 | Skaldos pagrindo sluoksnis iš nesurištų mineralinių medžiagų mišinio fr. 0/45, h=0,30 m:
4. Kelio dangos konstrukcija (II dangos konstrukcijos variantas) | 4.2.1 | Skaldos pagrindo sluoksnio iš nesurištų mineralinių medžiagų mišinio 0/45 įrengimas, h=0,30 m* (užpildžius poziciją 4.2.1, pozicija 4.2.2 nepildoma) | m² | 156515.7 |  | 0
4. Kelio dangos konstrukcija (II dangos konstrukcijos variantas) | 4.2.2 | Skaldos pagrindo sluoksnio iš nesurištų mineralinių medžiagų mišinio 0/45 įrengimas, h=0,30 m), panaudojant ≤30% betono skaldos* | m² | 156515.7 |  | 0
4. Kelio dangos konstrukcija (II dangos konstrukcijos variantas) | 4.2.3 | Laikinosios priekrovos įrengimas iš nesurištų mineralinių medžiagų mišinio 0/45 įrengimas, h=0,50 m (grįžtamoji medžiaga) | m² | 14479 |  | 0
4. Kelio dangos konstrukcija (II dangos konstrukcijos variantas) | 4.3 | Asfalto pagrindo sluoksnio įrengimas iš mišinio AC 22 PS (su kelių bitumu 50/70), h=0,10 m | m² | 144278.2 |  | 0
4. Kelio dangos konstrukcija (II dangos konstrukcijos variantas) | 4.4 | Dangos pagruntavimas panaudojant bituminę emulsiją C60BP4-S 200 g/m² | m² | 144278.2 |  | 0
4. Kelio dangos konstrukcija (II dangos konstrukcijos variantas) | 4.4.1 | Asfalto armavimo tinklo įrengimas | m² | 13057.1 |  | 0
4. Kelio dangos konstrukcija (II dangos konstrukcijos variantas) | 4.5 | Apatinio asfalto sluoksnio įrengimas iš mišinio AC 22 AS (su kelių bitumu 50/70), h=0,08 m | m² | 142926.5 |  | 0
4. Kelio dangos konstrukcija (II dangos konstrukcijos variantas) | 4.6 | Dangos pagruntavimas panaudojant bituminę emulsiją C60BP4-S 300 g/m² | m² | 142926.5 |  | 0
4. Kelio dangos konstrukcija (II dangos konstrukcijos variantas) | 4.7 | Viršutinio asfalto sluoksnio įrengimas iš mišinio SMA 11 S (su PMB 45/80-55), h=0,04 m | m² | 142286.2 |  | 0
4. Kelio dangos konstrukcija (II dangos konstrukcijos variantas) | 4.8 | Šiurkštinimas skaldyta mineraline medžiaga fr. 2/5, 1,5 kg/m² | m² | 142286.2 |  | 0
4. Kelio dangos konstrukcija (II dangos konstrukcijos variantas) | 4.9 | Bituminės sandarinimo juostos (h-0,04 m) įrengimas | m | 9 |  | 0
4. Kelio dangos konstrukcija (II dangos konstrukcijos variantas) | 4.10 | Siūlės "karštas prie šalto" įrengimas, 400 g | m | 9 |  | 0
4. Kelio dangos konstrukcija (II dangos konstrukcijos variantas) | 4.11 | Siūlės "karštas prie šalto" įrengimas, 500 g | m | 9 |  | 0 | Iš viso skyriuje 4, Eur be PVM | 11679617.85
5. Kelkraščių įrengimas | 5.1 | Apatinis kelkraščio sluoksnis iš užpilamo grunto: |  |  |  |  | Pastaba: * pažymėtose eilutėse Tiekėjas pasirinktinai įsivertina tik vieną darbų eilutę (visas sluoksnis rengiamas naujai arba panaudojama ≤30% betono skaldos)
5. Kelkraščių įrengimas | 5.1.1 | Apatinio kelkraščio sluoksnio įrengimas iš užpilamo grunto ŽB, ŽG, ŽP, ŽD, ŽM, SB, SG, SP, SD, SM* (užpildžius poziciją 5.1.1, pozicija 5.1.2 nepildoma) | m³ | 33924.7 | 12.41 | 421005.53
5. Kelkraščių įrengimas | 5.1.2 | Apatinio kelkraščio sluoksnio įrengimas iš užpilamo grunto ŽB, ŽG, ŽP, ŽD, ŽM, SB, SG, SP, SD, SM, panaudojant ≤30% betono skaldos* | m³ | 33924.7 |  | 0
5. Kelkraščių įrengimas | 5.2 | Viršutinis kelkraščio sluoksnis:
5. Kelkraščių įrengimas | 5.2.1 | Viršutinis kelkraščio sluoksnio įrengimas iš skaldažolės, kai 85 %, sudaro skaldytų mineralinių medžiagų mišinys fr. 5/22 arba 11/22 ir 15 % - augalinio grunto mišinys su žolės sėklomis, h≥0,08 m* (užpildžius poziciją 5.2.1, pozicija 5.2.2 nepildoma) | m² | 41583 | 5.7 | 237023.1
5. Kelkraščių įrengimas | 5.2.2 | Viršutinis kelkraščio sluoksnio įrengimas iš skaldažolės, kai 85 %, sudaro skaldytų mineralinių medžiagų mišinys fr. 5/22 arba 11/22 ir 15 % - augalinio grunto mišinys su žolės sėklomis, h≥0,08 m, panaudojant ≤30% betono skaldos* | m² | 41583 |  | 0
5. Kelkraščių įrengimas | 5.3 | Kelkraščių sutvirtinimas monolitiniu betonu su lauko akmenimis (fr. 100/150) | m² | 35 | 38.26 | 1339.1
5. Kelkraščių įrengimas | 5.4 | Betono C30/37 pagrindo įrengimas, h=0,15 m | m² | 35 | 41.04 | 1436.4
5. Kelkraščių įrengimas | 5.5 | Skaldos pagrindo sluoksnio iš nesurištų mineralinių medžiagų mišinio 0/45 įrengimas, h=0,20 m | m² | 35 | 17.01 | 595.35 | Iš viso skyriuje 5, Eur be PVM | 661399.48
6. Nuovažų įrengimas | 6.1 | Apsauginis šalčiui atsparus sluoksnis (h≥0,79 m): |  |  |  |  | Pastaba: * pažymėtose eilutėse Tiekėjas pasirinktinai įsivertina tik vieną darbų eilutę (visas sluoksnis rengiamas naujai arba panaudojama ≤30% betono skaldos)
6. Nuovažų įrengimas | 6.1.1 | Apsauginio šalčiui atsparaus sluoksnio įrengimas (h≥0,79 m)* (jeigu užpildoma poziciją 6.1.1, tuomet pozicija 6.1.2 nepildoma) | m³ | 6203.1 | 19.71 | 122263.1
6. Nuovažų įrengimas | 6.1.2 | Apsauginio šalčiui atsparaus sluoksnio įrengimas (h≥0,79 m), panaudojant ≤30% betono skaldos* | m³ | 6203.1 |  | 0
6. Nuovažų įrengimas | 6.2 | Skaldos pagrindo sluoksnis iš nesurištų mineralinių medžiagų mišinio fr. 0/45, h=0,20 m:
6. Nuovažų įrengimas | 6.2.1 | Skaldos pagrindo sluoksnio iš nesurištų mineralinių medžiagų mišinio 0/45 įrengimas, h=0,20 m* (jeigu užpildoma pozicija 6.2.1, tuomet pozicija 6.2.2 nepildoma) | m² | 3848.8 |  | 0
6. Nuovažų įrengimas | 6.2.2 | Skaldos pagrindo sluoksnio iš nesurištų mineralinių medžiagų mišinio 0/45 įrengimas, h=0,20 m), panaudojant ≤30% betono skaldos* | m² | 3848.8 | 15.14 | 58270.83
6. Nuovažų įrengimas | 6.3 | Viršutinio dangos sluoksnio įrengimas iš AC 16 PD, h=0,06 m | m² | 3498.9 | 19.52 | 68298.53
6. Nuovažų įrengimas | 6.4 | Siūlės "karštas prie šalto" įrengimas, 300 g/cm | m | 993.5 | 1.81 | 1798.24
6. Nuovažų įrengimas | 6.5 | Nuovažų suvedimas su esama danga pažvyruojant fr. 0/11 arba 0/16, hvid=0,12 m | m² | 229 | 4.24 | 970.96
6. Nuovažų įrengimas | 6.6 | Nuovažų ir sankryžų asfalto dangos suvedimas su esama asfalto danga, panaudojant iš laikinų sandėliavimo aikštelių atvežtas frezuoto asfalto granules, hvid=0,06 m | m² | 52 | 5.89 | 306.28 | Iš viso skyriuje 6, Eur be PVM | 251907.94
7. Pėsčiųjų takų, autobusų sustojimų peronų ir saugos salelių įrengimas | 7.1 | Apsauginis šalčiui atsparus sluoksnis (h≥0,17 m): |  |  |  |  | Pastaba: * pažymėtose eilutėse Tiekėjas pasirinktinai įsivertina tik vieną darbų eilutę (visas sluoksnis rengiamas naujai arba panaudojama ≤30% betono skaldos)
7. Pėsčiųjų takų, autobusų sustojimų peronų ir saugos salelių įrengimas | 7.1.1 | Apsauginio šalčiui atsparaus sluoksnio įrengimas, h≥0,17 m*(jeigu užpildoma pozicija 7.1.1, tuomet pozicija 7.1.2 nepildoma) | m³ | 10914.8 | 18.69 | 203997.61
7. Pėsčiųjų takų, autobusų sustojimų peronų ir saugos salelių įrengimas | 7.1.2 | Apsauginio šalčiui atsparaus sluoksnio įrengimas, h≥0,17 m, panaudojant ≤30% betono skaldos* | m³ | 10914.8 |  | 0
7. Pėsčiųjų takų, autobusų sustojimų peronų ir saugos salelių įrengimas | 7.2 | Skaldos pagrindo sluoksnis iš nesurištų mineralinių medžiagų mišinio fr. 0/45, h=0,15 m:
7. Pėsčiųjų takų, autobusų sustojimų peronų ir saugos salelių įrengimas | 7.2.1 | Skaldos pagrindo sluoksnio iš nesurištų mineralinių medžiagų mišinio 0/45 įrengimas, h=0,15 m* (jeigu užpildoma pozicija 7.2.1, tuomet pozicija 7.2.2 nepildoma) | m² | 3066 |  | 0
7. Pėsčiųjų takų, autobusų sustojimų peronų ir saugos salelių įrengimas | 7.2.2 | Skaldos pagrindo sluoksnio iš nesurištų mineralinių medžiagų mišinio 0/45 įrengimas, h=0,15 m, panaudojant ≤30% betono skaldos* | m² | 3066 | 12.84 | 39367.44
7. Pėsčiųjų takų, autobusų sustojimų peronų ir saugos salelių įrengimas | 7.3 | Skaldos pagrindo sluoksnis iš nesurištų mineralinių medžiagų mišinio fr. 0/45, h=0,20 m:
7. Pėsčiųjų takų, autobusų sustojimų peronų ir saugos salelių įrengimas | 7.3.1 | Skaldos pagrindo sluoksnio iš nesurištų mineralinių medžiagų mišinio 0/45 įrengimas, h=0,20 m* (jeigu užpildoma pozicija 7.3.1, tuomet pozicija 7.3.2 nepildoma) | m² | 4930.6 |  | 0
7. Pėsčiųjų takų, autobusų sustojimų peronų ir saugos salelių įrengimas | 7.3.2 | Skaldos pagrindo sluoksnio iš nesurištų mineralinių medžiagų mišinio 0/45 įrengimas, h=0,20 m, panaudojant ≤30% betono skaldos* | m² | 4930.6 | 16.02 | 78988.21
7. Pėsčiųjų takų, autobusų sustojimų peronų ir saugos salelių įrengimas | 7.4 | Asfalto pagrindo-dangos sluoksnio įrengimas iš AC 16 PD, h=0,08 m | m² | 4763.1 | 23.16 | 110313.4
7. Pėsčiųjų takų, autobusų sustojimų peronų ir saugos salelių įrengimas | 7.5 | Nesurištųjų mineralinių medžiagų mišinio fr. 0/5 pasluoksnio įrengimas | m² | 3233.4 | 3.4 | 10993.56
7. Pėsčiųjų takų, autobusų sustojimų peronų ir saugos salelių įrengimas | 7.6 | Silpnaregių vedimo paviršiaus iš betoninių reljefinių trinkelių įrengimas, h=0,08 m | m² | 41.4 | 44.17 | 1828.64
7. Pėsčiųjų takų, autobusų sustojimų peronų ir saugos salelių įrengimas | 7.7 | Silpnaregių įspėjamojo paviršiaus iš betoninių reljefinių trinkelių įrengimas, h=0,08 m | m² | 155.1 | 41.42 | 6424.24
7. Pėsčiųjų takų, autobusų sustojimų peronų ir saugos salelių įrengimas | 7.8 | Raudonos spalvos betoninių trinkelių dangos įrengimas saugumo salelėse | m² | 3037 | 37.59 | 114160.83 | Iš viso skyriuje 7, Eur be PVM | 566073.93
8. Bordiūrų įrengimas | 8.1 | Betoninių kelio bordiūrų (1,00x0,15x0,30 m) įrengimas | m | 123 | 37.66 | 4632.18
8. Bordiūrų įrengimas | 8.2 | Betoninių vejos bordiūrų (1,00x0,08x0,20 m) įrengimas | m | 1277 | 21.55 | 27519.35
8. Bordiūrų įrengimas | 8.3 | Nusklembtų granitinių kelio bortų (su įkalamais stiklo atšvaitais) įrengimas | m | 3081 | 108.63 | 334689.03
8. Bordiūrų įrengimas | 8.3.1 | Granitinių kelio bortų įrengimas (1,00x0,15x0,30 m) įrengimas | m | 81 | 70.8 | 5734.8
8. Bordiūrų įrengimas | 8.4 | Bituminės sandarinimo juostos (h-0,04 m) įrengimas | m | 3274 | 1.98 | 6482.52
8. Bordiūrų įrengimas | 8.5 | Bituminės sandarinimo juostos (h-0,08 m) įrengimas | m | 1277 | 2.79 | 3562.83 | Iš viso skyriuje 8, Eur be PVM | 382620.71
10. Konstrukcinio drenažo įrengimas | 10.1 | Tranšėjos kasimas, grunto pakrovimas ir išvežimas į rangovo pasirinktą vietą | m³ | 8058.5 | 7.59 | 61164.02
10. Konstrukcinio drenažo įrengimas | 10.2 | Žvirgždo skalda fr. 11/16 | m³ | 544.1 | 106.54 | 57968.41
10. Konstrukcinio drenažo įrengimas | 10.3 | Žvirgždo skalda fr. 5/8 | m³ | 152.4 | 108.97 | 16607.03
10. Konstrukcinio drenažo įrengimas | 10.4 | Plastikinio konstrukcinio drenažo vamzdžio su geotekstilės filtru d≥160 mm įrengimas | m | 3208 | 12.68 | 40677.44
10. Konstrukcinio drenažo įrengimas | 10.5 | Geotekstilės ≥150 g/m2 grunto atskyrimui, įrengimas | m² | 5598.6 | 1.3 | 7278.18
10. Konstrukcinio drenažo įrengimas | 10.6 | Plastikinio kanalizacijos vamzdžio d200 įrengimas | m | 99 | 44.78 | 4433.22
10. Konstrukcinio drenažo įrengimas | 10.7 | Smėlio pagrindo po vamzdžiu įrengimas, h=0,10 m | m³ | 2.4 | 32.24 | 77.38
10. Konstrukcinio drenažo įrengimas | 10.8 | Atbulinio vožtuvo įrengimas | vnt. | 13 | 86.39 | 1123.07
10. Konstrukcinio drenažo įrengimas | 10.9 | Ištekamojo antgalio bloko (0,81x0,52x0,52 m) įrengimas | vnt. | 13 | 64.98 | 844.74
10. Konstrukcinio drenažo įrengimas | 10.10 | Melioracijos PE stulpelių įrengimas | vnt. | 82 | 13.79 | 1130.78
10. Konstrukcinio drenažo įrengimas | 10.11 | Drenažo apžiūros šulinėlių įrengimas | vnt. | 82 | 252.23 | 20682.86
10. Konstrukcinio drenažo įrengimas | 10.12 | Pagrindo po drenažo apžiūros šulinėliu, žvirgždo skalda fr. 16/32 įrengimas | m³ | 29.4 | 104.11 | 3060.83
10. Konstrukcinio drenažo įrengimas | 10.13 | Išvedimo tvirtinimas monolitiniu betonu C30/37 XC4 XD1 XF3 su armatūros tinklu | m³ | 3.5 | 176.37 | 617.3
10. Konstrukcinio drenažo įrengimas | 10.14 | Armatūra | kg | 163.3 | 2.71 | 442.54
10. Konstrukcinio drenažo įrengimas | 10.15 | Griovio tvirtinimo pagrindo, žvirgždo skalda fr. 16/32 įrengimas | m³ | 4.9 | 69.9 | 342.51 | Iš viso skyriuje 10, Eur be PVM | 216450.31
11. Paviršinio vandens nuvedimo sistemos | 11.1 | Betoninio vandens surinkimo latako and betoninio pagrindo įrengimas (0,40x0,50x0,24 m) įrengimas | m | 68 | 43.92 | 2986.56
11. Paviršinio vandens nuvedimo sistemos | 11.2 | Latako atsparos įrengimas iš betono C20/25 (h - 0,20 m) | m³ | 10.5 | 140.08 | 1470.84
11. Paviršinio vandens nuvedimo sistemos | 11.3 | Skaldos fr. 0/45 įrengimas po kelkraščiu | m³ | 1 | 100.74 | 100.74
11. Paviršinio vandens nuvedimo sistemos | 11.4 | Skaldos fr. 16/32 sluoksnio įrengimas (h - 0,10 m) | m³ | 6.8 | 104.11 | 707.95 | Iš viso skyriuje 11, Eur be PVM | 5266.09
12. Plastikinių vandens pralaidų nuovažose/sankryžose ir kanalizuotuose grioviuose įrengimas | 12.1 | Plastikinės d400 pralaidos po nuovaža/sankryža ar griovyje įrengimas (98 vnt.) | m | 1529 | 58.38 | 89263.02
12. Plastikinių vandens pralaidų nuovažose/sankryžose ir kanalizuotuose grioviuose įrengimas | 12.1.1 | Plastikinės d600 pralaidos po nuovaža/sankryža ar griovyje įrengimas (1 vnt.) | m | 19 | 198.31 | 3767.89
12. Plastikinių vandens pralaidų nuovažose/sankryžose ir kanalizuotuose grioviuose įrengimas | 12.2 | Tranšėjos kasimas, grunto pakrovimas ir išvežimas į rangovo pasirinktą vietą | m³ | 2696 | 7.59 | 20462.64
12. Plastikinių vandens pralaidų nuovažose/sankryžose ir kanalizuotuose grioviuose įrengimas | 12.3 | Smėlio sluoksnio įrengimas, h=0,15 m | m³ | 140 | 32.24 | 4513.6
12. Plastikinių vandens pralaidų nuovažose/sankryžose ir kanalizuotuose grioviuose įrengimas | 12.4 | Užpilo grunto įrengimas | m³ | 2346 | 29.84 | 70004.64
12. Plastikinių vandens pralaidų nuovažose/sankryžose ir kanalizuotuose grioviuose įrengimas | 12.5 | Geotekstilės ≥150 g/m2 įrengimas | m² | 9649 | 1.3 | 12543.7
12. Plastikinių vandens pralaidų nuovažose/sankryžose ir kanalizuotuose grioviuose įrengimas | 12.6 | Betoninių antgalių d400 pralaidoms įrengimas | vnt. | 196 | 62.23 | 12197.08
12. Plastikinių vandens pralaidų nuovažose/sankryžose ir kanalizuotuose grioviuose įrengimas | 12.7 | Betoninių antgalių d600 pralaidoms įrengimas | vnt. | 2 | 110.83 | 221.66 | Iš viso skyriuje 12, Eur be PVM | 212974.23
13. Pralaidų per kelią įrengimas | 13.1 | Tranšėjos kasimas, grunto pakrovimas ir išvežimas į rangovo pasirinktą vietą | m³ | 5341 | 8.84 | 47214.44
13. Pralaidų per kelią įrengimas | 13.2 | Metalinių pralaidų Ø1000 mm įrengimas (vamzdžius jungiant apkabomis), 7 vnt. | m | 194.9 | 632.3 | 123235.27
13. Pralaidų per kelią įrengimas | 13.3 | Metalinių pralaidų Ø1200 mm įrengimas (vamzdžius jungiant apkabomis), 7 vnt. | m | 231.9 | 822.22 | 190672.82
13. Pralaidų per kelią įrengimas | 13.4 | Metalinių pralaidų Ø1400 mm įrengimas (vamzdžius jungiant apkabomis), 3 vnt. | m | 87.3 | 972.86 | 84930.68
13. Pralaidų per kelią įrengimas | 13.5 | Metalinių pralaidų Ø1600 mm įrengimas (vamzdžius jungiant apkabomis), 1 vnt. | m | 33.7 | 1137.18 | 38322.97
13. Pralaidų per kelią įrengimas | 13.8 | Metalinių pralaidų Ø1400 mm įrengimas (stūmimo - gręžimo būdu), 5 vnt. | m | 205 | 550.01 | 112752.05
13. Pralaidų per kelią įrengimas | 13.9 | Plieninis apsauginis dėklas ≥Ø1600 mm, t≥14 mm, 5 kompl. | m | 205 | 3318.73 | 680339.65
13. Pralaidų per kelią įrengimas | 13.10 | Skaldos fr. 0/45 sluoksnio po pralaida įrengimas, h=15 cm | m³ | 242.5 | 78.21 | 18965.93
13. Pralaidų per kelią įrengimas | 13.11 | Smėlio sluoksnio įrengimas, h=0,15 m | m³ | 177.8 | 33.69 | 5990.08
13. Pralaidų per kelią įrengimas | 13.12 | Užpilo grunto įrengimas (apsauginis šalčiui atsparus sluoksnis) | m³ | 2188 | 33.69 | 73713.72
13. Pralaidų per kelią įrengimas | 13.13 | Šalčiui atsparaus grunto užpylimas po pralaidų antgaliais | m³ | 436.5 | 33.69 | 14705.69
13. Pralaidų per kelią įrengimas | 13.14 | Geotekstilės ≥150 g/m2 įrengimas | m² | 6872.9 | 3.94 | 27079.23
13. Pralaidų per kelią įrengimas | 13.15 | Geomembranos dengiamo ploto įrengimas | m² | 349.6 | 8.51 | 2975.1
13. Pralaidų per kelią įrengimas | 13.16 | Įtekėjimo ir ištekėjimo pralaidos šlaitų ir griovių tvirtinimas monolitiniu betonu C30/37 XF4 XC4 su armatūros tinklus (ne didesniu kaip 1,5x1,5 m dydžio kvadratais), h=0,08 m | m² | 1921.3 | 104.92 | 201582.8
13. Pralaidų per kelią įrengimas | 13.19 | Skaldos pagrindo fr. 16/32 įrengimas po šlaitų tvirtinimu iš monolitinio betono, h=0,10 m | m² | 1921.3 | 10.02 | 19251.43
13. Pralaidų per kelią įrengimas | 13.20 | Tvirtinimas skalda fr. 16/32, h=15 cm | m² | 307.7 | 10.65 | 3277.01
13. Pralaidų per kelią įrengimas | 13.21 | Atraminio bloko po pralaidos antgaliu įrengimas | vnt. | 2 | 1064.78 | 2129.56
13. Pralaidų per kelią įrengimas | 13.22 | Injektuojamas betonas C25/30 | m³ | 103 | 325.2 | 33495.6
13. Pralaidų per kelią įrengimas | 13.22.1 | Monolitinis betonas C25/30 pralaidos užaklinimui | m³ | 152 | 389.68 | 59231.36
13. Pralaidų per kelią įrengimas | 13.23 | Monolitinio betono C20/25 po pralaidų antgaliais įrengimas | m³ | 3.8 | 257.01 | 976.64
13. Pralaidų per kelią įrengimas | 13.25 | Betonas C30/37 XC4 kolektoriaus įrengimui | m³ | 13.3 | 996.58 | 13254.51
13. Pralaidų per kelią įrengimas | 13.26 | Armatūra kolektoriaus įrengimui | kg | 1911 | 1.41 | 2694.51
13. Pralaidų per kelią įrengimas | 13.27 | Metalinių konusinių grotelių (dangčių), šiukšlių sulaikymui, įrengimas | vnt. | 1 | 364.84 | 364.84
13. Pralaidų per kelią įrengimas | 13.28 | Betono C30/37 pasluoksnio įrengimas, h=0,04 m | m² | 12.8 | 28.68 | 367.1
13. Pralaidų per kelią įrengimas | 13.29 | Skaldos fr. 0/45 sluoksnio po pralaida įrengimas, h=15 cm | m³ | 2 | 78.21 | 156.42
13. Pralaidų per kelią įrengimas | 13.30 | Betoninio šulinio žiedo įrengimas Ø700, h=0,5 m | vnt. | 3 | 125.44 | 376.32 | Iš viso skyriuje 13, Eur be PVM | 1758055.73
14. Kelio apstatymas ir saugaus eismo organizavimas | 14.1 | Kelio ženklų vienstiebių metalinių atramų (d=76,1/2,0 mm) pastatymas | vnt. | 160 | 112.22 | 17955.2
14. Kelio apstatymas ir saugaus eismo organizavimas | 14.2 | Kelio ženklų skydų ant vienstiebių metalinių atramų sumontavimas | vnt. | 243 | 57.68 | 14016.24
14. Kelio apstatymas ir saugaus eismo organizavimas | 14.3 | Kelio ženklų dvistiebių metalinių atramų (d=76,1/2,0 mm) pastatymas | vnt. | 17 | 224.45 | 3815.65
14. Kelio apstatymas ir saugaus eismo organizavimas | 14.4 | Kelio ženklų skydų ant dvistiebių metalinių atramų sumontavimas | vnt. | 26 | 137.42 | 3572.92
14. Kelio apstatymas ir saugaus eismo organizavimas | 14.5 | Kelio ženklų skydų ant apšvietimo atramų įrengimas | vnt. | 26 | 49.51 | 1287.26
14. Kelio apstatymas ir saugaus eismo organizavimas | 14.6 | A grupės signalinių stulpelių pastatymas | vnt. | 501 | 19.98 | 10009.98
14. Kelio apstatymas ir saugaus eismo organizavimas | 14.7 | B grupės signalinių stulpelių pastatymas | vnt. | 984 | 26.61 | 26184.24
14. Kelio apstatymas ir saugaus eismo organizavimas | 14.8 | Ženklinimo tipas 1.1 (linijos plotis 0,12 m) siaura ištisinė linija (iš polimerinių medžiagų) | m | 785 | 2.37 | 1860.45
14. Kelio apstatymas ir saugaus eismo organizavimas | 14.9 | Ženklinimo tipas 1.1 (linijos plotis 0,12 m) siaura ištisinė linija ištisinė linija, frezuota triukšmo juosta (iš polimerinių medžiagų) | m | 10128 | 4.22 | 42740.16
14. Kelio apstatymas ir saugaus eismo organizavimas | 14.10 | Ženklinimo tipas 1.2 (linijos plotis 0,25 m) plati ištisinė linija, struktūrinis ženklinimas (iš polimerinių medžiagų) | m | 27723 | 2.79 | 77347.17
14. Kelio apstatymas ir saugaus eismo organizavimas | 14.11 | Ženklinimo tipas 1.2 (linijos plotis 0,25 m) plati ištisinė linija, (iš polimerinių medžiagų) | m | 217 | 4.92 | 1067.64
14. Kelio apstatymas ir saugaus eismo organizavimas | 14.12 | Ženklinimo tipas 1.5 (linijos plotis 0,12 m) siaura brūkšninė linija, kai brūkšnio ir tarpo santykis 3 m / 9 m (iš polimerinių medžiagų) | m | 1822 | 0.59 | 1074.98
14. Kelio apstatymas ir saugaus eismo organizavimas | 14.13 | Ženklinimo tipas 1.6 (linijos plotis 0,12 m) siaura brūkšninė linija, kai brūkšnio ir tarpo santykis 6 m / 2 m (iš polimerinių medžiagų) | m | 1327 | 1.77 | 2348.79
14. Kelio apstatymas ir saugaus eismo organizavimas | 14.14 | Ženklinimo tipas 1.7 (linijos plotis 0,12 m) siaura brūkšninė linija, kai brūkšnio ir tarpo santykis 1 m / 1 m (iš polimerinių medžiagų) | m | 1891 | 1.18 | 2231.38
14. Kelio apstatymas ir saugaus eismo organizavimas | 14.15 | Ženklinimo tipas 1.8 (linijos plotis 0,12 m) plati brūkšninė linija, kai brūkšnio ir tarpo santykis 1 m / 3 m (iš polimerinių medžiagų) | m | 471 | 1.24 | 584.04
14. Kelio apstatymas ir saugaus eismo organizavimas | 14.16 | Ženklinimo tipas 1.12 iš trikampių sudaryta linija (iš polimerinių medžiagų) | m² | 65 | 29.67 | 1928.55
14. Kelio apstatymas ir saugaus eismo organizavimas | 14.17 | Ženklinimo tipas 1.15.1 užbrūkšniuotas plotas (iš polimerinių medžiagų) | m² | 97 | 27.14 | 2632.58
14. Kelio apstatymas ir saugaus eismo organizavimas | 14.18 | Ženklinimo tipas 1.16 rodyklė (iš polimerinių medžiagų) | m² | 54 | 27.14 | 1465.56
14. Kelio apstatymas ir saugaus eismo organizavimas | 14.19 | Ženklinimo tipas 1.17 rodyklė (iš polimerinių medžiagų) | m² | 157 | 27.14 | 4260.98
14. Kelio apstatymas ir saugaus eismo organizavimas | 14.20 | Ženklinimo tipas 1.21 raidė "A" (iš polimerinių medžiagų) | m² | 14.5 | 27.14 | 393.53
14. Kelio apstatymas ir saugaus eismo organizavimas | 14.21 | Ženklinimo tipas 1.22 (linijos plotis 0,25 m) plati brūkšninė linija, kai brūkšnio ir tarpo santykis 1 m / 1 m (iš polimerinių medžiagų) | m | 320 | 2.45 | 784
14. Kelio apstatymas ir saugaus eismo organizavimas | 14.22 | Apsauginių barjerų (N2 W2) įrengimas | m | 16639 | 38.08 | 633613.12
14. Kelio apstatymas ir saugaus eismo organizavimas | 14.23 | Apsauginių barjerų (N2 W2) PGK įrengimas | m | 688 | 80.21 | 55184.48
14. Kelio apstatymas ir saugaus eismo organizavimas | 14.24 | Dvipusių (dėžinio arba elipsės skerspjūvio) atitvarų (H1 W4) įrengimas | m | 1075 | 62.33 | 67004.75
14. Kelio apstatymas ir saugaus eismo organizavimas | 14.25 | Saugaus tipo (P3 Z1 D1 B) PGK įrengimas | m | 86 | 398.11 | 34237.46
14. Kelio apstatymas ir saugaus eismo organizavimas | 14.26 | Pėsčiųjų apsauginės tvorelės įrengimas | m | 1309 | 55.59 | 72767.31
14. Kelio apstatymas ir saugaus eismo organizavimas | 14.27 | Metalinės tvoros tinklo 270/32/15 su stulpais, paramų stulpais, įkalamais tiesiais ankeriais stulpams, įkalamais kryžminiais ankeriais stulpams, tvoros tinklo tvirtinimo grunte smeigėmis, tinklo jungimo/įtempimo junginiu, įrengimas, h≥2,70 m | m | 28034 | 32.69 | 916431.46
14. Kelio apstatymas ir saugaus eismo organizavimas | 14.28 | Metalinės tvoros tinklo 270/32/15 su stulpais, paramų stulpais, įkalamais tiesiais ankeriais stulpams, įkalamais kryžminiais ankeriais stulpams, tvoros tinklo tvirtinimo grunte smeigėmis, tinklo jungimo/įtempimo junginiu, įrengimas, h≥2,70 m, kartu su metalinės tinklo tvoros skirtos varliagyvių apsaugai, su stulpais, tinklo jungimu/įtempimu junginiu, įrengimu, h≥0,60 m | m | 2417 | 50.88 | 122976.96
14. Kelio apstatymas ir saugaus eismo organizavimas | 14.29 | Dielektriko įrengimas | vnt. | 51 | 148.64 | 7580.64
14. Kelio apstatymas ir saugaus eismo organizavimas | 14.30 | Vienkrypčių vartų laukiniams gyvūnams įrengimas, h≥2,50 m | vnt. | 246 | 1391.52 | 342313.92
14. Kelio apstatymas ir saugaus eismo organizavimas | 14.31 | Vartelių žmonėms įrengimas, h≥2,50 m | vnt. | 26 | 798.73 | 20766.98
14. Kelio apstatymas ir saugaus eismo organizavimas | 14.32 | Akmenų grindinio/ploto, nepatogaus grunto įrengimas | m² | 478 | 87.62 | 41882.36
14. Kelio apstatymas ir saugaus eismo organizavimas | 14.33 | Įžeminimo kontūro 30 Ω įrengimas, kai: - įžeminimo strypas Ø14mm, L-3,0 m; - 3 vnt.; - plienine cinkuota juosta 25x4mm; - 10 m; | kompl. | 34 | 185.52 | 6307.68
14. Kelio apstatymas ir saugaus eismo organizavimas | 14.34 | Įžeminimo kontūro (įžeminimo varža nereglamentuojama) įrengimas, kai: - įžeminimo strypas Ø14mm, L-3,0 m; - 3 vnt.; - plienine cinkuota juosta 25x4mm; - 10 m; | kompl. | 51 | 185.52 | 9461.52
14. Kelio apstatymas ir saugaus eismo organizavimas | 14.35 | Horizontalių kelio barjerų įrengimas ≥5000x4870x500mm įrengimas | vnt. | 15 | 13465.53 | 201982.95
14. Kelio apstatymas ir saugaus eismo organizavimas | 14.35.1 | Skaldos pagrindo sluoksnio fr. 0/45, h=0,20 m įrengimas | m² | 396 | 59.97 | 23748.12
14. Kelio apstatymas ir saugaus eismo organizavimas | 14.36 | Horizontalių kelio barjerų įrengimas ≥5000x6460x500mm įrengimas, | vnt. | 19 | 14488.02 | 275272.38
14. Kelio apstatymas ir saugaus eismo organizavimas | 14.36.1 | Skaldos pagrindo sluoksnio fr. 0/45, h=0,20 m įrengimas | m² | 653 | 63.25 | 41302.25
14. Kelio apstatymas ir saugaus eismo organizavimas | 14.37 | Horizontalių kelio barjerų įrengimas ≥5000x9740x500mm įrengimas | vnt. | 3 | 18342.31 | 55026.93
14. Kelio apstatymas ir saugaus eismo organizavimas | 14.37.1 | Skaldos pagrindo sluoksnio fr. 0/45, h=0,20 m įrengimas | m² | 153 | 14.92 | 2282.76
14. Kelio apstatymas ir saugaus eismo organizavimas | 14.38 | Paviljonų su suoliukais įrengimas | vnt. | 8 | 3767.52 | 30140.16
14. Kelio apstatymas ir saugaus eismo organizavimas | 14.39 | Šiukšliadėžių įrengimas | vnt. | 8 | 593.14 | 4745.12 | Iš viso skyriuje 14, Eur be PVM | 3182590.61
[5 empty] | IŠ VISO ŽINIARAŠTYJE S.2, EUR BE PVM | 24817460.93

## DKŽ_S3
Magistralinio kelio A14 Vilnius‒Utena ruožo nuo 64,332 iki 79,510 km kapitalinis remontas
NR. 1 – SUSISIEKIMO DALIS
Darbų kiekių žiniaraštis Nr. S.3 - Kelias Nr. 2802 Molėtai–Stacijava–Smėlinka
Skyrius | Eilės Nr. | Darbo pavadinimas, aprašymas | Mato vnt. | Kiekis | Vieneto kaina, Eur be PVM (pildo Tiekėjas) | Iš viso, Eur be PVM
1. Paruošiamieji darbai | 1.1 | Kelio ašinės linijos ir kelio juostos nužymėjimas | km | 0.072 | 430.28 | 30.98
1. Paruošiamieji darbai | 1.2 | Asfalto dangos išardymas/nufrezavimas (frezuojant dangas iki 0,15 m, 504 m2), pakrovimas ir išvežimas į rangovo pasirinktą vietą | t | 187 | 18.53 | 3465.11
1. Paruošiamieji darbai | 1.3 | Grįžtamosios medžiagos (išardytas asfaltas) (≥5,99 Eur be PVM/t) (įvertinama su minuso ženklu, atitinkamai mažėja pasiūlymo kaina; medžiagos atiteks rangovui) | t | 187 | -5.99 | -1120.13
1. Paruošiamieji darbai | 1.4 | Kelio ženklų skydų demontavimas nuo dvistiebių atramų ir išvežimas į laikiną sandėliavimo vietą | vnt. | 1 | 9.7 | 9.7
1. Paruošiamieji darbai | 1.5 | Kelio ženklų dvistiebių atramų demontavimas ir išvežimas į laikiną sandėliavimo vietą | vnt. | 1 | 60.65 | 60.65
1. Paruošiamieji darbai | 1.6 | Signalinių stulpelių demontavimas, pakrovimas ir išvežimas į Rangovo pasirinktą utilizavimo vietą | vnt. | 4 | 2.87 | 11.48
1. Paruošiamieji darbai | 1.7 | Demontuotų saugaus eismo priemonių pakrovimas ir išvežimas į Statytojo nurodytą sandėliavimo vietą (žiūrėti žiniaraščio priedą dėl išvežimo) | t | 0.01 | 68 | 0.68 | Iš viso skyriuje 1, Eur be PVM | 2458.47
2. Žemės darbai | 2.1 | Dirvožemio sluoksnio kasimas ekskavatoriais, pakrovimas į autosavivarčius, pervežimas į laikinas sandėliavimo aikšteles ir darbas sąvartoje | m³ | 257 | 5.51 | 1416.07
2. Žemės darbai | 2.2 | Dirvožemio sluoksnio kasimas ekskavatoriais, pakrovimas į autosavivarčius, pervežimas į rangovo pasirinktą vietą | m³ | 203 | 7.27 | 1475.81
2. Žemės darbai | 2.3 | Esamo grunto kasimas ekskavatoriais, grunto pakrovimas ir pervežimas į rangovo pasirinktą vietą | m³ | 672 | 6.36 | 4273.92
2. Žemės darbai | 2.4 | Žemės sankasos ir lovio dugno planiravimas bei tankinimas | m² | 921 | 0.74 | 681.54
2. Žemės darbai | 2.5 | Supilamas grunto sluoksnis iš F1 klasės gruntų (h - 0,30 m), įrengiamas iš atvežtinių medžiagų | m³ | 436 | 12.06 | 5258.16
2. Žemės darbai | 2.6 | Neaustinės geotekstilės gruntų atskyrimui ir filtravimui įrengimas | m² | 921 | 1.3 | 1197.3
2. Žemės darbai | 2.7 | Esamo F1-F2 grunto kasimas ekskavatoriais, grunto pakrovimas ir pervežimas į pylimų vietas ir pylimų įrengimas | m³ | 277.4 | 8.17 | 2266.36
2. Žemės darbai | 2.9 | Šlaitų ir griovio dugno planiravimas mechanizuotu būdu | m² | 445.5 | 0.79 | 351.95
2. Žemės darbai | 2.10 | Šlaitų ir griovio dugno planiravimas rankiniu būdu | m² | 49.5 | 1.35 | 66.83
2. Žemės darbai | 2.11 | Šlaitų ir teritorijų šalia padengimas dirvožemiu ir apsėjimas veja, h=0,10 m | m² | 545 | 2.24 | 1220.8 | Iš viso skyriuje 2, Eur be PVM | 18208.74
3. Griovių ir šlaitų tvirtinimai | 3.1 | Griovių tvirtinimas žvirgždo skalda fr. 16/32, h - 0,10 m | m³ | 5 | 69.9 | 349.5 | Iš viso skyriuje 3, Eur be PVM | 349.5
4. Kelio dangos konstrukcija (I dangos konstrukcijos variantas) | 4.1 | Apsauginis šalčiui atsparus sluoksnis (h≥0,63 m): |  |  |  |  | Pastaba: Teikėjas pildo pasirinktinai I arba II dangos konstrukcijos variantą * pažymėtose eilutėse Teikėjas pasirinktinai įsivertina tik vieną darbų eilutę (visas sluoksnis rengiamas naujai arba panaudojama ≤30% betono skaldos)
4. Kelio dangos konstrukcija (I dangos konstrukcijos variantas) | 4.1.1 | Apsauginio šalčiui atsparaus sluoksnio įrengimas (h≥0,63 m)* (jeigu užpildoma poziciją 4.1.1, tuomet pozicija 4.1.2 nepildoma) | m³ | 611 | 17.99 | 10991.89
4. Kelio dangos konstrukcija (I dangos konstrukcijos variantas) | 4.1.2 | Apsauginio šalčiui atsparaus sluoksnio įrengimas (h≥0,63 m), panaudojant ≤30% betono skaldos* | m³ | 611 |  | 0
4. Kelio dangos konstrukcija (I dangos konstrukcijos variantas) | 4.2 | Skaldos pagrindo sluoksnis iš nesurištų mineralinių medžiagų mišinio fr. 0/45, h=0,20 m:
4. Kelio dangos konstrukcija (I dangos konstrukcijos variantas) | 4.2.1 | Skaldos pagrindo sluoksnio iš nesurištų mineralinių medžiagų mišinio 0/45 įrengimas, h=0,20 m* (jeigu užpildoma poziciją 4.2.1, tuomet pozicija 4.2.2 nepildoma) | m² | 540 |  | 0
4. Kelio dangos konstrukcija (I dangos konstrukcijos variantas) | 4.2.2 | Skaldos pagrindo sluoksnio iš nesurištų mineralinių medžiagų mišinio 0/45 įrengimas, h=0,20 m), panaudojant ≤30% betono skaldos* | m² | 540 | 12.89 | 6960.6
4. Kelio dangos konstrukcija (I dangos konstrukcijos variantas) | 4.3 | Asfalto pagrindo sluoksnio įrengimas iš mišinio AC 22 PS (su kelių bitumu 50/70), h=0,10 m | m² | 496 | 17.58 | 8719.68
4. Kelio dangos konstrukcija (I dangos konstrukcijos variantas) | 4.4 | Dangos pagruntavimas panaudojant bituminę emulsiją C60BP4-S 200 g/m² | m² | 496 | 0.26 | 128.96
4. Kelio dangos konstrukcija (I dangos konstrukcijos variantas) | 4.5 | Apatinio asfalto sluoksnio įrengimas iš mišinio AC 22 AS (su kelių bitumu 50/70), h=0,08 m | m² | 492 | 16.37 | 8054.04
4. Kelio dangos konstrukcija (I dangos konstrukcijos variantas) | 4.6 | Dangos pagruntavimas panaudojant bituminę emulsiją C60BP4-S 300 g/m² | m² | 492 | 0.32 | 157.44
4. Kelio dangos konstrukcija (I dangos konstrukcijos variantas) | 4.7 | Viršutinio asfalto sluoksnio įrengimas iš mišinio SMA 11 S (su PMB 45/80-55), h=0,04 m | m² | 489 | 11.94 | 5838.66
4. Kelio dangos konstrukcija (I dangos konstrukcijos variantas) | 4.8 | Šiurkštinimas skaldyta mineraline medžiaga fr. 2/5, 1,5 kg/m² | m² | 489 | 0.28 | 136.92
4. Kelio dangos konstrukcija (I dangos konstrukcijos variantas) | 4.9 | Bituminės sandarinimo juostos (h-0,04 m) įrengimas | m | 7 | 1.98 | 13.86
4. Kelio dangos konstrukcija (II dangos konstrukcijos variantas) | 4.1 | Šalčiui nejautrių medžiagų sluoksnis (h≥0,53 m):
4. Kelio dangos konstrukcija (II dangos konstrukcijos variantas) | 4.1.1 | Šalčiui nejautrių medžiagų sluoksnio įrengimas (h≥0,53 m)* | m³ | 520 |  | 0
4. Kelio dangos konstrukcija (II dangos konstrukcijos variantas) | 4.1.2 | Šalčiui nejautrių medžiagų sluoksnio įrengimas (h≥0,53 m), panaudojant ≤30% betono skaldos* (jeigu užpildoma poziciją 4.1.1, tuomet pozicija 4.1.2 nepildoma) | m³ | 520 |  | 0
4. Kelio dangos konstrukcija (II dangos konstrukcijos variantas) | 4.2 | Skaldos pagrindo sluoksnis iš nesurištų mineralinių medžiagų mišinio fr. 0/45, h=0,30 m:
4. Kelio dangos konstrukcija (II dangos konstrukcijos variantas) | 4.2.1 | Skaldos pagrindo sluoksnio iš nesurištų mineralinių medžiagų mišinio 0/45 įrengimas, h=0,30 m* (jeigu užpildoma poziciją 4.2.1, tuomet pozicija 4.2.2 nepildoma) | m² | 540 |  | 0
4. Kelio dangos konstrukcija (II dangos konstrukcijos variantas) | 4.2.2 | Skaldos pagrindo sluoksnio iš nesurištų mineralinių medžiagų mišinio 0/45 įrengimas, h=0,30 m), panaudojant ≤30% betono skaldos* | m² | 540 |  | 0
4. Kelio dangos konstrukcija (II dangos konstrukcijos variantas) | 4.3 | Asfalto pagrindo sluoksnio įrengimas iš mišinio AC 22 PS (su kelių bitumu 50/70), h=0,10 m | m² | 496 |  | 0
4. Kelio dangos konstrukcija (II dangos konstrukcijos variantas) | 4.4 | Dangos pagruntavimas panaudojant bituminę emulsiją C60BP4-S 200 g/m² | m² | 496 |  | 0
4. Kelio dangos konstrukcija (II dangos konstrukcijos variantas) | 4.5 | Apatinio asfalto sluoksnio įrengimas iš mišinio AC 22 AS (su kelių bitumu 50/70), h=0,08 m | m² | 492 |  | 0
4. Kelio dangos konstrukcija (II dangos konstrukcijos variantas) | 4.6 | Dangos pagruntavimas panaudojant bituminę emulsiją C60BP4-S 300 g/m² | m² | 492 |  | 0
4. Kelio dangos konstrukcija (II dangos konstrukcijos variantas) | 4.7 | Viršutinio asfalto sluoksnio įrengimas iš mišinio SMA 11 S (su PMB 45/80-55), h=0,04 m | m² | 489 |  | 0
4. Kelio dangos konstrukcija (II dangos konstrukcijos variantas) | 4.8 | Šiurkštinimas skaldyta mineraline medžiaga fr. 2/5, 1,5 kg/m² | m² | 489 |  | 0
4. Kelio dangos konstrukcija (II dangos konstrukcijos variantas) | 4.9 | Bituminės sandarinimo juostos (h-0,04 m) įrengimas | m | 7 |  | 0 | Iš viso skyriuje 4, Eur be PVM | 41002.05
5. Kelkraščių įrengimas | 5.1 | Apatinis kelkraščio sluoksnis iš užpilamo grunto: |  |  |  |  | Pastaba: * pažymėtose eilutėse Teikėjas pasirinktinai įsivertina tik vieną darbų eilutę (visas sluoksnis rengiamas naujai arba panaudojama ≤30% betono skaldos)
5. Kelkraščių įrengimas | 5.1.1 | Apatinio kelkraščio sluoksnio įrengimas iš užpilamo grunto ŽB, ŽG, ŽP, ŽD, ŽM, SB, SG, SP, SD, SM* (jeigu užpildoma poziciją 5.1.1, tuomet pozicija 5.1.2 nepildoma) | m³ | 138.1 | 14.41 | 1990.02
5. Kelkraščių įrengimas | 5.1.2 | Apatinio kelkraščio sluoksnio įrengimas iš užpilamo grunto ŽB, ŽG, ŽP, ŽD, ŽM, SB, SG, SP, SD, SM, panaudojant ≤30% betono skaldos* | m³ | 138.1 |  | 0
5. Kelkraščių įrengimas | 5.2 | Viršutinis kelkraščio sluoksnis: |  |  |  | 0
5. Kelkraščių įrengimas | 5.2.1 | Viršutinis kelkraščio sluoksnio įrengimas iš skaldažolės, kai 85 %, sudaro skaldytų mineralinių medžiagų mišinys fr. 5/22 arba 11/22 ir 15 % - augalinio grunto mišinys su žolės sėklomis, h≥0,08 m* (jeigu užpildoma poziciją 5.2.1, tuomet pozicija 5.2.2 nepildoma) | m² | 124 | 5.7 | 706.8 | Iš viso skyriuje 5, Eur be PVM | 2696.82
5. Kelkraščių įrengimas | 5.2.2 | Viršutinis kelkraščio sluoksnio įrengimas iš skaldažolės, kai 85 %, sudaro skaldytų mineralinių medžiagų mišinys fr. 5/22 arba 11/22 ir 15 % - augalinio grunto mišinys su žolės sėklomis, h≥0,08 m, panaudojant ≤30% betono skaldos* | m² | 124 |  | 0 | Pastaba: * pažymėtose eilutėse Teikėjas pasirinktinai įsivertina tik vieną darbų eilutę (visas sluoksnis rengiamas naujai arba panaudojama ≤30% betono skaldos)
6. Pėsčiųjų takų, autobusų sustojimų peronų ir saugos salelių įrengimas | 6.1 | Apsauginis šalčiui atsparus sluoksnis (h≥0,17 m):
6. Pėsčiųjų takų, autobusų sustojimų peronų ir saugos salelių įrengimas | 6.1.1 | Apsauginio šalčiui atsparaus sluoksnio įrengimas, h≥0,17 m* (jeigu užpildoma poziciją 6.1.1, tuomet pozicija 6.1.2 nepildoma) | m³ | 6 | 24.78 | 148.68
6. Pėsčiųjų takų, autobusų sustojimų peronų ir saugos salelių įrengimas | 6.1.2 | Apsauginio šalčiui atsparaus sluoksnio įrengimas, h≥0,17 m, panaudojant ≤30% betono skaldos* | m³ | 6 |  | 0
6. Pėsčiųjų takų, autobusų sustojimų peronų ir saugos salelių įrengimas | 6.2 | Skaldos pagrindo sluoksnis iš nesurištų mineralinių medžiagų mišinio fr. 0/45, h=0,15 m:
6. Pėsčiųjų takų, autobusų sustojimų peronų ir saugos salelių įrengimas | 6.2.1 | Skaldos pagrindo sluoksnio iš nesurištų mineralinių medžiagų mišinio 0/45 įrengimas, h=0,15 m* (jeigu užpildoma poziciją 6.2.1, tuomet pozicija 6.2.2 nepildoma) | m² | 3 |  | 0
6. Pėsčiųjų takų, autobusų sustojimų peronų ir saugos salelių įrengimas | 6.2.2 | Skaldos pagrindo sluoksnio iš nesurištų mineralinių medžiagų mišinio 0/45 įrengimas, h=0,15 m, panaudojant ≤30% betono skaldos* | m² | 3 | 12.84 | 38.52
6. Pėsčiųjų takų, autobusų sustojimų peronų ir saugos salelių įrengimas | 6.3 | Nesurištųjų mineralinių medžiagų mišinio fr. 0/5 pasluoksnio įrengimas | m² | 3 | 3.41 | 10.23 | Iš viso skyriuje 6, Eur be PVM | 310.2
6. Pėsčiųjų takų, autobusų sustojimų peronų ir saugos salelių įrengimas | 6.4 | Raudonos spalvos betoninių trinkelių dangos įrengimas saugumo salelėse | m² | 3 | 37.59 | 112.77
7. Bordiūrų įrengimas | 7.1 | Betoninių kelio bordiūrų (1,00x0,15x0,30 m) įrengimas | m | 8 | 37.67 | 301.36
7. Bordiūrų įrengimas | 7.2 | Nusklembtų granitinių kelio bortų (su įkalamais stiklo atšvaitais) įrengimas | m | 8 | 108.63 | 869.04 | Iš viso skyriuje 7, Eur be PVM | 1186.24
7. Bordiūrų įrengimas | 7.3 | Bituminės sandarinimo juostos (h-0,04 m) įrengimas | m | 8 | 1.98 | 15.84
8. Kelio apstatymas ir saugaus eismo organizavimas | 8.1 | Kelio ženklų vienstiebių metalinių atramų (d=76,1/2,0 mm) pastatymas | vnt. | 3 | 112.22 | 336.66
8. Kelio apstatymas ir saugaus eismo organizavimas | 8.2 | Kelio ženklų skydų ant vienstiebių metalinių atramų sumontavimas | vnt. | 5 | 69.81 | 349.05
8. Kelio apstatymas ir saugaus eismo organizavimas | 8.3 | Kelio ženklų dvistiebių metalinių atramų (d=76,1/2,0 mm) atstatymas | vnt. | 1 | 224.46 | 224.46
8. Kelio apstatymas ir saugaus eismo organizavimas | 8.4 | Kelio ženklų skydų ant dvistiebių metalinių atramų atstatymas | vnt. | 1 | 173.27 | 173.27
8. Kelio apstatymas ir saugaus eismo organizavimas | 8.5 | A grupės signalinių stulpelių pastatymas | vnt. | 2 | 20 | 40
8. Kelio apstatymas ir saugaus eismo organizavimas | 8.6 | B grupės signalinių stulpelių pastatymas | vnt. | 2 | 26.63 | 53.26
8. Kelio apstatymas ir saugaus eismo organizavimas | 8.7 | Ženklinimo tipas 1.1 (linijos plotis 0,12 m) siaura ištisinė linija (iš polimerinių medžiagų) | m | 47 | 2.37 | 111.39
8. Kelio apstatymas ir saugaus eismo organizavimas | 8.8 | Ženklinimo tipas 1.7 (linijos plotis 0,12 m) siaura brūkšninė linija, kai brūkšnio ir tarpo santykis 1 m / 1 m (iš polimerinių medžiagų) | m | 30 | 1.18 | 35.4
8. Kelio apstatymas ir saugaus eismo organizavimas | 8.9 | Metalinės tvoros tinklo 270/32/15 su stulpais, paramų stulpais, įkalamais tiesiais ankeriais stulpams, įkalamais kryžminiais ankeriais stulpams, tvoros tinklo tvirtinimo grunte smeigėmis, tinklo jungimo/įtempimo junginiu, įrengimas, h≥2,70 m | m | 119 | 30.57 | 3637.83
8. Kelio apstatymas ir saugaus eismo organizavimas | 8.10 | Dielektriko įrengimas | vnt. | 2 | 148.63 | 297.26
8. Kelio apstatymas ir saugaus eismo organizavimas | 8.11 | Akmenų grindinio/ploto, nepatogaus grunto įrengimas | m² | 78 | 85.77 | 6690.06 | Iš viso skyriuje 8, Eur be PVM | 12319.71
8. Kelio apstatymas ir saugaus eismo organizavimas | 8.12 | Įžeminimo kontūro 30 Ω įrengimas, kai: - įžeminimo strypas Ø14mm, L-3,0 m; - 3 vnt.; - plienine cinkuota juosta 25x4mm; - 10 m; | kompl. | 1 | 185.54 | 185.54
8. Kelio apstatymas ir saugaus eismo organizavimas | 8.13 | Įžeminimo kontūro (įžeminimo varža nereglamentuojama) įrengimas, kai: - įžeminimo strypas Ø14mm, L-3,0 m; - 3 vnt.; - plienine cinkuota juosta 25x4mm; - 10 m; | kompl. | 1 | 185.53 | 185.53
[5 empty] | IŠ VISO ŽINIARAŠTYJE S.3, EUR BE PVM | 78531.73

## DKŽ_S4
Magistralinio kelio A14 Vilnius‒Utena ruožo nuo 64,332 iki 79,510 km kapitalinis remontas
NR. 1 – SUSISIEKIMO DALIS
Darbų kiekių žiniaraštis Nr. S.4 - Kelias Nr. 2822 Toliejai–Šnieriškės–Labanoras
Skyrius | Eilės Nr. | Darbo pavadinimas, aprašymas | Mato vnt. | Kiekis | Vieneto kaina, Eur be PVM (pildo Tiekėjas) | Iš viso, Eur be PVM
1. Paruošiamieji darbai | 1.1 | Kelio ašinės linijos ir kelio juostos nužymėjimas | km | 0.02 | 430.5 | 8.61
1. Paruošiamieji darbai | 1.2 | Asfalto dangos išardymas/nufrezavimas (frezuojant dangas iki 0,15 m, 170,0 m2), pakrovimas ir išvežimas į rangovo pasirinktą vietą | t | 63 | 18.53 | 1167.39
1. Paruošiamieji darbai | 1.3 | Grįžtamosios medžiagos (išardytas asfaltas) (≥5,99 Eur be PVM/t) (įvertinama su minuso ženklu, atitinkamai mažėja pasiūlymo kaina; medžiagos atiteks rangovui) | t | 63 | -5.99 | -377.37
1. Paruošiamieji darbai | 1.4 | Kelio ženklų skydų demontavimas nuo dvistiebių atramų ir išvežimas į laikiną sandėliavimo vietą | vnt. | 1 | 9.7 | 9.7
1. Paruošiamieji darbai | 1.5 | Kelio ženklų dvistiebių atramų demontavimas ir išvežimas į laikiną sandėliavimo vietą | vnt. | 1 | 60.65 | 60.65
1. Paruošiamieji darbai | 1.7 | Demontuotų saugaus eismo priemonių pakrovimas ir išvežimas į Statytojo nurodytą sandėliavimo vietą (žiūrėti žiniaraščio priedą dėl išvežimo) | t | 0.01 | 68 | 0.68 | Iš viso skyriuje 1, Eur be PVM | 869.66
2. Žemės darbai | 2.1 | Dirvožemio sluoksnio kasimas ekskavatoriais, pakrovimas į autosavivarčius, pervežimas į laikinas sandėliavimo aikšteles ir darbas sąvartoje | m³ | 95 | 5.51 | 523.45
2. Žemės darbai | 2.2 | Dirvožemio sluoksnio kasimas ekskavatoriais, pakrovimas į autosavivarčius, pervežimas į rangovo pasirinktą vietą | m³ | 79 | 7.27 | 574.33
2. Žemės darbai | 2.3 | Esamo grunto kasimas ekskavatoriais, grunto pakrovimas ir pervežimas į rangovo pasirinktą vietą | m³ | 664 | 6.92 | 4594.88
2. Žemės darbai | 2.4 | Žemės sankasos ir lovio dugno planiravimas bei tankinimas | m² | 746 | 0.74 | 552.04
2. Žemės darbai | 2.5 | Supilamas grunto sluoksnis iš F1 klasės gruntų (h - 0,30 m), įrengiamas iš atvežtinių medžiagų | m³ | 224.4 | 12.06 | 2706.26
2. Žemės darbai | 2.6 | Neaustinės geotekstilės gruntų atskyrimui ir filtravimui įrengimas | m² | 746 | 1.3 | 969.8
2. Žemės darbai | 2.8 | Esamo F1-F2 grunto kasimas ekskavatoriais, grunto pakrovimas ir pervežimas į pylimų vietas ir pylimų įrengimas | m³ | 36.9 | 8.17 | 301.47
2. Žemės darbai | 2.11 | Šlaitų ir griovio dugno planiravimas mechanizuotu būdu | m² | 135.9 | 0.79 | 107.36
2. Žemės darbai | 2.12 | Šlaitų ir griovio dugno planiravimas rankiniu būdu | m² | 15.1 | 1.35 | 20.39
2. Žemės darbai | 2.13 | Šlaitų ir teritorijų šalia padengimas dirvožemiu ir apsėjimas veja, h=0,10 m | m² | 167 | 2.24 | 374.08 | Iš viso skyriuje 2, Eur be PVM | 10724.06
3. Griovių ir šlaitų tvirtinimai | 3.1 | Griovių tvirtinimas žvirgždo skalda fr. 16/32, h - 0,10 m | m³ | 9 | 69.9 | 629.1 | Iš viso skyriuje 3, Eur be PVM | 629.1
4. Kelio dangos konstrukcija (I dangos konstrukcijos variantas) | 4.1 | Apsauginis šalčiui atsparus sluoksnis (h≥0,63 m): |  |  |  |  | Pastaba: Teikėjas pildo pasirinktinai I arba II dangos konstrukcijos variantą * pažymėtose eilutėse Teikėjas pasirinktinai įsivertina tik vieną darbų eilutę (visas sluoksnis rengiamas naujai arba panaudojama ≤30% betono skaldos)
4. Kelio dangos konstrukcija (I dangos konstrukcijos variantas) | 4.1.1 | Apsauginio šalčiui atsparaus sluoksnio įrengimas (h≥0,63 m)* (jeigu užpildoma poziciją 4.1.1, tuomet pozicija 4.1.2 nepildoma) | m³ | 111.4 | 17.99 | 2004.09
4. Kelio dangos konstrukcija (I dangos konstrukcijos variantas) | 4.1.2 | Apsauginio šalčiui atsparaus sluoksnio įrengimas (h≥0,63 m), panaudojant ≤30% betono skaldos* | m³ | 111.4 |  | 0
4. Kelio dangos konstrukcija (I dangos konstrukcijos variantas) | 4.2 | Skaldos pagrindo sluoksnis iš nesurištų mineralinių medžiagų mišinio fr. 0/45, h=0,20 m:
4. Kelio dangos konstrukcija (I dangos konstrukcijos variantas) | 4.2.1 | Skaldos pagrindo sluoksnio iš nesurištų mineralinių medžiagų mišinio 0/45 įrengimas, h=0,20 m* (jeigu užpildoma poziciją 4.2.1, tuomet pozicija 4.2.2 nepildoma) | m² | 153 |  | 0
4. Kelio dangos konstrukcija (I dangos konstrukcijos variantas) | 4.2.2 | Skaldos pagrindo sluoksnio iš nesurištų mineralinių medžiagų mišinio 0/45 įrengimas, h=0,20 m), panaudojant ≤30% betono skaldos* | m² | 153 | 14.92 | 2282.76
4. Kelio dangos konstrukcija (I dangos konstrukcijos variantas) | 4.3 | Asfalto pagrindo sluoksnio įrengimas iš mišinio AC 22 PS (su kelių bitumu 50/70), h=0,10 m | m² | 138 | 17.58 | 2426.04
4. Kelio dangos konstrukcija (I dangos konstrukcijos variantas) | 4.4 | Dangos pagruntavimas panaudojant bituminę emulsiją C60BP4-S 200 g/m² | m² | 137 | 0.26 | 35.62
4. Kelio dangos konstrukcija (I dangos konstrukcijos variantas) | 4.5 | Apatinio asfalto sluoksnio įrengimas iš mišinio AC 22 AS (su kelių bitumu 50/70), h=0,08 m | m² | 137 | 16.37 | 2242.69
4. Kelio dangos konstrukcija (I dangos konstrukcijos variantas) | 4.6 | Dangos pagruntavimas panaudojant bituminę emulsiją C60BP4-S 300 g/m² | m² | 136 | 0.32 | 43.52
4. Kelio dangos konstrukcija (I dangos konstrukcijos variantas) | 4.7 | Viršutinio asfalto sluoksnio įrengimas iš mišinio SMA 11 S (su PMB 45/80-55), h=0,04 m | m² | 136 | 11.94 | 1623.84
4. Kelio dangos konstrukcija (I dangos konstrukcijos variantas) | 4.8 | Šiurkštinimas skaldyta mineraline medžiaga fr. 2/5, 1,5 kg/m² | m² | 136 | 0.28 | 38.08
4. Kelio dangos konstrukcija (I dangos konstrukcijos variantas) | 4.9 | Bituminės sandarinimo juostos (h-0,04 m) įrengimas | m | 7 | 1.98 | 13.86
4. Kelio dangos konstrukcija (II dangos konstrukcijos variantas) | 4.1 | Šalčiui nejautrių medžiagų sluoksnis (h≥0,53 m):
4. Kelio dangos konstrukcija (II dangos konstrukcijos variantas) | 4.1.1 | Šalčiui nejautrių medžiagų sluoksnio įrengimas (h≥0,53 m)* (jeigu užpildoma poziciją 4.1.1, tuomet pozicija 4.1.2 nepildoma) | m³ | 93.7 |  | 0
4. Kelio dangos konstrukcija (II dangos konstrukcijos variantas) | 4.1.2 | Šalčiui nejautrių medžiagų sluoksnio įrengimas (h≥0,53 m), panaudojant ≤30% betono skaldos* | m³ | 93.7 |  | 0
4. Kelio dangos konstrukcija (II dangos konstrukcijos variantas) | 4.2 | Skaldos pagrindo sluoksnis iš nesurištų mineralinių medžiagų mišinio fr. 0/45, h=0,30 m:
4. Kelio dangos konstrukcija (II dangos konstrukcijos variantas) | 4.2.1 | Skaldos pagrindo sluoksnio iš nesurištų mineralinių medžiagų mišinio 0/45 įrengimas, h=0,30 m* (jeigu užpildoma poziciją 4.2.1, tuomet pozicija 4.2.2 nepildoma) | m² | 153 |  | 0
4. Kelio dangos konstrukcija (II dangos konstrukcijos variantas) | 4.2.2 | Skaldos pagrindo sluoksnio iš nesurištų mineralinių medžiagų mišinio 0/45 įrengimas, h=0,30 m), panaudojant ≤30% betono skaldos* | m² | 153 |  | 0
4. Kelio dangos konstrukcija (II dangos konstrukcijos variantas) | 4.3 | Asfalto pagrindo sluoksnio įrengimas iš mišinio AC 22 PS (su kelių bitumu 50/70), h=0,10 m | m² | 138 |  | 0
4. Kelio dangos konstrukcija (II dangos konstrukcijos variantas) | 4.4 | Dangos pagruntavimas panaudojant bituminę emulsiją C60BP4-S 200 g/m² | m² | 137 |  | 0
4. Kelio dangos konstrukcija (II dangos konstrukcijos variantas) | 4.5 | Apatinio asfalto sluoksnio įrengimas iš mišinio AC 22 AS (su kelių bitumu 50/70), h=0,08 m | m² | 137 |  | 0
4. Kelio dangos konstrukcija (II dangos konstrukcijos variantas) | 4.6 | Dangos pagruntavimas panaudojant bituminę emulsiją C60BP4-S 300 g/m² | m² | 136 |  | 0
4. Kelio dangos konstrukcija (II dangos konstrukcijos variantas) | 4.7 | Viršutinio asfalto sluoksnio įrengimas iš mišinio SMA 11 S (su PMB 45/80-55), h=0,04 m | m² | 136 |  | 0
4. Kelio dangos konstrukcija (II dangos konstrukcijos variantas) | 4.8 | Šiurkštinimas skaldyta mineraline medžiaga fr. 2/5, 1,5 kg/m² | m² | 136 |  | 0
4. Kelio dangos konstrukcija (II dangos konstrukcijos variantas) | 4.9 | Bituminės sandarinimo juostos (h-0,04 m) įrengimas | m | 7 |  | 0 | Iš viso skyriuje 4, Eur be PVM | 10710.5
5. Kelkraščių įrengimas | 5.1 | Apatinis kelkraščio sluoksnis iš užpilamo grunto: |  |  |  |  | Pastaba: * pažymėtose eilutėse Teikėjas pasirinktinai įsivertina tik vieną darbų eilutę (visas sluoksnis rengiamas naujai arba panaudojama ≤30% betono skaldos)
5. Kelkraščių įrengimas | 5.1.1 | Apatinio kelkraščio sluoksnio įrengimas iš užpilamo grunto ŽB, ŽG, ŽP, ŽD, ŽM, SB, SG, SP, SD, SM* (jeigu užpildoma pozicija 5.1.1, tuomet pozicija 5.1.2 nepildoma) | m³ | 49 | 13.47 | 660.03
5. Kelkraščių įrengimas | 5.1.2 | Apatinio kelkraščio sluoksnio įrengimas iš užpilamo grunto ŽB, ŽG, ŽP, ŽD, ŽM, SB, SG, SP, SD, SM, panaudojant ≤30% betono skaldos* | m³ | 49 |  | 0
5. Kelkraščių įrengimas | 5.2 | Viršutinis kelkraščio sluoksnis:
5. Kelkraščių įrengimas | 5.2.1 | Viršutinis kelkraščio sluoksnio įrengimas iš skaldažolės, kai 85 %, sudaro skaldytų mineralinių medžiagų mišinys fr. 5/22 arba 11/22 ir 15 % - augalinio grunto mišinys su žolės sėklomis, h≥0,08 m* (jeigu užpildoma pozicija 5.2.1, tuomet pozicija 5.2.2 nepildoma) | m² | 112 | 5.7 | 638.4
5. Kelkraščių įrengimas | 5.2.2 | Viršutinis kelkraščio sluoksnio įrengimas iš skaldažolės, kai 85 %, sudaro skaldytų mineralinių medžiagų mišinys fr. 5/22 arba 11/22 ir 15 % - augalinio grunto mišinys su žolės sėklomis, h≥0,08 m, panaudojant ≤30% betono skaldos* | m² | 112 |  | 0 | Iš viso skyriuje 5, Eur be PVM | 1298.43
6. Kelio apstatymas ir saugaus eismo organizavimas | 6.1 | Kelio ženklų vienstiebių metalinių atramų (d=76,1/2,0 mm) pastatymas | vnt. | 1 | 113.05 | 113.05
6. Kelio apstatymas ir saugaus eismo organizavimas | 6.2 | Kelio ženklų skydų ant vienstiebių metalinių atramų sumontavimas | vnt. | 1 | 172.33 | 172.33
6. Kelio apstatymas ir saugaus eismo organizavimas | 6.3 | Kelio ženklų dvistiebių metalinių atramų (d=76,1/2,0 mm) atstatymas | vnt. | 1 | 224.43 | 224.43
6. Kelio apstatymas ir saugaus eismo organizavimas | 6.4 | Kelio ženklų skydų ant dvistiebių metalinių atramų atstatymas | vnt. | 1 | 156.84 | 156.84
6. Kelio apstatymas ir saugaus eismo organizavimas | 6.5 | Ženklinimo tipas 1.1 (linijos plotis 0,12 m) siaura ištisinė linija (iš polimerinių medžiagų) | m | 21 | 2.37 | 49.77
6. Kelio apstatymas ir saugaus eismo organizavimas | 6.6 | Metalinės tvoros tinklo 270/32/15 su stulpais, paramų stulpais, įkalamais tiesiais ankeriais stulpams, įkalamais kryžminiais ankeriais stulpams, tvoros tinklo tvirtinimo grunte smeigėmis, tinklo jungimo/įtempimo junginiu, įrengimas, h≥2,70 m | m | 19 | 35.23 | 669.37
6. Kelio apstatymas ir saugaus eismo organizavimas | 6.7 | Akmenų grindinio/ploto, nepatogaus grunto įrengimas | m² | 36 | 85.79 | 3088.44 | Iš viso skyriuje 6, Eur be PVM | 4474.23
[5 empty] | IŠ VISO ŽINIARAŠTYJE S.4, EUR BE PVM | 28705.98

## DKŽ_S5
Magistralinio kelio A14 Vilnius‒Utena ruožo nuo 64,332 iki 79,510 km kapitalinis remontas
NR. 1 – SUSISIEKIMO DALIS
Darbų kiekių žiniaraštis Nr. S.5 - Kelias Nr. 2817 Aidiečiai–Kulionys
Skyrius | Eilės Nr. | Darbo pavadinimas, aprašymas | Mato vnt. | Kiekis | Vieneto kaina, Eur be PVM (pildo Tiekėjas) | Iš viso, Eur be PVM
1. Paruošiamieji darbai | 1.1 | Kelio ašinės linijos ir kelio juostos nužymėjimas | km | 0.024 | 430 | 10.32
1. Paruošiamieji darbai | 1.2 | Asfalto dangos išardymas/nufrezavimas (frezuojant dangas iki 0,15 m, 146,0 m2), pakrovimas ir išvežimas į rangovo pasirinktą vietą | t | 54 | 18.53 | 1000.62
1. Paruošiamieji darbai | 1.3 | Grįžtamosios medžiagos (išardytas asfaltas) (≥5,99 Eur be PVM/t) (įvertinama su minuso ženklu, atitinkamai mažėja pasiūlymo kaina; medžiagos atiteks rangovui) | t | 54 | -5.99 | -323.46
1. Paruošiamieji darbai | 1.4 | Kelio ženklų skydų demontavimas nuo dvistiebių atramų ir išvežimas į laikiną sandėliavimo vietą | vnt. | 2 | 9.7 | 19.4
1. Paruošiamieji darbai | 1.5 | Kelio ženklų dvistiebių atramų demontavimas ir išvežimas į laikiną sandėliavimo vietą | vnt. | 2 | 60.64 | 121.28
1. Paruošiamieji darbai | 1.6 | Demontuotų saugaus eismo priemonių pakrovimas ir išvežimas į Statytojo nurodytą sandėliavimo vietą (žiūrėti žiniaraščio priedą dėl išvežimo) | t | 0.02 | 68.5 | 1.37 | Iš viso skyriuje 1, Eur be PVM | 829.53
2. Žemės darbai | 2.1 | Dirvožemio sluoksnio kasimas ekskavatoriais, pakrovimas į autosavivarčius, pervežimas į laikinas sandėliavimo aikšteles ir darbas sąvartoje | m³ | 176 | 5.51 | 969.76
2. Žemės darbai | 2.2 | Dirvožemio sluoksnio kasimas ekskavatoriais, pakrovimas į autosavivarčius, pervežimas į rangovo pasirinktą vietą | m³ | 156 | 7.27 | 1134.12
2. Žemės darbai | 2.3 | Esamo grunto kasimas ekskavatoriais, grunto pakrovimas ir pervežimas į rangovo pasirinktą vietą | m³ | 305 | 6.36 | 1939.8
2. Žemės darbai | 2.4 | Žemės sankasos ir lovio dugno planiravimas bei tankinimas | m² | 331 | 0.74 | 244.94
2. Žemės darbai | 2.5 | Supilamas grunto sluoksnis iš F1 klasės gruntų (h - 0,30 m), įrengiamas iš atvežtinių medžiagų | m³ | 102 | 12.06 | 1230.12
2. Žemės darbai | 2.6 | Neaustinės geotekstilės gruntų atskyrimui ir filtravimui įrengimas | m² | 331 | 1.3 | 430.3
2. Žemės darbai | 2.7 | Esamo F1-F2 grunto kasimas ekskavatoriais, grunto pakrovimas ir pervežimas į pylimų vietas ir pylimų įrengimas | m³ | 47.7 | 8.17 | 389.71
2. Žemės darbai | 2.11 | Šlaitų ir griovio dugno planiravimas mechanizuotu būdu | m² | 163.8 | 0.79 | 129.4
2. Žemės darbai | 2.12 | Šlaitų ir griovio dugno planiravimas rankiniu būdu | m² | 18.2 | 1.35 | 24.57
2. Žemės darbai | 2.13 | Šlaitų ir teritorijų šalia padengimas dirvožemiu ir apsėjimas veja, h=0,10 m | m² | 209 | 2.24 | 468.16 | Iš viso skyriuje 2, Eur be PVM | 6960.88
3. Griovių ir šlaitų tvirtinimai | 3.1 | Griovių tvirtinimas žvirgždo skalda fr. 16/32, h - 0,10 m | m³ | 13 | 69.9 | 908.7 | Iš viso skyriuje 3, Eur be PVM | 908.7
4. Kelio dangos konstrukcija (I dangos konstrukcijos variantas) | 4.1 | Apsauginis šalčiui atsparus sluoksnis (h≥0,63 m): |  |  |  |  | Pastaba: Tiekėjas pildo pasirinktinai I arba II dangos konstrukcijos variantą * pažymėtose eilutėse Tiekėjas pasirinktinai įsivertina tik vieną darbų eilutę (visas sluoksnis rengiamas naujai arba panaudojama ≤30% betono skaldos)
4. Kelio dangos konstrukcija (I dangos konstrukcijos variantas) | 4.1.1 | Apsauginio šalčiui atsparaus sluoksnio įrengimas (h≥0,63 m)* (jeigu užpildoma pozicija 4.1.1, tuomet pozicija 4.1.2 nepildoma) | m³ | 149.1 | 17.99 | 2682.31
4. Kelio dangos konstrukcija (I dangos konstrukcijos variantas) | 4.1.2 | Apsauginio šalčiui atsparaus sluoksnio įrengimas (h≥0,63 m), panaudojant ≤30% betono skaldos* | m³ | 149.1 |  | 0
4. Kelio dangos konstrukcija (I dangos konstrukcijos variantas) | 4.2 | Skaldos pagrindo sluoksnis iš nesurištų mineralinių medžiagų mišinio fr. 0/45, h=0,20 m:
4. Kelio dangos konstrukcija (I dangos konstrukcijos variantas) | 4.2.1 | Skaldos pagrindo sluoksnio iš nesurištų mineralinių medžiagų mišinio 0/45 įrengimas, h=0,20 m* (jeigu užpildoma pozicija 4.2.1, tuomet pozicija 4.2.2 nepildoma) | m² | 199 |  | 0
4. Kelio dangos konstrukcija (I dangos konstrukcijos variantas) | 4.2.2 | Skaldos pagrindo sluoksnio iš nesurištų mineralinių medžiagų mišinio 0/45 įrengimas, h=0,20 m), panaudojant ≤30% betono skaldos* | m² | 199 | 14.27 | 2839.73
4. Kelio dangos konstrukcija (I dangos konstrukcijos variantas) | 4.3 | Asfalto pagrindo sluoksnio įrengimas iš mišinio AC 22 PS (su kelių bitumu 50/70), h=0,10 m | m² | 185 | 17.45 | 3228.25
4. Kelio dangos konstrukcija (I dangos konstrukcijos variantas) | 4.4 | Dangos pagruntavimas panaudojant bituminę emulsiją C60BP4-S 200 g/m² | m² | 185 | 0.26 | 48.1
4. Kelio dangos konstrukcija (I dangos konstrukcijos variantas) | 4.5 | Apatinio asfalto sluoksnio įrengimas iš mišinio AC 22 AS (su kelių bitumu 50/70), h=0,08 m | m² | 183 | 16.28 | 2979.24
4. Kelio dangos konstrukcija (I dangos konstrukcijos variantas) | 4.6 | Dangos pagruntavimas panaudojant bituminę emulsiją C60BP4-S 300 g/m² | m² | 183 | 0.32 | 58.56
4. Kelio dangos konstrukcija (I dangos konstrukcijos variantas) | 4.7 | Viršutinio asfalto sluoksnio įrengimas iš mišinio SMA 11 S (su PMB 45/80-55), h=0,04 m | m² | 182 | 11.89 | 2163.98
4. Kelio dangos konstrukcija (I dangos konstrukcijos variantas) | 4.8 | Šiurkštinimas skaldyta mineraline medžiaga fr. 2/5, 1,5 kg/m² | m² | 182 | 0.28 | 50.96
4. Kelio dangos konstrukcija (I dangos konstrukcijos variantas) | 4.9 | Bituminės sandarinimo juostos (h-0,04 m) įrengimas | m | 7 | 1.98 | 13.86
4. Kelio dangos konstrukcija (II dangos konstrukcijos variantas) | 4.1 | Šalčiui nejautrių medžiagų sluoksnis (h≥0,53 m):
4. Kelio dangos konstrukcija (II dangos konstrukcijos variantas) | 4.1.1 | Šalčiui nejautrių medžiagų sluoksnio įrengimas (h≥0,53 m)* | m³ | 125.4 |  | 0
4. Kelio dangos konstrukcija (II dangos konstrukcijos variantas) | 4.1.2 | Šalčiui nejautrių medžiagų sluoksnio įrengimas (h≥0,53 m), panaudojant ≤30% betono skaldos* | m³ | 125.4 |  | 0
4. Kelio dangos konstrukcija (II dangos konstrukcijos variantas) | 4.2 | Skaldos pagrindo sluoksnis iš nesurištų mineralinių medžiagų mišinio fr. 0/45, h=0,30 m:
4. Kelio dangos konstrukcija (II dangos konstrukcijos variantas) | 4.2.1 | Skaldos pagrindo sluoksnio iš nesurištų mineralinių medžiagų mišinio 0/45 įrengimas, h=0,30 m* | m² | 199 |  | 0
4. Kelio dangos konstrukcija (II dangos konstrukcijos variantas) | 4.2.2 | Skaldos pagrindo sluoksnio iš nesurištų mineralinių medžiagų mišinio 0/45 įrengimas, h=0,30 m), panaudojant ≤30% betono skaldos* | m² | 199 |  | 0
4. Kelio dangos konstrukcija (II dangos konstrukcijos variantas) | 4.3 | Asfalto pagrindo sluoksnio įrengimas iš mišinio AC 22 PS (su kelių bitumu 50/70), h=0,10 m | m² | 185 |  | 0
4. Kelio dangos konstrukcija (II dangos konstrukcijos variantas) | 4.4 | Dangos pagruntavimas panaudojant bituminę emulsiją C60BP4-S 200 g/m² | m² | 185 |  | 0
4. Kelio dangos konstrukcija (II dangos konstrukcijos variantas) | 4.5 | Apatinio asfalto sluoksnio įrengimas iš mišinio AC 22 AS (su kelių bitumu 50/70), h=0,08 m | m² | 183 |  | 0
4. Kelio dangos konstrukcija (II dangos konstrukcijos variantas) | 4.6 | Dangos pagruntavimas panaudojant bituminę emulsiją C60BP4-S 300 g/m² | m² | 183 |  | 0
4. Kelio dangos konstrukcija (II dangos konstrukcijos variantas) | 4.7 | Viršutinio asfalto sluoksnio įrengimas iš mišinio SMA 11 S (su PMB 45/80-55), h=0,04 m | m² | 182 |  | 0
4. Kelio dangos konstrukcija (II dangos konstrukcijos variantas) | 4.8 | Šiurkštinimas skaldyta mineraline medžiaga fr. 2/5, 1,5 kg/m² | m² | 182 |  | 0
4. Kelio dangos konstrukcija (II dangos konstrukcijos variantas) | 4.9 | Bituminės sandarinimo juostos (h-0,04 m) įrengimas | m | 7 |  | 0 | Iš viso skyriuje 4, Eur be PVM | 14064.99
5. Kelkraščių įrengimas | 5.1 | Apatinis kelkraščio sluoksnis iš užpilamo grunto: |  |  |  |  | Pastaba: * pažymėtose eilutėse Tiekėjas pasirinktinai įsivertina tik vieną darbų eilutę (visas sluoksnis rengiamas naujai arba panaudojama ≤30% betono skaldos)
5. Kelkraščių įrengimas | 5.1.1 | Apatinio kelkraščio sluoksnio įrengimas iš užpilamo grunto ŽB, ŽG, ŽP, ŽD, ŽM, SB, SG, SP, SD, SM* (jeigu užpildoma pozicija 5.1.1, tuomet pozicija 5.1.2 nepildoma) | m³ | 53.1 | 14.41 | 765.17
5. Kelkraščių įrengimas | 5.1.2 | Apatinio kelkraščio sluoksnio įrengimas iš užpilamo grunto ŽB, ŽG, ŽP, ŽD, ŽM, SB, SG, SP, SD, SM, panaudojant ≤30% betono skaldos* | m³ | 53.1 |  | 0
5. Kelkraščių įrengimas | 5.2 | Viršutinis kelkraščio sluoksnis: |  |  |  |  | Iš viso skyriuje 5, Eur be PVM | 1101.47
5. Kelkraščių įrengimas | 5.2.1 | Viršutinis kelkraščio sluoksnio įrengimas iš skaldažolės, kai 85 %, sudaro skaldytų mineralinių medžiagų mišinys fr. 5/22 arba 11/22 ir 15 % - augalinio grunto mišinys su žolės sėklomis, h≥0,08 m* (jeigu užpildoma pozicija 5.2.1, tuomet pozicija 5.2.2 nepildoma) | m² | 59 | 5.7 | 336.3
5. Kelkraščių įrengimas | 5.2.2 | Viršutinis kelkraščio sluoksnio įrengimas iš skaldažolės, kai 85 %, sudaro skaldytų mineralinių medžiagų mišinys fr. 5/22 arba 11/22 ir 15 % - augalinio grunto mišinys su žolės sėklomis, h≥0,08 m, panaudojant ≤30% betono skaldos* | m² | 59 |  | 0
6. Kelio apstatymas ir saugaus eismo organizavimas | 6.1 | Kelio ženklų vienstiebių metalinių atramų (d=76,1/2,0 mm) pastatymas | vnt. | 1 | 112.21 | 112.21
6. Kelio apstatymas ir saugaus eismo organizavimas | 6.2 | Kelio ženklų skydų ant vienstiebių metalinių atramų sumontavimas | vnt. | 1 | 172.33 | 172.33
6. Kelio apstatymas ir saugaus eismo organizavimas | 6.3 | Kelio ženklų dvistiebių metalinių atramų (d=76,1/2,0 mm) atstatymas | vnt. | 2 | 224.44 | 448.88
6. Kelio apstatymas ir saugaus eismo organizavimas | 6.4 | Kelio ženklų skydų ant dvistiebių metalinių atramų atstatymas | vnt. | 2 | 183.7 | 367.4
6. Kelio apstatymas ir saugaus eismo organizavimas | 6.5 | A grupės signalinių stulpelių pastatymas | vnt. | 2 | 19.98 | 39.96
6. Kelio apstatymas ir saugaus eismo organizavimas | 6.6 | Ženklinimo tipas 1.1 (linijos plotis 0,12 m) siaura ištisinė linija (iš polimerinių medžiagų) | m | 35 | 2.37 | 82.95
6. Kelio apstatymas ir saugaus eismo organizavimas | 6.7 | Apsauginių barjerų (N2 W2) įrengimas | m | 8 | 36.67 | 293.36
6. Kelio apstatymas ir saugaus eismo organizavimas | 6.8 | Apsauginių barjerų (N2 W2) PGK įrengimas | m | 4 | 98.17 | 392.68 | Iš viso skyriuje 6, Eur be PVM | 9645.78
6. Kelio apstatymas ir saugaus eismo organizavimas | 6.9 | Metalinės tvoros tinklo 270/32/15 su stulpais, paramų stulpais, įkalamais tiesiais ankeriais stulpams, įkalamais kryžminiais ankeriais stulpams, tvoros tinklo tvirtinimo grunte smeigėmis, tinklo jungimo/įtempimo junginiu, įrengimas, h≥2,70 m | m | 58 | 33.33 | 1933.14
6. Kelio apstatymas ir saugaus eismo organizavimas | 6.10 | Akmenų grindinio/ploto, nepatogaus grunto įrengimas | m² | 67 | 86.61 | 5802.87
[5 empty] | IŠ VISO ŽINIARAŠTYJE S.5, EUR BE PVM | 33511.35

## DKŽ_S6
Magistralinio kelio A14 Vilnius‒Utena ruožo nuo 64,332 iki 79,510 km kapitalinis remontas
NR. 1 – SUSISIEKIMO DALIS
Darbų kiekių žiniaraštis Nr. S.6 - Kelias Nr. 2813 Gečiai–Kuktiškės–Tauragnai
Skyrius | Eilės Nr. | Darbo pavadinimas, aprašymas | Mato vnt. | Kiekis | Vieneto kaina, Eur be PVM (pildo Tiekėjas) | Iš viso, Eur be PVM
1. Paruošiamieji darbai | 1.1 | Kelio ašinės linijos ir kelio juostos nužymėjimas | km | 0.088 | 430.34 | 37.87
1. Paruošiamieji darbai | 1.2 | Asfalto dangos išardymas/nufrezavimas (frezuojant dangas iki 0,15 m, 352,0 m2), pakrovimas ir išvežimas į rangovo pasirinktą vietą | t | 131 | 18.53 | 2427.43
1. Paruošiamieji darbai | 1.3 | Grįžtamosios medžiagos (išardytas asfaltas) (≥5,99 Eurbe PVM/t) (įvertinama su minuso ženklu, atitinkamai mažėja pasiūlymo kaina; medžiagos atiteks rangovui) | t | 131 | -5.99 | -784.69
1. Paruošiamieji darbai | 1.4 | Kelio ženklų skydų demontavimas nuo vienstiebių atramų ir išvežimas į laikiną sandėliavimo vietą | vnt. | 1 | 8.09 | 8.09
1. Paruošiamieji darbai | 1.5 | Kelio ženklų vienstiebių atramų demontavimas ir išvežimas į laikiną sandėliavimo vietą | vnt. | 1 | 21.54 | 21.54
1. Paruošiamieji darbai | 1.6 | Demontuotų saugaus eismo priemonių pakrovimas ir išvežimas į Statytojo nurodytą sandėliavimo vietą (žiūrėti žiniaraščio priedą dėl išvežimo) | t | 0.01 | 68 | 0.68 | Iš viso skyriuje 1, Eur be PVM | 1710.92
2. Žemės darbai | 2.1 | Dirvožemio sluoksnio kasimas ekskavatoriais, pakrovimas į autosavivarčius, pervežimas į laikinas sandėliavimo aikšteles ir darbas sąvartoje | m³ | 307 | 5.51 | 1691.57
2. Žemės darbai | 2.2 | Dirvožemio sluoksnio kasimas ekskavatoriais, pakrovimas į autosavivarčius, pervežimas į rangovo pasirinktą vietą | m³ | 276 | 7.27 | 2006.52
2. Žemės darbai | 2.3 | Esamo grunto kasimas ekskavatoriais, grunto pakrovimas ir pervežimas į rangovo pasirinktą vietą | m³ | 142 | 4.6 | 653.2
2. Žemės darbai | 2.4 | Žemės sankasos ir lovio dugno planiravimas bei tankinimas | m² | 573 | 0.74 | 424.02
2. Žemės darbai | 2.5 | Supilamas grunto sluoksnis iš F1 klasės gruntų (h - 0,30 m), įrengiamas iš atvežtinių medžiagų | m³ | 176 | 14.96 | 2632.96
2. Žemės darbai | 2.6 | Neaustinės geotekstilės gruntų atskyrimui ir filtravimui įrengimas | m² | 573 | 1.3 | 744.9
2. Žemės darbai | 2.7 | Esamo F1-F2 grunto kasimas ekskavatoriais, grunto pakrovimas ir pervežimas į pylimų vietas ir pylimų įrengimas | m³ | 11 | 8.17 | 89.87
2. Žemės darbai | 2.11 | Šlaitų ir griovio dugno planiravimas mechanizuotu būdu | m² | 282 | 0.79 | 222.78
2. Žemės darbai | 2.12 | Šlaitų ir griovio dugno planiravimas rankiniu būdu | m² | 31 | 1.35 | 41.85
2. Žemės darbai | 2.13 | Šlaitų ir teritorijų šalia padengimas dirvožemiu ir apsėjimas veja, h=0,10 m | m² | 313 | 2.24 | 701.12 | Iš viso skyriuje 2, Eur be PVM | 9208.79
3. Kelio dangos konstrukcija (I dangos konstrukcijos variantas) | 3.1 | Apsauginis šalčiui atsparus sluoksnis (h≥0,63 m): |  |  |  |  | Pastaba: Tiekėjas pildo pasirinktinai I arba II dangos konstrukcijos variantą * pažymėtose eilutėse Tiekėjas pasirinktinai įsivertina tik vieną darbų eilutę (visas sluoksnis rengiamas naujai arba panaudojama ≤30% betono skaldos)
3. Kelio dangos konstrukcija (I dangos konstrukcijos variantas) | 3.1.1 | Apsauginio šalčiui atsparaus sluoksnio įrengimas (h≥0,63 m)* (jeigu užpildoma pozicija 3.1.1, tuomet pozicija 3.1.2 nepildoma) | m³ | 240 | 17.99 | 4317.6
3. Kelio dangos konstrukcija (I dangos konstrukcijos variantas) | 3.1.2 | Apsauginio šalčiui atsparaus sluoksnio įrengimas (h≥0,63 m), panaudojant ≤30% betono skaldos* | m³ | 240 |  | 0
3. Kelio dangos konstrukcija (I dangos konstrukcijos variantas) | 3.2 | Skaldos pagrindo sluoksnis iš nesurištų mineralinių medžiagų mišinio fr. 0/45, h=0,20 m:
3. Kelio dangos konstrukcija (I dangos konstrukcijos variantas) | 3.2.1 | Skaldos pagrindo sluoksnio iš nesurištų mineralinių medžiagų mišinio 0/45 įrengimas, h=0,20 m* | m² | 380 |  | 0
3. Kelio dangos konstrukcija (I dangos konstrukcijos variantas) | 3.2.2 | Skaldos pagrindo sluoksnio iš nesurištų mineralinių medžiagų mišinio 0/45 įrengimas, h=0,20 m), panaudojant ≤30% betono skaldos* | m² | 380 | 13.23 | 5027.4
3. Kelio dangos konstrukcija (I dangos konstrukcijos variantas) | 3.3 | Asfalto pagrindo sluoksnio įrengimas iš mišinio AC 22 PS (su kelių bitumu 50/70), h=0,10 m | m² | 326 | 17.45 | 5688.7
3. Kelio dangos konstrukcija (I dangos konstrukcijos variantas) | 3.4 | Dangos pagruntavimas panaudojant bituminę emulsiją C60BP4-S 200 g/m² | m² | 326 | 0.26 | 84.76
3. Kelio dangos konstrukcija (I dangos konstrukcijos variantas) | 3.5 | Apatinio asfalto sluoksnio įrengimas iš mišinio AC 22 AS (su kelių bitumu 50/70), h=0,08 m | m² | 325 | 16 | 5200
3. Kelio dangos konstrukcija (I dangos konstrukcijos variantas) | 3.6 | Dangos pagruntavimas panaudojant bituminę emulsiją C60BP4-S 300 g/m² | m² | 325 | 0.32 | 104
3. Kelio dangos konstrukcija (I dangos konstrukcijos variantas) | 3.7 | Viršutinio asfalto sluoksnio įrengimas iš mišinio SMA 11 S (su PMB 45/80-55), h=0,04 m | m² | 324 | 11.89 | 3852.36
3. Kelio dangos konstrukcija (I dangos konstrukcijos variantas) | 3.8 | Šiurkštinimas skaldyta mineraline medžiaga fr. 2/5, 1,5 kg/m² | m² | 324 | 0.28 | 90.72
3. Kelio dangos konstrukcija (I dangos konstrukcijos variantas) | 3.9 | Bituminės sandarinimo juostos (h-0,04 m) įrengimas | m | 7 | 1.98 | 13.86
3. Kelio dangos konstrukcija (II dangos konstrukcijos variantas) | 3.1 | Šalčiui nejautrių medžiagų sluoksnis (h≥0,53 m):
3. Kelio dangos konstrukcija (II dangos konstrukcijos variantas) | 3.1.1 | Šalčiui nejautrių medžiagų sluoksnio įrengimas (h≥0,53 m)* (jeigu užpildoma pozicija 3.1.1, tuomet pozicija 3.1.2 nepildoma) | m³ | 158 |  | 0
3. Kelio dangos konstrukcija (II dangos konstrukcijos variantas) | 3.1.2 | Šalčiui nejautrių medžiagų sluoksnio įrengimas (h≥0,53 m), panaudojant ≤30% betono skaldos* | m³ | 158 |  | 0
3. Kelio dangos konstrukcija (II dangos konstrukcijos variantas) | 3.2 | Skaldos pagrindo sluoksnis iš nesurištų mineralinių medžiagų mišinio fr. 0/45, h=0,30 m:
3. Kelio dangos konstrukcija (II dangos konstrukcijos variantas) | 3.2.1 | Skaldos pagrindo sluoksnio iš nesurištų mineralinių medžiagų mišinio 0/45 įrengimas, h=0,30 m* (jeigu užpildoma pozicija 3.2.1, tuomet pozicija 3.2.2 nepildoma) | m² | 380 |  | 0
3. Kelio dangos konstrukcija (II dangos konstrukcijos variantas) | 3.2.2 | Skaldos pagrindo sluoksnio iš nesurištų mineralinių medžiagų mišinio 0/45 įrengimas, h=0,30 m), panaudojant ≤30% betono skaldos* | m² | 380 |  | 0
3. Kelio dangos konstrukcija (II dangos konstrukcijos variantas) | 3.3 | Asfalto pagrindo sluoksnio įrengimas iš mišinio AC 22 PS (su kelių bitumu 50/70), h=0,10 m | m² | 326 |  | 0
3. Kelio dangos konstrukcija (II dangos konstrukcijos variantas) | 3.4 | Dangos pagruntavimas panaudojant bituminę emulsiją C60BP4-S 200 g/m² | m² | 326 |  | 0
3. Kelio dangos konstrukcija (II dangos konstrukcijos variantas) | 3.5 | Apatinio asfalto sluoksnio įrengimas iš mišinio AC 22 AS (su kelių bitumu 50/70), h=0,08 m | m² | 325 |  | 0
3. Kelio dangos konstrukcija (II dangos konstrukcijos variantas) | 3.6 | Dangos pagruntavimas panaudojant bituminę emulsiją C60BP4-S 300 g/m² | m² | 325 |  | 0
3. Kelio dangos konstrukcija (II dangos konstrukcijos variantas) | 3.7 | Viršutinio asfalto sluoksnio įrengimas iš mišinio SMA 11 S (su PMB 45/80-55), h=0,04 m | m² | 324 |  | 0
3. Kelio dangos konstrukcija (II dangos konstrukcijos variantas) | 3.8 | Šiurkštinimas skaldyta mineraline medžiaga fr. 2/5, 1,5 kg/m² | m² | 324 |  | 0
3. Kelio dangos konstrukcija (I dangos konstrukcijos variantas) | 3.9 | Bituminės sandarinimo juostos (h-0,04 m) įrengimas | m | 7 |  | 0 | Iš viso skyriuje 3, Eur be PVM | 24379.4
4. Kelkraščių įrengimas | 4.1 | Apatinis kelkraščio sluoksnis iš užpilamo grunto: |  |  |  |  | Pastaba: * pažymėtose eilutėse Teikėjas pasirinktinai įsivertina tik vieną darbų eilutę (visas sluoksnis rengiamas naujai arba panaudojama ≤30% betono skaldos)
4. Kelkraščių įrengimas | 4.1.1 | Apatinio kelkraščio sluoksnio įrengimas iš užpilamo grunto ŽB, ŽG, ŽP, ŽD, ŽM, SB, SG, SP, SD, SM* (jeigu užpildoma pozicija 4.1.1, tuomet pozicija 4.1.2 nepildoma) | m³ | 82 | 14.41 | 1181.62
4. Kelkraščių įrengimas | 4.1.2 | Apatinio kelkraščio sluoksnio įrengimas iš užpilamo grunto ŽB, ŽG, ŽP, ŽD, ŽM, SB, SG, SP, SD, SM, panaudojant ≤30% betono skaldos* | m³ | 82 |  | 0
4. Kelkraščių įrengimas | 4.2 | Viršutinis kelkraščio sluoksnis:
4. Kelkraščių įrengimas | 4.2.1 | Viršutinis kelkraščio sluoksnio įrengimas iš skaldažolės, kai 85 %, sudaro skaldytų mineralinių medžiagų mišinys fr. 5/22 arba 11/22 ir 15 % - augalinio grunto mišinys su žolės sėklomis, h≥0,08 m* (jeigu užpildoma pozicija 4.2.1, tuomet pozicija 4.2.2 nepildoma) | m² | 116 | 5.71 | 662.36 | Iš viso skyriuje 4, Eur be PVM | 1843.98
4. Kelkraščių įrengimas | 4.2.2 | Viršutinis kelkraščio sluoksnio įrengimas iš skaldažolės, kai 85 %, sudaro skaldytų mineralinių medžiagų mišinys fr. 5/22 arba 11/22 ir 15 % - augalinio grunto mišinys su žolės sėklomis, h≥0,08 m, panaudojant ≤30% betono skaldos* | m² | 116 |  | 0
5. Kelio apstatymas ir saugaus eismo organizavimas | 5.1 | Kelio ženklų vienstiebių metalinių atramų (d=76,1/2,0 mm) pastatymas | vnt. | 1 | 112.21 | 112.21
5. Kelio apstatymas ir saugaus eismo organizavimas | 5.2 | Kelio ženklų skydų ant vienstiebių metalinių atramų sumontavimas | vnt. | 2 | 133.45 | 266.9
5. Kelio apstatymas ir saugaus eismo organizavimas | 5.3 | A grupės signalinių stulpelių pastatymas | vnt. | 2 | 19.99 | 39.98
5. Kelio apstatymas ir saugaus eismo organizavimas | 5.4 | Ženklinimo tipas 1.1 (linijos plotis 0,12 m) siaura ištisinė linija ištisinė linija | m | 59 | 2.37 | 139.83
5. Kelio apstatymas ir saugaus eismo organizavimas | 5.5 | Ženklinimo tipas 1.18 trikampis | m² | 2.7 | 27.16 | 73.33
5. Kelio apstatymas ir saugaus eismo organizavimas | 5.6 | Ženklinimo tipas 1.15.1 užbrūkšniuotas plotas (iš polimerinių medžiagų) | m² | 2.1 | 27.15 | 57.02
5. Kelio apstatymas ir saugaus eismo organizavimas | 5.7 | Metalinės tvoros tinklo 270/32/15 su stulpais, paramų stulpais, įkalamais tiesiais ankeriais stulpams, įkalamais kryžminiais ankeriais stulpams, tvoros tinklo tvirtinimo grunte smeigėmis, tinklo jungimo/įtempimo junginiu, įrengimas, h≥2,70 m | m | 98 | 29.83 | 2923.34
5. Kelio apstatymas ir saugaus eismo organizavimas | 5.8 | Apsauginių barjerų (N2 W2) įrengimas | m | 15 | 38.76 | 581.4 | Iš viso skyriuje 5, Eur be PVM | 4979.45
5. Kelio apstatymas ir saugaus eismo organizavimas | 5.9 | Apsauginių barjerų (N2 W2) PGK įrengimas | m | 8 | 98.18 | 785.44
[5 empty] | IŠ VISO ŽINIARAŠTYJE S.6, EUR BE PVM | 42122.54

## DKŽ_S7
Magistralinio kelio A14 Vilnius‒Utena ruožo nuo 64,332 iki 79,510 km kapitalinis remontas
NR. 1 – SUSISIEKIMO DALIS
Darbų kiekių žiniaraštis Nr. S.7 - Kelias Nr. 2811 Kapanauza–Čivyliai–Verbiškės
Skyrius | Eilės Nr. | Darbo pavadinimas, aprašymas | Mato vnt. | Kiekis | Vieneto kaina, Eur be PVM (pildo Tiekėjas) | Iš viso, Eur be PVM
1. Paruošiamieji darbai | 1.1 | Kelio ašinės linijos ir kelio juostos nužymėjimas | km | 0.037 | 430 | 15.91
1. Paruošiamieji darbai | 1.2 | Asfalto dangos išardymas/nufrezavimas (frezuojant dangas iki 0,15 m, 160,0 m2), pakrovimas ir išvežimas į rangovo pasirinktą vietą | t | 60 | 18.53 | 1111.8
1. Paruošiamieji darbai | 1.3 | Grįžtamosios medžiagos (išardytas asfaltas) (≥5,99 Eur be PVM/t) (įvertinama su minuso ženklu, atitinkamai mažėja pasiūlymo kaina; medžiagos atiteks rangovui) | t | 60 | -5.99 | -359.4
1. Paruošiamieji darbai | 1.4 | Esamų plastikinių Ø400 mm pralaidų išardymas, pakrovimas ir išvežimas į rangovo pasirinktą utilizavimo vietą (9 m) | t | 0.05 | 419.6 | 20.98
1. Paruošiamieji darbai | 1.5 | Esamų gelžbetoninių pralaidų antgalių išardymas, pakrovimas ir išvežimas į rangovo pasirinktą utilizavimo vietą (2 vnt.) | t | 1 | 419.61 | 419.61 | Iš viso skyriuje 1, Eur be PVM | 1208.9
2. Žemės darbai | 2.1 | Dirvožemio sluoksnio kasimas ekskavatoriais, pakrovimas į autosavivarčius, pervežimas į laikinas sandėliavimo aikšteles ir darbas sąvartoje | m³ | 283 | 5.51 | 1559.33
2. Žemės darbai | 2.2 | Dirvožemio sluoksnio kasimas ekskavatoriais, pakrovimas į autosavivarčius, pervežimas į rangovo pasirinktą vietą | m³ | 261 | 7.27 | 1897.47
2. Žemės darbai | 2.3 | Esamo grunto kasimas ekskavatoriais, grunto pakrovimas ir pervežimas į rangovo pasirinktą vietą | m³ | 334 | 6.36 | 2124.24
2. Žemės darbai | 2.4 | Žemės sankasos ir lovio dugno planiravimas bei tankinimas | m² | 510 | 0.74 | 377.4
2. Žemės darbai | 2.5 | Supilamas grunto sluoksnis iš F1 klasės gruntų (h - 0,30 m), įrengiamas iš atvežtinių medžiagų | m³ | 145 | 12.06 | 1748.7
2. Žemės darbai | 2.6 | Neaustinės geotekstilės gruntų atskyrimui ir filtravimui įrengimas | m² | 510 | 1.3 | 663
2. Žemės darbai | 2.7 | Esamo F1-F2 grunto kasimas ekskavatoriais, grunto pakrovimas ir pervežimas į pylimų vietas ir pylimų įrengimas | m³ | 10 | 8.17 | 81.7
2. Žemės darbai | 2.11 | Šlaitų ir griovio dugno planiravimas mechanizuotu būdu | m² | 206 | 0.79 | 162.74
2. Žemės darbai | 2.12 | Šlaitų ir griovio dugno planiravimas rankiniu būdu | m² | 22 | 1.35 | 29.7
2. Žemės darbai | 2.13 | Šlaitų ir teritorijų šalia padengimas dirvožemiu ir apsėjimas veja, h=0,10 m | m² | 228 | 2.24 | 510.72 | Iš viso skyriuje 2, Eur be PVM | 9155
3. Griovių ir šlaitų tvirtinimai | 3.1 | Griovių tvirtinimas žvirgždo skalda fr. 16/32, h - 0,10 m | m³ | 32 | 69.9 | 2236.8 | Iš viso skyriuje 3, Eur be PVM | 2236.8
4. Kelio dangos konstrukcija (I dangos konstrukcijos variantas) | 4.1 | Apsauginis šalčiui atsparus sluoksnis (h≥0,63 m): |  |  |  |  | Pastaba: Teikėjas pildo pasirinktinai I arba II dangos konstrukcijos variantą * pažymėtose eilutėse Teikėjas pasirinktinai įsivertina tik vieną darbų eilutę (visas sluoksnis rengiamas naujai arba panaudojama ≤30% betono skaldos)
4. Kelio dangos konstrukcija (I dangos konstrukcijos variantas) | 4.1.1 | Apsauginio šalčiui atsparaus sluoksnio įrengimas (h≥0,63 m)* (jeigu užpildoma pozicija 4.1.1, tuomet pozicija 4.1.2 nepildoma) | m³ | 199 | 17.99 | 3580.01
4. Kelio dangos konstrukcija (I dangos konstrukcijos variantas) | 4.1.2 | Apsauginio šalčiui atsparaus sluoksnio įrengimas (h≥0,63 m), panaudojant ≤30% betono skaldos* | m³ | 199 |  | 0
4. Kelio dangos konstrukcija (I dangos konstrukcijos variantas) | 4.2 | Skaldos pagrindo sluoksnis iš nesurištų mineralinių medžiagų mišinio fr. 0/45, h=0,20 m:
4. Kelio dangos konstrukcija (I dangos konstrukcijos variantas) | 4.2.1 | Skaldos pagrindo sluoksnio iš nesurištų mineralinių medžiagų mišinio 0/45 įrengimas, h=0,20 m* (jeigu užpildoma pozicija 4.2.1, tuomet pozicija 4.2.2 nepildoma) | m² | 349 |  | 0
4. Kelio dangos konstrukcija (I dangos konstrukcijos variantas) | 4.2.2 | Skaldos pagrindo sluoksnio iš nesurištų mineralinių medžiagų mišinio 0/45 įrengimas, h=0,20 m), panaudojant ≤30% betono skaldos* | m² | 349 | 13.33 | 4652.17
4. Kelio dangos konstrukcija (I dangos konstrukcijos variantas) | 4.3 | Asfalto pagrindo sluoksnio įrengimas iš mišinio AC 22 PS (su kelių bitumu 50/70), h=0,10 m | m² | 301 | 17.45 | 5252.45
4. Kelio dangos konstrukcija (I dangos konstrukcijos variantas) | 4.4 | Dangos pagruntavimas panaudojant bituminę emulsiją C60BP4-S 200 g/m² | m² | 301 | 0.26 | 78.26
4. Kelio dangos konstrukcija (I dangos konstrukcijos variantas) | 4.5 | Apatinio asfalto sluoksnio įrengimas iš mišinio AC 22 AS (su kelių bitumu 50/70), h=0,08 m | m² | 300 | 16 | 4800
4. Kelio dangos konstrukcija (I dangos konstrukcijos variantas) | 4.6 | Dangos pagruntavimas panaudojant bituminę emulsiją C60BP4-S 300 g/m² | m² | 300 | 0.32 | 96
4. Kelio dangos konstrukcija (I dangos konstrukcijos variantas) | 4.7 | Viršutinio asfalto sluoksnio įrengimas iš mišinio SMA 11 S (su PMB 45/80-55), h=0,04 m | m² | 299 | 11.89 | 3555.11
4. Kelio dangos konstrukcija (I dangos konstrukcijos variantas) | 4.8 | Šiurkštinimas skaldyta mineraline medžiaga fr. 2/5, 1,5 kg/m² | m² | 299 | 0.28 | 83.72
4. Kelio dangos konstrukcija (I dangos konstrukcijos variantas) | 4.9 | Bituminės sandarinimo juostos (h-0,04 m) įrengimas | m | 7 | 1.98 | 13.86
4. Kelio dangos konstrukcija (II dangos konstrukcijos variantas) | 4.1 | Šalčiui nejautrių medžiagų sluoksnis (h≥0,53 m):
4. Kelio dangos konstrukcija (II dangos konstrukcijos variantas) | 4.1.1 | Šalčiui nejautrių medžiagų sluoksnio įrengimas (h≥0,53 m)* (jeigu užpildoma pozicija 4.1.1, tuomet pozicija 4.1.2 nepildoma) | m³ | 167 |  | 0
4. Kelio dangos konstrukcija (II dangos konstrukcijos variantas) | 4.1.2 | Šalčiui nejautrių medžiagų sluoksnio įrengimas (h≥0,53 m), panaudojant ≤30% betono skaldos* | m³ | 167 |  | 0
4. Kelio dangos konstrukcija (II dangos konstrukcijos variantas) | 4.2 | Skaldos pagrindo sluoksnis iš nesurištų mineralinių medžiagų mišinio fr. 0/45, h=0,30 m:
4. Kelio dangos konstrukcija (II dangos konstrukcijos variantas) | 4.2.1 | Skaldos pagrindo sluoksnio iš nesurištų mineralinių medžiagų mišinio 0/45 įrengimas, h=0,30 m* (jeigu užpildoma pozicija 4.2.1, tuomet pozicija 4.2.2 nepildoma) | m² | 349 |  | 0
4. Kelio dangos konstrukcija (II dangos konstrukcijos variantas) | 4.2.2 | Skaldos pagrindo sluoksnio iš nesurištų mineralinių medžiagų mišinio 0/45 įrengimas, h=0,30 m), panaudojant ≤30% betono skaldos* | m² | 349 |  | 0
4. Kelio dangos konstrukcija (II dangos konstrukcijos variantas) | 4.3 | Asfalto pagrindo sluoksnio įrengimas iš mišinio AC 22 PS (su kelių bitumu 50/70), h=0,10 m | m² | 301 |  | 0
4. Kelio dangos konstrukcija (II dangos konstrukcijos variantas) | 4.4 | Dangos pagruntavimas panaudojant bituminę emulsiją C60BP4-S 200 g/m² | m² | 301 |  | 0
4. Kelio dangos konstrukcija (II dangos konstrukcijos variantas) | 4.5 | Apatinio asfalto sluoksnio įrengimas iš mišinio AC 22 AS (su kelių bitumu 50/70), h=0,08 m | m² | 300 |  | 0
4. Kelio dangos konstrukcija (II dangos konstrukcijos variantas) | 4.6 | Dangos pagruntavimas panaudojant bituminę emulsiją C60BP4-S 300 g/m² | m² | 300 |  | 0
4. Kelio dangos konstrukcija (II dangos konstrukcijos variantas) | 4.7 | Viršutinio asfalto sluoksnio įrengimas iš mišinio SMA 11 S (su PMB 45/80-55), h=0,04 m | m² | 299 |  | 0
4. Kelio dangos konstrukcija (II dangos konstrukcijos variantas) | 4.8 | Šiurkštinimas skaldyta mineraline medžiaga fr. 2/5, 1,5 kg/m² | m² | 299 |  | 0
4. Kelio dangos konstrukcija (II dangos konstrukcijos variantas) | 4.9 | Bituminės sandarinimo juostos (h-0,04 m) įrengimas | m | 7 |  | 0 | Iš viso skyriuje 4, Eur be PVM | 22111.58
5. Nuovažų įrengimas | 5.1 | Apsauginis šalčiui atsparus sluoksnis (h≥0,79 m):
5. Nuovažų įrengimas | 5.1.1 | Apsauginio šalčiui atsparaus sluoksnio įrengimas (h≥0,79 m)* (jeigu užpildoma pozicija 5.1.1, tuomet pozicija 5.1.2 nepildoma) | m³ | 25 | 24.79 | 619.75
5. Nuovažų įrengimas | 5.1.2 | Apsauginio šalčiui atsparaus sluoksnio įrengimas (h≥0,79 m), panaudojant ≤30% betono skaldos* | m³ | 25 |  | 0
5. Nuovažų įrengimas | 5.2 | Skaldos pagrindo sluoksnis iš nesurištų mineralinių medžiagų mišinio fr. 0/45, h=0,20 m:
5. Nuovažų įrengimas | 5.2.1 | Skaldos pagrindo sluoksnio iš nesurištų mineralinių medžiagų mišinio 0/45 įrengimas, h=0,20 m* (jeigu užpildoma pozicija 5.2.1, tuomet pozicija 5.2.2 nepildoma) | m² | 34 |  | 0
5. Nuovažų įrengimas | 5.2.2 | Skaldos pagrindo sluoksnio iš nesurištų mineralinių medžiagų mišinio 0/45 įrengimas, h=0,20 m), panaudojant ≤30% betono skaldos* | m² | 34 | 16.02 | 544.68
5. Nuovažų įrengimas | 5.3 | Viršutinio dangos sluoksnio įrengimas iš AC 16 PD, h=0,06 m | m² | 24 | 19.52 | 468.48 | Iš viso skyriuje 5, Eur be PVM | 1658.47
5. Nuovažų įrengimas | 5.4 | Siūlės "karštas prie šalto" įrengimas, 400 g/cm | m | 12 | 2.13 | 25.56 | Pastaba: * pažymėtose eilutėse Teikėjas pasirinktinai įsivertina tik vieną darbų eilutę (visas sluoksnis rengiamas naujai arba panaudojama ≤30% betono skaldos)
6. Kelkraščių įrengimas | 6.1 | Apatinis kelkraščio sluoksnis iš užpilamo grunto:
6. Kelkraščių įrengimas | 6.1.1 | Apatinio kelkraščio sluoksnio įrengimas iš užpilamo grunto ŽB, ŽG, ŽP, ŽD, ŽM, SB, SG, SP, SD, SM* (jeigu užpildoma pozicija 6.1.1, tuomet pozicija 6.1.2 nepildoma) | m³ | 83 | 14.41 | 1196.03
6. Kelkraščių įrengimas | 6.1.2 | Apatinio kelkraščio sluoksnio įrengimas iš užpilamo grunto ŽB, ŽG, ŽP, ŽD, ŽM, SB, SG, SP, SD, SM, panaudojant ≤30% betono skaldos* | m³ | 83 |  | 0
6. Kelkraščių įrengimas | 6.2 | Viršutinis kelkraščio sluoksnis:
6. Kelkraščių įrengimas | 6.2.1 | Viršutinis kelkraščio sluoksnio įrengimas iš skaldažolės, kai 85 %, sudaro skaldytų mineralinių medžiagų mišinys fr. 5/22 arba 11/22 ir 15 % - augalinio grunto mišinys su žolės sėklomis, h≥0,08 m* (jeigu užpildoma pozicija 6.2.1, tuomet pozicija 6.2.2 nepildoma) | m² | 95 | 5.7 | 541.5 | Iš viso skyriuje 6, Eur be PVM | 1737.53
6. Kelkraščių įrengimas | 6.2.2 | Viršutinis kelkraščio sluoksnio įrengimas iš skaldažolės, kai 85 %, sudaro skaldytų mineralinių medžiagų mišinys fr. 5/22 arba 11/22 ir 15 % - augalinio grunto mišinys su žolės sėklomis, h≥0,08 m, panaudojant ≤30% betono skaldos* | m² | 95 |  | 0
7.Vandens pralaidos nuovažoje įrengimas | 7.1 | Plastikinės d400 pralaidos po nuovaža/sankryža ar griovyje įrengimas (1 vnt.) | m | 8 | 58.15 | 465.2
7.Vandens pralaidos nuovažoje įrengimas | 7.2 | Tranšėjos kasimas, grunto pakrovimas ir išvežimas į rangovo pasirinktą vietą | m³ | 18 | 7.59 | 136.62
7.Vandens pralaidos nuovažoje įrengimas | 7.3 | Smėlio sluoksnio įrengimas, h=0,15 m | m³ | 1 | 32.23 | 32.23
7.Vandens pralaidos nuovažoje įrengimas | 7.4 | Užpilo grunto įrengimas | m³ | 11 | 21.64 | 238.04
7.Vandens pralaidos nuovažoje įrengimas | 7.5 | Geotekstilės ≥150 g/m2 įrengimas | m² | 52 | 1.3 | 67.6 | Iš viso skyriuje 7, Eur be PVM | 1064.19
7.Vandens pralaidos nuovažoje įrengimas | 7.6 | Betoninių antgalių d400 pralaidoms įrengimas | vnt. | 2 | 62.25 | 124.5
8. Kelio apstatymas ir saugaus eismo organizavimas | 8.1 | Kelio ženklų vienstiebių metalinių atramų (d=76,1/2,0 mm) pastatymas | vnt. | 2 | 173.44 | 346.88
8. Kelio apstatymas ir saugaus eismo organizavimas | 8.2 | Kelio ženklų skydų ant vienstiebių metalinių atramų sumontavimas | vnt. | 3 | 83.35 | 250.05
8. Kelio apstatymas ir saugaus eismo organizavimas | 8.3 | Ženklinimo tipas 1.1 (linijos plotis 0,12 m) siaura ištisinė linija ištisinė linija | m | 53 | 2.37 | 125.61
8. Kelio apstatymas ir saugaus eismo organizavimas | 8.4 | Metalinės tvoros tinklo 270/32/15 su stulpais, paramų stulpais, įkalamais tiesiais ankeriais stulpams, įkalamais kryžminiais ankeriais stulpams, tvoros tinklo tvirtinimo grunte smeigėmis, tinklo jungimo/įtempimo junginiu, įrengimas, h≥2,70 m | m | 66 | 28.87 | 1905.42 | Iš viso skyriuje 8, Eur be PVM | 11967.08
8. Kelio apstatymas ir saugaus eismo organizavimas | 8.5 | Akmenų grindinio/ploto, nepatogaus grunto įrengimas | m² | 109 | 85.68 | 9339.12
[5 empty] | IŠ VISO ŽINIARAŠTYJE S.7, EUR BE PVM | 51139.55

## DKŽ_S8
Magistralinio kelio A14 Vilnius‒Utena ruožo nuo 64,332 iki 79,510 km kapitalinis remontas
NR. 1 – SUSISIEKIMO DALIS
Darbų kiekių žiniaraštis Nr. S.8 - Kelias Nr. 2829 Suginčiai–Melninkai
Skyrius | Eilės Nr. | Darbo pavadinimas, aprašymas | Mato vnt. | Kiekis | Vieneto kaina, Eur be PVM (pildo Tiekėjas) | Iš viso, Eur be PVM
1. Paruošiamieji darbai | 1.1 | Kelio ašinės linijos ir kelio juostos nužymėjimas | km | 0.036 | 430.28 | 15.49
1. Paruošiamieji darbai | 1.2 | Asfalto dangos išardymas/nufrezavimas (frezuojant dangas iki 0,15 m, 289,0 m2), pakrovimas ir išvežimas į rangovo pasirinktą vietą | t | 108 | 18.53 | 2001.24
1. Paruošiamieji darbai | 1.2 | Grįžtamosios medžiagos (išardytas asfaltas) (≥5,99 Eur be PVM/t) (įvertinama su minuso ženklu, atitinkamai sumažėja pasiūlymo kaina; medžiagos atiteks rangovui) | t | 108 | -5.99 | -646.92
1. Paruošiamieji darbai | 1.3 | Kelio ženklų skydų demontavimas nuo dvistiebių atramų ir išvežimas į laikiną sandėliavimo vietą | vnt. | 1 | 9.7 | 9.7
1. Paruošiamieji darbai | 1.4 | Kelio ženklų dvistiebių atramų demontavimas ir išvežimas į laikiną sandėliavimo vietą | vnt. | 1 | 60.65 | 60.65
1. Paruošiamieji darbai | 1.5 | Demontuotų saugaus eismo priemonių pakrovimas ir išvežimas į Statytojo nurodytą sandėliavimo vietą (žiūrėti žiniaraščio priedą dėl išvežimo) | t | 0.01 | 68 | 0.68 | Iš viso skyriuje 1, Eur be PVM | 1440.84
2. Žemės darbai | 2.1 | Dirvožemio sluoksnio kasimas ekskavatoriais, pakrovimas į autosavivarčius, pervežimas į laikinas sandėliavimo aikšteles ir darbas sąvartoje | m³ | 295 | 5.51 | 1625.45
2. Žemės darbai | 2.2 | Dirvožemio sluoksnio kasimas ekskavatoriais, pakrovimas į autosavivarčius, pervežimas į rangovo pasirinktą vietą | m³ | 262 | 7.27 | 1904.74
2. Žemės darbai | 2.3 | Esamo grunto kasimas ekskavatoriais, grunto pakrovimas ir pervežimas į rangovo pasirinktą vietą | m³ | 264 | 6.36 | 1679.04
2. Žemės darbai | 2.4 | Žemės sankasos ir lovio dugno planiravimas bei tankinimas | m² | 450 | 0.74 | 333
2. Žemės darbai | 2.5 | Supilamas grunto sluoksnis iš F1 klasės gruntų (h - 0,30 m), įrengiamas iš atvežtinių medžiagų | m³ | 138 | 12.06 | 1664.28
2. Žemės darbai | 2.6 | Neaustinės geotekstilės gruntų atskyrimui ir filtravimui įrengimas | m² | 450 | 1.3 | 585
2. Žemės darbai | 2.7 | Esamo F1-F2 grunto kasimas ekskavatoriais, grunto pakrovimas ir pervežimas į pylimų vietas ir pylimų įrengimas | m³ | 12 | 8.17 | 98.04
2. Žemės darbai | 2.11 | Šlaitų ir griovio dugno planiravimas mechanizuotu būdu | m² | 299 | 0.79 | 236.21
2. Žemės darbai | 2.12 | Šlaitų ir griovio dugno planiravimas rankiniu būdu | m² | 33 | 1.35 | 44.55
2. Žemės darbai | 2.13 | Šlaitų ir teritorijų šalia padengimas dirvožemiu ir apsėjimas veja, h=0,10 m | m² | 332 | 2.24 | 743.68 | Iš viso skyriuje 2, Eur be PVM | 8913.99
3. Kelio dangos konstrukcija (I dangos konstrukcijos variantas) | 3.1 | Apsauginis šalčiui atsparus sluoksnis (h≥0,63 m): |  |  |  |  | Pastaba: Teikėjas pildo pasirinktinai I arba II dangos konstrukcijos variantą * pažymėtose eilutėse Teikėjas pasirinktinai įsivertina tik vieną darbų eilutę (visas sluoksnis rengiamas naujai arba panaudojama ≤30% betono skaldos)
3. Kelio dangos konstrukcija (I dangos konstrukcijos variantas) | 3.1.1 | Apsauginio šalčiui atsparaus sluoksnio įrengimas (h≥0,63 m)* | m³ | 187 | 17.99 | 3364.13
3. Kelio dangos konstrukcija (I dangos konstrukcijos variantas) | 3.1.2 | Apsauginio šalčiui atsparaus sluoksnio įrengimas (h≥0,63 m), panaudojant ≤30% betono skaldos* (jeigu užpildoma pozicija 3.1.1, tuomet pozicija 3.1.2 nepildoma) | m³ | 187 |  | 0
3. Kelio dangos konstrukcija (I dangos konstrukcijos variantas) | 3.2 | Skaldos pagrindo sluoksnis iš nesurištų mineralinių medžiagų mišinio fr. 0/45, h=0,20 m:
3. Kelio dangos konstrukcija (I dangos konstrukcijos variantas) | 3.2.1 | Skaldos pagrindo sluoksnio iš nesurištų mineralinių medžiagų mišinio 0/45 įrengimas, h=0,20 m* (jeigu užpildoma pozicija 3.2.1, tuomet pozicija 3.2.2 nepildoma) | m² | 331 |  | 0
3. Kelio dangos konstrukcija (I dangos konstrukcijos variantas) | 3.2.2 | Skaldos pagrindo sluoksnio iš nesurištų mineralinių medžiagų mišinio 0/45 įrengimas, h=0,20 m), panaudojant ≤30% betono skaldos* | m² | 331 | 13.4 | 4435.4
3. Kelio dangos konstrukcija (I dangos konstrukcijos variantas) | 3.3 | Asfalto pagrindo sluoksnio įrengimas iš mišinio AC 22 PS (su kelių bitumu 50/70), h=0,10 m | m² | 282 | 17.45 | 4920.9
3. Kelio dangos konstrukcija (I dangos konstrukcijos variantas) | 3.4 | Dangos pagruntavimas panaudojant bituminę emulsiją C60BP4-S 200 g/m² | m² | 282 | 0.26 | 73.32
3. Kelio dangos konstrukcija (I dangos konstrukcijos variantas) | 3.5 | Apatinio asfalto sluoksnio įrengimas iš mišinio AC 22 AS (su kelių bitumu 50/70), h=0,08 m | m² | 281 | 16 | 4496
3. Kelio dangos konstrukcija (I dangos konstrukcijos variantas) | 3.6 | Dangos pagruntavimas panaudojant bituminę emulsiją C60BP4-S 300 g/m² | m² | 281 | 0.32 | 89.92
3. Kelio dangos konstrukcija (I dangos konstrukcijos variantas) | 3.7 | Viršutinio asfalto sluoksnio įrengimas iš mišinio SMA 11 S (su PMB 45/80-55), h=0,04 m | m² | 280 | 11.89 | 3329.2
3. Kelio dangos konstrukcija (I dangos konstrukcijos variantas) | 3.8 | Šiurkštinimas skaldyta mineraline medžiaga fr. 2/5, 1,5 kg/m² | m² | 280 | 0.28 | 78.4
3. Kelio dangos konstrukcija (I dangos konstrukcijos variantas) | 3.9 | Bituminės sandarinimo juostos (h-0,04 m) įrengimas | m | 7 | 1.98 | 13.86
3. Kelio dangos konstrukcija (II dangos konstrukcijos variantas) | 3.1 | Šalčiui nejautrių medžiagų sluoksnis (h≥0,53 m):
3. Kelio dangos konstrukcija (II dangos konstrukcijos variantas) | 3.1.1 | Šalčiui nejautrių medžiagų sluoksnio įrengimas (h≥0,53 m)* (jeigu užpildoma pozicija 3.1.1, tuomet pozicija 3.1.2 nepildoma) | m³ | 158 |  | 0
3. Kelio dangos konstrukcija (II dangos konstrukcijos variantas) | 3.1.2 | Šalčiui nejautrių medžiagų sluoksnio įrengimas (h≥0,53 m), panaudojant ≤30% betono skaldos* | m³ | 158 |  | 0
3. Kelio dangos konstrukcija (II dangos konstrukcijos variantas) | 3.2 | Skaldos pagrindo sluoksnis iš nesurištų mineralinių medžiagų mišinio fr. 0/45, h=0,30 m:
3. Kelio dangos konstrukcija (II dangos konstrukcijos variantas) | 3.2.1 | Skaldos pagrindo sluoksnio iš nesurištų mineralinių medžiagų mišinio 0/45 įrengimas, h=0,30 m* (jeigu užpildoma pozicija 3.2.1, tuomet pozicija 3.2.2 nepildoma) | m² | 331 |  | 0
3. Kelio dangos konstrukcija (II dangos konstrukcijos variantas) | 3.2.2 | Skaldos pagrindo sluoksnio iš nesurištų mineralinių medžiagų mišinio 0/45 įrengimas, h=0,30 m), panaudojant ≤30% betono skaldos* | m² | 331 |  | 0
3. Kelio dangos konstrukcija (II dangos konstrukcijos variantas) | 3.3 | Asfalto pagrindo sluoksnio įrengimas iš mišinio AC 22 PS (su kelių bitumu 50/70), h=0,10 m | m² | 282 |  | 0
3. Kelio dangos konstrukcija (II dangos konstrukcijos variantas) | 3.4 | Dangos pagruntavimas panaudojant bituminę emulsiją C60BP4-S 200 g/m² | m² | 282 |  | 0
3. Kelio dangos konstrukcija (II dangos konstrukcijos variantas) | 3.5 | Apatinio asfalto sluoksnio įrengimas iš mišinio AC 22 AS (su kelių bitumu 50/70), h=0,08 m | m² | 281 |  | 0
3. Kelio dangos konstrukcija (II dangos konstrukcijos variantas) | 3.6 | Dangos pagruntavimas panaudojant bituminę emulsiją C60BP4-S 300 g/m² | m² | 281 |  | 0
3. Kelio dangos konstrukcija (II dangos konstrukcijos variantas) | 3.7 | Viršutinio asfalto sluoksnio įrengimas iš mišinio SMA 11 S (su PMB 45/80-55), h=0,04 m | m² | 280 |  | 0
3. Kelio dangos konstrukcija (II dangos konstrukcijos variantas) | 3.8 | Šiurkštinimas skaldyta mineraline medžiaga fr. 2/5, 1,5 kg/m² | m² | 280 |  | 0
3. Kelio dangos konstrukcija (II dangos konstrukcijos variantas) | 3.9 | Bituminės sandarinimo juostos (h-0,04 m) įrengimas | m | 7 |  | 0 | Iš viso skyriuje 3, Eur be PVM | 20801.13
4. Kelkraščių įrengimas | 4.1 | Apatinis kelkraščio sluoksnis iš užpilamo grunto: |  |  |  |  | Pastaba: * pažymėtose eilutėse Teikėjas pasirinktinai įsivertina tik vieną darbų eilutę (visas sluoksnis rengiamas naujai arba panaudojama ≤30% betono skaldos)
4. Kelkraščių įrengimas | 4.1.1 | Apatinio kelkraščio sluoksnio įrengimas iš užpilamo grunto ŽB, ŽG, ŽP, ŽD, ŽM, SB, SG, SP, SD, SM* (jeigu užpildoma pozicija 4.1.1, tuomet pozicija 4.1.2 nepildoma) | m³ | 74 | 14.41 | 1066.34
4. Kelkraščių įrengimas | 4.1.2 | Apatinio kelkraščio sluoksnio įrengimas iš užpilamo grunto ŽB, ŽG, ŽP, ŽD, ŽM, SB, SG, SP, SD, SM, panaudojant ≤30% betono skaldos* | m³ | 74 |  | 0
4. Kelkraščių įrengimas | 4.2 | Viršutinis kelkraščio sluoksnis:
4. Kelkraščių įrengimas | 4.2.1 | Viršutinis kelkraščio sluoksnio įrengimas iš skaldažolės, kai 85 %, sudaro skaldytų mineralinių medžiagų mišinys fr. 5/22 arba 11/22 ir 15 % - augalinio grunto mišinys su žolės sėklomis, h≥0,08 m* (jeigu užpildoma pozicija 4.2.1, tuomet pozicija 4.2.2 nepildoma) | m² | 91 | 5.7 | 518.7 | Iš viso skyriuje 4, Eur be PVM | 1585.04
4. Kelkraščių įrengimas | 4.2.2 | Viršutinis kelkraščio sluoksnio įrengimas iš skaldažolės, kai 85 %, sudaro skaldytų mineralinių medžiagų mišinys fr. 5/22 arba 11/22 ir 15 % - augalinio grunto mišinys su žolės sėklomis, h≥0,08 m, panaudojant ≤30% betono skaldos* | m² | 91 |  | 0
5. Kelio apstatymas ir saugaus eismo organizavimas | 5.1 | Kelio ženklų vienstiebių metalinių atramų (d=76,1/2,0 mm) pastatymas | vnt. | 1 | 194.98 | 194.98
5. Kelio apstatymas ir saugaus eismo organizavimas | 5.2 | Kelio ženklų skydų ant vienstiebių metalinių atramų sumontavimas | vnt. | 2 | 100.32 | 200.64
5. Kelio apstatymas ir saugaus eismo organizavimas | 5.3 | A grupės signalinių stulpelių pastatymas | vnt. | 2 | 20.02 | 40.04
5. Kelio apstatymas ir saugaus eismo organizavimas | 5.4 | Ženklinimo tipas 1.1 (linijos plotis 0,12 m) siaura ištisinė linija ištisinė linija | m | 59 | 2.37 | 139.83
5. Kelio apstatymas ir saugaus eismo organizavimas | 5.5 | Ženklinimo tipas 1.18 trikampis | m² | 2.7 | 27.16 | 73.33
5. Kelio apstatymas ir saugaus eismo organizavimas | 5.6 | Apsauginių barjerų (N2 W2) įrengimas | m | 1 | 157.53 | 157.53
5. Kelio apstatymas ir saugaus eismo organizavimas | 5.7 | Apsauginių barjerų (N2 W2) PGK įrengimas | m | 8 | 98.2 | 785.6
5. Kelio apstatymas ir saugaus eismo organizavimas | 5.8 | Metalinės tvoros tinklo 270/32/15 su stulpais, paramų stulpais, įkalamais tiesiais ankeriais stulpams, įkalamais kryžminiais ankeriais stulpams, tvoros tinklo tvirtinimo grunte smeigėmis, tinklo jungimo/įtempimo junginiu, įrengimas, h≥2,70 m | m | 71 | 32.64 | 2317.44 | Iš viso skyriuje 5, Eur be PVM | 14162.79
5. Kelio apstatymas ir saugaus eismo organizavimas | 5.9 | Akmenų grindinio/ploto, nepatogaus grunto įrengimas | m² | 115 | 89.16 | 10253.4
[5 empty] | IŠ VISO ŽINIARAŠTYJE S.8, EUR BE PVM | 46903.79

## DKŽ_S9
Magistralinio kelio A14 Vilnius‒Utena ruožo nuo 64,332 iki 79,510 km kapitalinis remontas
NR. 1 – SUSISIEKIMO DALIS
Darbų kiekių žiniaraštis Nr. S.9 - Kelias Nr. 2824 Pamuštynės–Mitkėnai–Šakiai
Skyrius | Eilės Nr. | Darbo pavadinimas, aprašymas | Mato vnt. | Kiekis | Vieneto kaina, Eur be PVM (pildo Tiekėjas) | Iš viso, Eur be PVM
1. Paruošiamieji darbai | 1.1 | Kelio ašinės linijos ir kelio juostos nužymėjimas | km | 0.022 | 430.91 | 9.48
1. Paruošiamieji darbai | 1.2 | Asfalto dangos išardymas/nufrezavimas (frezuojant dangas iki 0,15 m, 122,0 m2), pakrovimas ir išvežimas į rangovo pasirinktą vietą (grįžtamoji medžiaga) | t | 45 | 18.53 | 833.85
1. Paruošiamieji darbai | 1.3 | Grįžtamosios medžiagos (išardytas asfaltas) (≥5,99 Eur be PVM/t) (įvertinama su minuso ženklu, atitinkamai mažėja pasiūlymo kaina; medžiagos atiteks rangovui) | t | 45 | -5.99 | -269.55
1. Paruošiamieji darbai | 1.4 | Kelio ženklų skydų demontavimas nuo dvistiebių atramų ir išvežimas į laikiną sandėliavimo vietą | vnt. | 1 | 9.7 | 9.7
1. Paruošiamieji darbai | 1.5 | Kelio ženklų dvistiebių atramų demontavimas ir išvežimas į laikiną sandėliavimo vietą | vnt. | 1 | 60.65 | 60.65
1. Paruošiamieji darbai | 1.6 | Demontuotų saugaus eismo priemonių pakrovimas ir išvežimas į Statytojo nurodytą sandėliavimo vietą (žiūrėti žiniaraščio priedą dėl išvežimo) | t | 0.01 | 68 | 0.68 | Iš viso skyriuje 1, Eur be PVM | 644.81
2. Žemės darbai | 2.1 | Dirvožemio sluoksnio kasimas ekskavatoriais, pakrovimas į autosavivarčius, pervežimas į laikinas sandėliavimo aikšteles ir darbas sąvartoje | m³ | 195 | 5.51 | 1074.45
2. Žemės darbai | 2.2 | Dirvožemio sluoksnio kasimas ekskavatoriais, pakrovimas į autosavivarčius, pervežimas į rangovo pasirinktą vietą | m³ | 170 | 7.27 | 1235.9
2. Žemės darbai | 2.3 | Esamo grunto kasimas ekskavatoriais, grunto pakrovimas ir pervežimas į rangovo pasirinktą vietą | m³ | 162 | 6.36 | 1030.32
2. Žemės darbai | 2.4 | Žemės sankasos ir lovio dugno planiravimas bei tankinimas | m² | 276 | 0.74 | 204.24
2. Žemės darbai | 2.5 | Supilamas grunto sluoksnis iš F1 klasės gruntų (h - 0,30 m), įrengiamas iš atvežtinių medžiagų | m³ | 85 | 12.06 | 1025.1
2. Žemės darbai | 2.6 | Neaustinės geotekstilės gruntų atskyrimui ir filtravimui įrengimas | m² | 276 | 1.3 | 358.8
2. Žemės darbai | 2.7 | Esamo F1-F2 grunto kasimas ekskavatoriais, grunto pakrovimas ir pervežimas į pylimų vietas ir pylimų įrengimas | m³ | 11 | 8.17 | 89.87
2. Žemės darbai | 2.11 | Šlaitų ir griovio dugno planiravimas mechanizuotu būdu | m² | 226 | 0.79 | 178.54
2. Žemės darbai | 2.12 | Šlaitų ir griovio dugno planiravimas rankiniu būdu | m² | 25 | 1.35 | 33.75
2. Žemės darbai | 2.13 | Šlaitų ir teritorijų šalia padengimas dirvožemiu ir apsėjimas veja, h=0,10 m | m² | 251 | 2.24 | 562.24 | Iš viso skyriuje 2, Eur be PVM | 5793.21
3. Kelio dangos konstrukcija (I dangos konstrukcijos variantas) | 3.1 | Apsauginis šalčiui atsparus sluoksnis (h≥0,63 m): |  |  |  |  | Pastaba: Teikėjas pildo pasirinktinai I arba II dangos konstrukcijos variantą * pažymėtose eilutėse Teikėjas pasirinktinai įsivertina tik vieną darbų eilutę (visas sluoksnis rengiamas naujai arba panaudojama ≤30% betono skaldos)
3. Kelio dangos konstrukcija (I dangos konstrukcijos variantas) | 3.1.1 | Apsauginio šalčiui atsparaus sluoksnio įrengimas (h≥0,63 m)* (jeigu užpildoma pozicija 3.1.1, tuomet pozicija 3.1.2 nepildoma) | m³ | 112 | 17.99 | 2014.88
3. Kelio dangos konstrukcija (I dangos konstrukcijos variantas) | 3.1.2 | Apsauginio šalčiui atsparaus sluoksnio įrengimas (h≥0,63 m), panaudojant ≤30% betono skaldos* | m³ | 112 |  | 0
3. Kelio dangos konstrukcija (I dangos konstrukcijos variantas) | 3.2 | Skaldos pagrindo sluoksnis iš nesurištų mineralinių medžiagų mišinio fr. 0/45, h=0,20 m:
3. Kelio dangos konstrukcija (I dangos konstrukcijos variantas) | 3.2.1 | Skaldos pagrindo sluoksnio i š nesurištų mineralinių medžiagų mišinio 0/45 įrengimas, h=0,20 m* (jeigu užpildoma pozicija 3.2.1, tuomet pozicija 3.2.2 nepildoma) | m² | 165 |  | 0
3. Kelio dangos konstrukcija (I dangos konstrukcijos variantas) | 3.2.2 | Skaldos pagrindo sluoksnio iš nesurištų mineralinių medžiagų mišinio 0/45 įrengimas, h=0,20 m), panaudojant ≤30% betono skaldos* | m² | 165 | 14.72 | 2428.8
3. Kelio dangos konstrukcija (I dangos konstrukcijos variantas) | 3.3 | Asfalto pagrindo sluoksnio įrengimas iš mišinio AC 22 PS (su kelių bitumu 50/70), h=0,10 m | m² | 138 | 17.45 | 2408.1
3. Kelio dangos konstrukcija (I dangos konstrukcijos variantas) | 3.4 | Dangos pagruntavimas panaudojant bituminę emulsiją C60BP4-S 200 g/m² | m² | 138 | 0.26 | 35.88
3. Kelio dangos konstrukcija (I dangos konstrukcijos variantas) | 3.5 | Apatinio asfalto sluoksnio įrengimas iš mišinio AC 22 AS (su kelių bitumu 50/70), h=0,08 m | m² | 137 | 16.28 | 2230.36
3. Kelio dangos konstrukcija (I dangos konstrukcijos variantas) | 3.6 | Dangos pagruntavimas panaudojant bituminę emulsiją C60BP4-S 300 g/m² | m² | 137 | 0.32 | 43.84
3. Kelio dangos konstrukcija (I dangos konstrukcijos variantas) | 3.7 | Viršutinio asfalto sluoksnio įrengimas iš mišinio SMA 11 S (su PMB 45/80-55), h=0,04 m | m² | 136 | 11.89 | 1617.04
3. Kelio dangos konstrukcija (I dangos konstrukcijos variantas) | 3.8 | Šiurkštinimas skaldyta mineraline medžiaga fr. 2/5, 1,5 kg/m² | m² | 136 | 0.28 | 38.08
3. Kelio dangos konstrukcija (I dangos konstrukcijos variantas) | 3.9 | Projektuojamos kelio dangos suvedimas su esama pažvyruojant fr. 0/11 arba 0/16, hvid=0,12 m | m² | 72 | 4.3 | 309.6
3. Kelio dangos konstrukcija (II dangos konstrukcijos variantas) | 3.1 | Šalčiui nejautrių medžiagų sluoksnis (h≥0,53 m):
3. Kelio dangos konstrukcija (II dangos konstrukcijos variantas) | 3.1.1 | Šalčiui nejautrių medžiagų sluoksnio įrengimas (h≥0,53 m)* (jeigu užpildoma pozicija 3.1.1, tuomet pozicija 3.1.2 nepildoma) | m³ | 94 |  | 0
3. Kelio dangos konstrukcija (II dangos konstrukcijos variantas) | 3.1.2 | Šalčiui nejautrių medžiagų sluoksnio įrengimas (h≥0,53 m), panaudojant ≤30% betono skaldos* | m³ | 94 |  | 0
3. Kelio dangos konstrukcija (II dangos konstrukcijos variantas) | 3.2 | Skaldos pagrindo sluoksnis iš nesurištų mineralinių medžiagų mišinio fr. 0/45, h=0,30 m:
3. Kelio dangos konstrukcija (II dangos konstrukcijos variantas) | 3.2.1 | Skaldos pagrindo sluoksnio iš nesurištų mineralinių medžiagų mišinio 0/45 įrengimas, h=0,30 m* (jeigu užpildoma pozicija 3.2.1, tuomet pozicija 3.2.2 nepildoma) | m² | 165 |  | 0
3. Kelio dangos konstrukcija (II dangos konstrukcijos variantas) | 3.2.2 | Skaldos pagrindo sluoksnio iš nesurištų mineralinių medžiagų mišinio 0/45 įrengimas, h=0,30 m), panaudojant ≤30% betono skaldos* | m² | 165 |  | 0
3. Kelio dangos konstrukcija (II dangos konstrukcijos variantas) | 3.3 | Asfalto pagrindo sluoksnio įrengimas iš mišinio AC 22 PS (su kelių bitumu 50/70), h=0,10 m | m² | 138 |  | 0
3. Kelio dangos konstrukcija (II dangos konstrukcijos variantas) | 3.4 | Dangos pagruntavimas panaudojant bituminę emulsiją C60BP4-S 200 g/m² | m² | 137 |  | 0
3. Kelio dangos konstrukcija (II dangos konstrukcijos variantas) | 3.5 | Apatinio asfalto sluoksnio įrengimas iš mišinio AC 22 AS (su kelių bitumu 50/70), h=0,08 m | m² | 137 |  | 0
3. Kelio dangos konstrukcija (II dangos konstrukcijos variantas) | 3.6 | Dangos pagruntavimas panaudojant bituminę emulsiją C60BP4-S 300 g/m² | m² | 136 |  | 0
3. Kelio dangos konstrukcija (II dangos konstrukcijos variantas) | 3.7 | Viršutinio asfalto sluoksnio įrengimas iš mišinio SMA 11 S (su PMB 45/80-55), h=0,04 m | m² | 136 |  | 0
3. Kelio dangos konstrukcija (II dangos konstrukcijos variantas) | 3.8 | Šiurkštinimas skaldyta mineraline medžiaga fr. 2/5, 1,5 kg/m² | m² | 136 |  | 0
3. Kelio dangos konstrukcija (II dangos konstrukcijos variantas) | 3.9 | Projektuojamos kelio dangos suvedimas su esama pažvyruojant fr. 0/11 arba 0/16, hvid=0,12 m | m² | 72 |  | 0 | Iš viso skyriuje 3, Eur be PVM | 11126.58
4. Kelkraščių įrengimas | 4.1 | Apatinis kelkraščio sluoksnis iš užpilamo grunto: |  |  |  |  | Pastaba: * pažymėtose eilutėse Teikėjas pasirinktinai įsivertina tik vieną darbų eilutę (visas sluoksnis rengiamas naujai arba panaudojama ≤30% betono skaldos)
4. Kelkraščių įrengimas | 4.1.1 | Apatinio kelkraščio sluoksnio įrengimas iš užpilamo grunto ŽB, ŽG, ŽP, ŽD, ŽM, SB, SG, SP, SD, SM* (jeigu užpildoma pozicija 4.1.1, tuomet pozicija 4.1.2 nepildoma) | m³ | 36 | 14.41 | 518.76
4. Kelkraščių įrengimas | 4.1.2 | Apatinio kelkraščio sluoksnio įrengimas iš užpilamo grunto ŽB, ŽG, ŽP, ŽD, ŽM, SB, SG, SP, SD, SM, panaudojant ≤30% betono skaldos* | m³ | 36 |  | 0
4. Kelkraščių įrengimas | 4.2 | Viršutinis kelkraščio sluoksnis:
4. Kelkraščių įrengimas | 4.2.1 | Viršutinis kelkraščio sluoksnio įrengimas iš skaldažolės, kai 85 %, sudaro skaldytų mineralinių medžiagų mišinys fr. 5/22 arba 11/22 ir 15 % - augalinio grunto mišinys su žolės sėklomis, h≥0,08 m* (jeigu užpildoma pozicija 4.2.1, tuomet pozicija 4.2.2 nepildoma) | m² | 44 | 5.7 | 250.8
4. Kelkraščių įrengimas | 4.2.2 | Viršutinis kelkraščio sluoksnio įrengimas iš skaldažolės, kai 85 %, sudaro skaldytų mineralinių medžiagų mišinys fr. 5/22 arba 11/22 ir 15 % - augalinio grunto mišinys su žolės sėklomis, h≥0,08 m, panaudojant ≤30% betono skaldos* | m² | 44 |  | 0 | Iš viso skyriuje 4, Eur be PVM | 769.56
5. Kelio apstatymas ir saugaus eismo organizavimas | 5.1 | Kelio ženklų vienstiebių metalinių atramų (d=76,1/2,0 mm) pastatymas | vnt. | 1 | 194.89 | 194.89
5. Kelio apstatymas ir saugaus eismo organizavimas | 5.2 | Kelio ženklų skydų ant vienstiebių metalinių atramų sumontavimas | vnt. | 2 | 100.26 | 200.52
5. Kelio apstatymas ir saugaus eismo organizavimas | 5.3 | Ženklinimo tipas 1.1 (linijos plotis 0,12 m) siaura ištisinė linija ištisinė linija | m | 22 | 2.37 | 52.14
5. Kelio apstatymas ir saugaus eismo organizavimas | 5.4 | Metalinės tvoros tinklo 270/32/15 su stulpais, paramų stulpais, įkalamais tiesiais ankeriais stulpams, įkalamais kryžminiais ankeriais stulpams, tvoros tinklo tvirtinimo grunte smeigėmis, tinklo jungimo/įtempimo junginiu, įrengimas, h≥2,70 m | m | 45 | 28.51 | 1282.95
5. Kelio apstatymas ir saugaus eismo organizavimas | 5.5 | Akmenų grindinio/ploto, nepatogaus grunto įrengimas | m² | 52 | 86.28 | 4486.56 | Iš viso skyriuje 5, Eur be PVM | 6217.06
[5 empty] | IŠ VISO ŽINIARAŠTYJE S.9, EUR BE PVM | 24551.22

## DKŽ_S10
Magistralinio kelio A14 Vilnius‒Utena ruožo nuo 64,332 iki 79,510 km kapitalinis remontas
NR. 1 – SUSISIEKIMO DALIS
Darbų kiekių žiniaraštis Nr. S. 10 - Kelias Nr. 2821 Ežerys–Skudutiškis
Skyrius | Eilės Nr. | Darbo pavadinimas, aprašymas | Mato vnt. | Kiekis | Vieneto kaina, Eur be PVM (pildo Tiekėjas) | Iš viso, Eur be PVM
1. Paruošiamieji darbai | 1.1 | Kelio ašinės linijos ir kelio juostos nužymėjimas | km | 0.025 | 430.4 | 10.76
1. Paruošiamieji darbai | 1.2 | Asfalto dangos išardymas/nufrezavimas (frezuojant dangas iki 0,15 m, 160,0 m2), pakrovimas ir išvežimas į rangovo pasirinktą vietą | t | 60 | 18.53 | 1111.8
1. Paruošiamieji darbai | 1.3 | Grįžtamosios medžiagos (išardytas asfaltas) (≥5,99 Eur be PVM/t) (įvertinama su minuso ženklu, atitinkamai mažėja pasiūlymo kaina; medžiagos atiteks rangovui) | t | 60 | -5.99 | -359.4
1. Paruošiamieji darbai | 1.4 | Esamų gelžbetoninių Ø800 mm pralaidų po keliuišardymas, pakrovimas ir išardymas, pakrovimas ir išvežimas į rangovo pasirinktą utilizavimo vietą (17,8 m) | t | 5 | 419.62 | 2098.1
1. Paruošiamieji darbai | 1.5 | Esamų gelžbetoninių pralaidų antgalių išardymas, pakrovimas ir išardymas, pakrovimas ir išvežimas į rangovo pasirinktą utilizavimo vietą (2 vnt.) | t | 1 | 419.61 | 419.61
1. Paruošiamieji darbai | 1.6 | Kelio ženklų skydų demontavimas nuo dvistiebių atramų ir išvežimas į laikiną sandėliavimo vietą | vnt. | 1 | 9.7 | 9.7
1. Paruošiamieji darbai | 1.7 | Kelio ženklų dvistiebių atramų demontavimas ir išvežimas į laikiną sandėliavimo vietą | vnt. | 1 | 60.65 | 60.65
1. Paruošiamieji darbai | 1.8 | Demontuotų saugaus eismo priemonių pakrovimas ir išvežimas į Statytojo nurodytą sandėliavimo vietą (žiūrėti žiniaraščio priedą dėl išvežimo) | t | 0.01 | 68 | 0.68 | Iš viso skyriuje 1, Eur be PVM | 3351.9
2. Žemės darbai | 2.1 | Dirvožemio sluoksnio kasimas ekskavatoriais, pakrovimas į autosavivarčius, pervežimas į laikinas sandėliavimo aikšteles ir darbas sąvartoje | m³ | 195 | 5.51 | 1074.45
2. Žemės darbai | 2.2 | Dirvožemio sluoksnio kasimas ekskavatoriais, pakrovimas į autosavivarčius, pervežimas į rangovo pasirinktą vietą | m³ | 177 | 7.27 | 1286.79
2. Žemės darbai | 2.3 | Esamo grunto kasimas ekskavatoriais, grunto pakrovimas ir pervežimas į rangovo pasirinktą vietą | m³ | 187 | 6.35 | 1187.45
2. Žemės darbai | 2.4 | Žemės sankasos ir lovio dugno planiravimas bei tankinimas | m² | 345 | 0.74 | 255.3
2. Žemės darbai | 2.5 | Supilamas grunto sluoksnis iš F1 klasės gruntų (h - 0,30 m), įrengiamas iš atvežtinių medžiagų | m³ | 98 | 12.06 | 1181.88
2. Žemės darbai | 2.6 | Neaustinės geotekstilės gruntų atskyrimui ir filtravimui įrengimas | m² | 345 | 1.3 | 448.5
2. Žemės darbai | 2.7 | Esamo F1-F2 grunto kasimas ekskavatoriais, grunto pakrovimas ir pervežimas į pylimų vietas ir pylimų įrengimas | m³ | 8 | 8.17 | 65.36
2. Žemės darbai | 2.8 | Šlaitų ir griovio dugno planiravimas mechanizuotu būdu | m² | 166 | 0.79 | 131.14
2. Žemės darbai | 2.9 | Šlaitų ir griovio dugno planiravimas rankiniu būdu | m² | 18 | 1.35 | 24.3
2. Žemės darbai | 2.10 | Šlaitų ir teritorijų šalia padengimas dirvožemiu ir apsėjimas veja, h=0,10 m | m² | 184 | 2.24 | 412.16 | Iš viso skyriuje 2, Eur be PVM | 6067.33
3. Griovių tvirtinimas | 3.1 | Griovių tvirtinimas žvirgždo skalda fr. 16/32, h - 0,10 m | m³ | 2 | 69.9 | 139.8 | Iš viso skyriuje 3, Eur be PVM | 139.8
4. Kelio dangos konstrukcija (I dangos konstrukcijos variantas) | 4.1 | Apsauginis šalčiui atsparus sluoksnis (h≥0,63 m): |  |  |  |  | Pastaba: Teikėjas pildo pasirinktinai I arba II dangos konstrukcijos variantą * pažymėtose eilutėse Teikėjas pasirinktinai įsivertina tik vieną darbų eilutę (visas sluoksnis rengiamas naujai arba panaudojama ≤30% betono skaldos)
4. Kelio dangos konstrukcija (I dangos konstrukcijos variantas) | 4.1.1 | Apsauginio šalčiui atsparaus sluoksnio įrengimas (h≥0,63 m)* (jeigu užpildoma pozicija 4.1.1, tuomet pozicija 4.1.2 nepildoma) | m³ | 145 | 17.99 | 2608.55
4. Kelio dangos konstrukcija (I dangos konstrukcijos variantas) | 4.1.2 | Apsauginio šalčiui atsparaus sluoksnio įrengimas (h≥0,63 m), panaudojant ≤30% betono skaldos* | m³ | 145 |  | 0
4. Kelio dangos konstrukcija (I dangos konstrukcijos variantas) | 4.2 | Skaldos pagrindo sluoksnis iš nesurištų mineralinių medžiagų mišinio fr. 0/45, h=0,20 m:
4. Kelio dangos konstrukcija (I dangos konstrukcijos variantas) | 4.2.1 | Skaldos pagrindo sluoksnio iš nesurištų mineralinių medžiagų mišinio 0/45 įrengimas, h=0,20 m* (jeigu užpildoma pozicija 4.2.1, tuomet pozicija 4.2.2 nepildoma) | m² | 191 |  | 0
4. Kelio dangos konstrukcija (I dangos konstrukcijos variantas) | 4.2.2 | Skaldos pagrindo sluoksnio iš nesurištų mineralinių medžiagų mišinio 0/45 įrengimas, h=0,20 m), panaudojant ≤30% betono skaldos* | m² | 191 | 14.36 | 2742.76
4. Kelio dangos konstrukcija (I dangos konstrukcijos variantas) | 4.3 | Asfalto pagrindo sluoksnio įrengimas iš mišinio AC 22 PS (su kelių bitumu 50/70), h=0,10 m | m² | 179 | 17.45 | 3123.55
4. Kelio dangos konstrukcija (I dangos konstrukcijos variantas) | 4.4 | Dangos pagruntavimas panaudojant bituminę emulsiją C60BP4-S 200 g/m² | m² | 179 | 0.26 | 46.54
4. Kelio dangos konstrukcija (I dangos konstrukcijos variantas) | 4.5 | Apatinio asfalto sluoksnio įrengimas iš mišinio AC 22 AS (su kelių bitumu 50/70), h=0,08 m | m² | 178 | 16.28 | 2897.84
4. Kelio dangos konstrukcija (I dangos konstrukcijos variantas) | 4.6 | Dangos pagruntavimas panaudojant bituminę emulsiją C60BP4-S 300 g/m² | m² | 178 | 0.32 | 56.96
4. Kelio dangos konstrukcija (I dangos konstrukcijos variantas) | 4.7 | Viršutinio asfalto sluoksnio įrengimas iš mišinio SMA 11 S (su PMB 45/80-55), h=0,04 m | m² | 177 | 11.89 | 2104.53
4. Kelio dangos konstrukcija (I dangos konstrukcijos variantas) | 4.8 | Šiurkštinimas skaldyta mineraline medžiaga fr. 2/5, 1,5 kg/m² | m² | 177 | 0.28 | 49.56
4. Kelio dangos konstrukcija (I dangos konstrukcijos variantas) | 4.9 | Bituminės sandarinimo juostos (h-0,04 m) įrengimas | m | 7 | 1.98 | 13.86
4. Kelio dangos konstrukcija (II dangos konstrukcijos variantas) | 4.1 | Šalčiui nejautrių medžiagų sluoksnis (h≥0,53 m):
4. Kelio dangos konstrukcija (II dangos konstrukcijos variantas) | 4.1.1 | Šalčiui nejautrių medžiagų sluoksnio įrengimas (h≥0,53 m)* (jeigu užpildoma pozicija 4.1.1, tuomet pozicija 4.1.2 nepildoma) | m³ | 122 |  | 0
4. Kelio dangos konstrukcija (II dangos konstrukcijos variantas) | 4.1.2 | Šalčiui nejautrių medžiagų sluoksnio įrengimas (h≥0,53 m), panaudojant ≤30% betono skaldos* | m³ | 122 |  | 0
4. Kelio dangos konstrukcija (II dangos konstrukcijos variantas) | 4.2 | Skaldos pagrindo sluoksnis iš nesurištų mineralinių medžiagų mišinio fr. 0/45, h=0,30 m:
4. Kelio dangos konstrukcija (II dangos konstrukcijos variantas) | 4.2.1 | Skaldos pagrindo sluoksnio iš nesurištų mineralinių medžiagų mišinio 0/45 įrengimas, h=0,30 m* (jeigu užpildoma pozicija 4.2.1, tuomet pozicija 4.2.2 nepildoma) | m² | 191 |  | 0
4. Kelio dangos konstrukcija (II dangos konstrukcijos variantas) | 4.2.2 | Skaldos pagrindo sluoksnio iš nesurištų mineralinių medžiagų mišinio 0/45 įrengimas, h=0,30 m), panaudojant ≤30% betono skaldos* | m² | 191 |  | 0
4. Kelio dangos konstrukcija (II dangos konstrukcijos variantas) | 4.3 | Asfalto pagrindo sluoksnio įrengimas iš mišinio AC 22 PS (su kelių bitumu 50/70), h=0,10 m | m² | 179 |  | 0
4. Kelio dangos konstrukcija (II dangos konstrukcijos variantas) | 4.4 | Dangos pagruntavimas panaudojant bituminę emulsiją C60BP4-S 200 g/m² | m² | 179 |  | 0
4. Kelio dangos konstrukcija (II dangos konstrukcijos variantas) | 4.5 | Apatinio asfalto sluoksnio įrengimas iš mišinio AC 22 AS (su kelių bitumu 50/70), h=0,08 m | m² | 178 |  | 0
4. Kelio dangos konstrukcija (II dangos konstrukcijos variantas) | 4.6 | Dangos pagruntavimas panaudojant bituminę emulsiją C60BP4-S 300 g/m² | m² | 178 |  | 0
4. Kelio dangos konstrukcija (II dangos konstrukcijos variantas) | 4.7 | Viršutinio asfalto sluoksnio įrengimas iš mišinio SMA 11 S (su PMB 45/80-55), h=0,04 m | m² | 177 |  | 0
4. Kelio dangos konstrukcija (II dangos konstrukcijos variantas) | 4.8 | Šiurkštinimas skaldyta mineraline medžiaga fr. 2/5, 1,5 kg/m² | m² | 177 |  | 0
4. Kelio dangos konstrukcija (II dangos konstrukcijos variantas) | 4.9 | Bituminės sandarinimo juostos (h-0,04 m) įrengimas | m | 7 |  | 0 | Iš viso skyriuje 4, Eur be PVM | 13644.15
5. Kelkraščių įrengimas | 5.1 | Apatinis kelkraščio sluoksnis iš užpilamo grunto: |  |  |  |  | Pastaba: * pažymėtose eilutėse Teikėjas pasirinktinai įsivertina tik vieną darbų eilutę (visas sluoksnis rengiamas naujai arba panaudojama ≤30% betono skaldos)
5. Kelkraščių įrengimas | 5.1.1 | Apatinio kelkraščio sluoksnio įrengimas iš užpilamo grunto ŽB, ŽG, ŽP, ŽD, ŽM, SB, SG, SP, SD, SM* (jeigu užpildoma pozicija 5.1.1, tuomet pozicija 5.1.2 nepildoma) | m³ | 59 | 14.41 | 850.19
5. Kelkraščių įrengimas | 5.1.2 | Apatinio kelkraščio sluoksnio įrengimas iš užpilamo grunto ŽB, ŽG, ŽP, ŽD, ŽM, SB, SG, SP, SD, SM, panaudojant ≤30% betono skaldos* | m³ | 59 |  | 0
5. Kelkraščių įrengimas | 5.2 | Viršutinis kelkraščio sluoksnis:
5. Kelkraščių įrengimas | 5.2.1 | Viršutinis kelkraščio sluoksnio įrengimas iš skaldažolės, kai 85 %, sudaro skaldytų mineralinių medžiagų mišinys fr. 5/22 arba 11/22 ir 15 % - augalinio grunto mišinys su žolės sėklomis, h≥0,08 m* (jeigu užpildoma pozicija 5.2.1, tuomet pozicija 5.2.2 nepildoma) | m² | 72 | 5.7 | 410.4
5. Kelkraščių įrengimas | 5.2.2 | Viršutinis kelkraščio sluoksnio įrengimas iš skaldažolės, kai 85 %, sudaro skaldytų mineralinių medžiagų mišinys fr. 5/22 arba 11/22 ir 15 % - augalinio grunto mišinys su žolės sėklomis, h≥0,08 m, panaudojant ≤30% betono skaldos* | m² | 72 |  | 0 | Iš viso skyriuje 5, Eur be PVM | 1260.59
6. Eismo saugumo salelių įrengimas | 6.1 | Apsauginis šalčiui atsparus sluoksnis (h≥0,17 m): |  |  |  |  | Pastaba: * pažymėtose eilutėse Teikėjas pasirinktinai įsivertina tik vieną darbų eilutę (visas sluoksnis rengiamas naujai arba panaudojama ≤30% betono skaldos)
6. Eismo saugumo salelių įrengimas | 6.1.1 | Apsauginio šalčiui atsparaus sluoksnio įrengimas, h≥0,17 m* (jeigu užpildoma pozicija 6.1.1, tuomet pozicija 6.1.2 nepildoma) | m³ | 1.4 | 24.79 | 34.71
6. Eismo saugumo salelių įrengimas | 6.1.2 | Apsauginio šalčiui atsparaus sluoksnio įrengimas, h≥0,17 m, panaudojant ≤30% betono skaldos* | m³ | 1.4 |  | 0
6. Eismo saugumo salelių įrengimas | 6.2 | Skaldos pagrindo sluoksnis iš nesurištų mineralinių medžiagų mišinio fr. 0/45, h=0,15 m:
6. Eismo saugumo salelių įrengimas | 6.2.1 | Skaldos pagrindo sluoksnio iš nesurištų mineralinių medžiagų mišinio 0/45 įrengimas, h=0,15 m* (jeigu užpildoma pozicija 6.2.1, tuomet pozicija 6.2.2 nepildoma) | m² | 7 |  | 0
6. Eismo saugumo salelių įrengimas | 6.2.2 | Skaldos pagrindo sluoksnio iš nesurištų mineralinių medžiagų mišinio 0/45 įrengimas, h=0,15 m, panaudojant ≤30% betono skaldos* | m² | 7 | 12.84 | 89.88
6. Eismo saugumo salelių įrengimas | 6.3 | Nesurištųjų mineralinių medžiagų mišinio fr. 0/5 pasluoksnio įrengimas | m² | 7 | 3.4 | 23.8
6. Eismo saugumo salelių įrengimas | 6.4 | Raudonos spalvos betoninių trinkelių dangos įrengimas saugumo salelėse | m² | 7 | 37.59 | 263.13
6. Eismo saugumo salelių įrengimas | 6.5 | Nusklembtų granitinių kelio bortų (su įkalamais stiklo atšvaitais) įrengimas | m | 10 | 108.63 | 1086.3
6. Eismo saugumo salelių įrengimas | 6.6 | Bituminės sandarinimo juostos (h-0,04 m) įrengimas | m | 10 | 1.98 | 19.8 | Iš viso skyriuje 6, Eur be PVM | 1517.62
7. Kelio apstatymas ir saugaus eismo organizavimas | 7.1 | Kelio ženklų vienstiebių metalinių atramų (d=76,1/2,0 mm) pastatymas | vnt. | 3 | 154.17 | 462.51
7. Kelio apstatymas ir saugaus eismo organizavimas | 7.2 | Kelio ženklų skydų ant vienstiebių metalinių atramų sumontavimas | vnt. | 5 | 69.81 | 349.05
7. Kelio apstatymas ir saugaus eismo organizavimas | 7.3 | A grupės signalinių stulpelių pastatymas | vnt. | 2 | 20.01 | 40.02
7. Kelio apstatymas ir saugaus eismo organizavimas | 7.4 | B grupės signalinių stulpelių pastatymas | vnt. | 4 | 26.61 | 106.44
7. Kelio apstatymas ir saugaus eismo organizavimas | 7.5 | Ženklinimo tipas 1.1 (linijos plotis 0,12 m) siaura ištisinė linija ištisinė linija | m | 44 | 2.37 | 104.28
7. Kelio apstatymas ir saugaus eismo organizavimas | 7.6 | Ženklinimo tipas 1.15.1 užbrūkšniuotas plotas (iš polimerinių medžiagų) | m² | 4 | 27.16 | 108.64 | Iš viso skyriuje 7, Eur be PVM | 1170.94
[5 empty] | IŠ VISO ŽINIARAŠTYJE S.10, EUR BE PVM | 27152.33

## DKŽ_S11
Magistralinio kelio A14 Vilnius‒Utena ruožo nuo 64,332 iki 79,510 km kapitalinis remontas
NR. 1 – SUSISIEKIMO DALIS
Darbų kiekių žiniaraštis Nr. S. 11 - Sprendinių suvedimai
Skyrius | Eilės Nr. | Darbo pavadinimas, aprašymas | Mato vnt. | Kiekis | Vieneto kaina, Eur be PVM (pildo Teikėjas) | Iš viso, Eur be PVM
1. Vandens pralaidų įrengimas | 1.1 | Įtekėjimo ir ištekėjimo pralaidos šlaitų ir griovių tvirtinimas monolitiniu betonu C30/37 XF4 XC4 su armatūros tinklus (ne didesniu kaip 1,5x1,5 m dydžio kvadratais), h=0,08 m | m² | 735 | 32.88 | 24166.8
1. Vandens pralaidų įrengimas | 1.4 | Skaldos pagrindo fr. 16/32 įrengimas po šlaitų tvirtinimu iš monolitinio betono, h=0,10 m | m² | 626 | 10.63 | 6654.38 | Iš viso skyriuje 1, Eur be PVM | 30821.18
2. Kelio dangų suvedimai | 2.1 | Projektuojamos kelio dangos suvedimas su esama pažvyruojant fr. 0/11 arba 0/16, hvid=0,12 m | m² | 270 | 4.3 | 1161
2. Kelio dangų suvedimai | 2.2 | Nuovažų ir sankryžų asfalto dangos suvedimas su esama asfalto danga, panaudojant iš laikinų sandėliavimo aikštelių atvežtas frezuoto asfalto granules, hvid=0,06 m | m² | 59 | 5.89 | 347.51 | Iš viso skyriuje 2, Eur be PVM | 1508.51
3. Kelio apstatymas ir saugaus eismo organizavimas | 3.1 | Kelio ženklų vienstiebių metalinių atramų (d=76,1/2,0 mm) pastatymas | vnt. | 15 | 114.58 | 1718.7
3. Kelio apstatymas ir saugaus eismo organizavimas | 3.2 | Kelio ženklų skydų ant vienstiebių metalinių atramų sumontavimas | vnt. | 30 | 49.51 | 1485.3 | Iš viso skyriuje 3, Eur be PVM | 3204
[5 empty] | IŠ VISO ŽINIARAŠTYJE S.11, EUR BE PVM | 35533.69

## DKŽ_E2
Magistralinio kelio A14 Vilnius‒Utena ruožo nuo 64,332 iki 79,510 km kapitalinis remontas
DARBŲ KIEKIŲ ŽINIARAŠTIS NR. 2 – ELEKTROTECHNIKOS (APŠVIETIMO) DALIS
Skyrius | Eilės Nr. | Darbo pavadinimas, aprašymas | Mato vnt. | Kiekis | Vieneto kaina, Eur be PVM (pildo Tiekėjas) | Iš viso, Eur be PVM
2. Sankryža ties PK 701+00 | 2.1 | Kelio LED šviestuvas (81 W) | vnt. | 16 | 325.2 | 5203.2
2. Sankryža ties PK 701+00 | 2.2 | Pėsčiųjų perėjos kryptinis LED šviestuvas (118 W) | vnt. | 8 | 335.69 | 2685.52
2. Sankryža ties PK 701+00 | 2.3 | Kelio šviestuvo atrama (10 metrų) | vnt. | 11 | 949.37 | 10443.07
2. Sankryža ties PK 701+00 | 2.4 | Kelio šviestuvo atrama (12 metrų) | vnt. | 5 | 1416.2 | 7081
2. Sankryža ties PK 701+00 | 2.5 | Pėsčiųjų perėjos šviestuvo atrama | vnt. | 8 | 509.83 | 4078.64
2. Sankryža ties PK 701+00 | 2.6 | Užmaunama gembė (1,5 metro) | vnt. | 11 | 125.88 | 1384.68
2. Sankryža ties PK 701+00 | 2.7 | Užmaunama gembė (3 metrai) | vnt. | 5 | 167.85 | 839.25
2. Sankryža ties PK 701+00 | 2.8 | Pamatas atramai (6 metrų) | vnt. | 8 | 125.88 | 1007.04
2. Sankryža ties PK 701+00 | 2.8.1 | Pamatas atramai (10 metrų) | vnt. | 11 | 195.12 | 2146.32
2. Sankryža ties PK 701+00 | 2.8.2 | Pamatas atramai (12 metrų) | vnt. | 5 | 472.06 | 2360.3
2. Sankryža ties PK 701+00 | 2.9 | Kabelių sujungimo gnybtai | vnt. | 24 | 20.98 | 503.52
2. Sankryža ties PK 701+00 | 2.10 | Elektros instaliacinis vamzdis, skirtas kloti žemėje PE DN50 atviru būdu | m | 1075 | 1.31 | 1408.25
2. Sankryža ties PK 701+00 | 2.11 | Elektros instaliacinis vamzdis, skirtas kloti žemėje HDPE DN75 uždaru būdu | m | 84 | 4.93 | 414.12
2. Sankryža ties PK 701+00 | 2.12 | Signalinė juosta | m | 991 | 0.42 | 416.22
2. Sankryža ties PK 701+00 | 2.13 | Įrenginių žymenys | vnt. | 24 | 2.09 | 50.16
2. Sankryža ties PK 701+00 | 2.14 | Iki 1000 V kabelis plastikine izoliacija, skirtas kloti žemėje Al 4x16 mm², 1 kV | m | 260 | 2.25 | 585
2. Sankryža ties PK 701+00 | 2.15 | Iki 1000 V kabelis plastikine izoliacija, skirtas kloti žemėje Al 4x10 mm², 1 kV | m | 438 | 1.78 | 779.64
2. Sankryža ties PK 701+00 | 2.16 | Iki 1000 V kabelis plastikine izoliacija, skirtas kloti žemėje Cu 3x6 mm², 1 kV | m | 377 | 2.94 | 1108.38
2. Sankryža ties PK 701+00 | 2.17 | Iki 1000 V kabelis plastikine izoliacija, skirtas kloti žemėje Cu 3x1,5 mm², 0,6 kV | m | 281 | 0.84 | 236.04
2. Sankryža ties PK 701+00 | 2.18 | Kabelių galinės, jungiamosios movos 4x16 | vnt. | 2 | 6.31 | 12.62
2. Sankryža ties PK 701+00 | 2.19 | Kabelių galinės, jungiamosios movos 4x10 | vnt. | 24 | 6.29 | 150.96
2. Sankryža ties PK 701+00 | 2.20 | Kabelių galinės, jungiamosios movos 3x6 | vnt. | 24 | 6.29 | 150.96
2. Sankryža ties PK 701+00 | 2.21 | Įžeminimo elementai | kompl. | 25 | 73.44 | 1836
2. Sankryža ties PK 701+00 | 2.22 | Apšvietimo valdymo spinta | kompl. | 1 | 2003.66 | 2003.66
2. Sankryža ties PK 701+00 | 2.23 | Automatinis jungiklis B6A 1F | vnt. | 24 | 3.78 | 90.72
2. Sankryža ties PK 701+00 | 2.24 | Jungiamosios, tvirtinimo medžiagos | kompl. | 1 | 262.25 | 262.25
2. Sankryža ties PK 701+00 | 2.25 | Tranšėjos kasimas, užpylimas ir tankinimas | m | 991 | 5.24 | 5192.84
2. Sankryža ties PK 701+00 | 2.26 | Vamzdžio tiesimas paruoštoje tranšėjoje | m | 991 | 1.68 | 1664.88
2. Sankryža ties PK 701+00 | 2.27 | Vamzdžio tiesimas uždaru būdu | m | 84 | 36.71 | 3083.64
2. Sankryža ties PK 701+00 | 2.28 | Kabelio tiesimas konstrukcijomis | m | 281 | 1.05 | 295.05
2. Sankryža ties PK 701+00 | 2.29 | Kabelio tiesimas vamzdžiuose, blokuose, laidadėžėse | m | 1075 | 2.94 | 3160.5
2. Sankryža ties PK 701+00 | 2.30 | Signalinės juostos klojimas | m | 991 | 0.1 | 99.1
2. Sankryža ties PK 701+00 | 2.31 | Laikančiosios konstrukcijos (atramos, gembės, santvaros) ir pamato įrengimas | vnt. | 24 | 115.39 | 2769.36
2. Sankryža ties PK 701+00 | 2.32 | Apšvietimo atramų įrengimas | vnt. | 24 | 104.9 | 2517.6
2. Sankryža ties PK 701+00 | 2.33 | Šviestuvų įrengimas | vnt. | 24 | 62.95 | 1510.8
2. Sankryža ties PK 701+00 | 2.34 | Įžeminimo įrengimas ir varžos matavimas | kompl. | 24 | 73.44 | 1762.56
2. Sankryža ties PK 701+00 | 2.35 | Įrangos derinimo, paleidimo darbai | kompl. | 1 | 209.81 | 209.81
2. Sankryža ties PK 701+00 | 2.37 | Automatinio jungiklio montavimas atramoje | vnt. | 24 | 8.4 | 201.6
2. Sankryža ties PK 701+00 | 2.38 | Atsišakojimų gnybtynų montavimas atramoje | kompl. | 24 | 26.22 | 629.28
2. Sankryža ties PK 701+00 | 2.39 | Galinės movos montavimas | kompl. | 50 | 15.73 | 786.5
2. Sankryža ties PK 701+00 | 2.40 | Kabelio izoliacijos varžų matavimas | vnt. | 25 | 6.82 | 170.5
2. Sankryža ties PK 701+00 | 2.41 | Fazinio ir nulinio laidų grandinės varžos matavimai | vnt. | 25 | 6.82 | 170.5
2. Sankryža ties PK 701+00 | 2.42 | AVS įrengimas | kompl. | 1 | 262.25 | 262.25
2. Sankryža ties PK 701+00 | 2.43 | AVS įžeminimo įrengimas ir varžos matavimas | kompl. | 1 | 115.4 | 115.4 | Iš viso skyriuje 2, Eur be PVM | 71839.69
3. Sankryža ties PK 748+00 | 3.1 | Kelio LED šviestuvas (81 W) | vnt. | 14 | 325.2 | 4552.8
3. Sankryža ties PK 748+00 | 3.2 | Pėsčiųjų perėjos kryptinis LED šviestuvas (118 W) | vnt. | 4 | 335.69 | 1342.76
3. Sankryža ties PK 748+00 | 3.3 | Kelio šviestuvo atrama (10 metrų) | vnt. | 14 | 949.38 | 13291.32
3. Sankryža ties PK 748+00 | 3.4 | Pėsčiųjų perėjos šviestuvo atrama | vnt. | 4 | 509.84 | 2039.36
3. Sankryža ties PK 748+00 | 3.5 | Užmaunama gembė (1,5 metro) | vnt. | 14 | 125.88 | 1762.32
3. Sankryža ties PK 748+00 | 3.6 | Pamatas atramai (10 metrų) | vnt. | 14 | 195.12 | 2731.68
3. Sankryža ties PK 748+00 | 3.6.1 | Pamatas atramai (6 metrų) | vnt. | 4 | 125.88 | 503.52
3. Sankryža ties PK 748+00 | 3.7 | Kabelių sujungimo gnybtai | vnt. | 18 | 20.98 | 377.64
3. Sankryža ties PK 748+00 | 3.8 | Elektros instaliacinis vamzdis, skirtas kloti žemėje PE DN50 atviru būdu | m | 705 | 1.31 | 923.55
3. Sankryža ties PK 748+00 | 3.9 | Elektros instaliacinis vamzdis, skirtas kloti žemėje HDPE DN75 uždaru būdu | m | 48 | 4.93 | 236.64
3. Sankryža ties PK 748+00 | 3.10 | Signalinė juosta | m | 657 | 0.42 | 275.94
3. Sankryža ties PK 748+00 | 3.11 | Įrenginių žymenys | vnt. | 18 | 2.09 | 37.62
3. Sankryža ties PK 748+00 | 3.12 | Iki 1000 V kabelis plastikine izoliacija, skirtas kloti žemėje Al 4x16 mm², 1 kV | m | 705 | 2.25 | 1586.25
3. Sankryža ties PK 748+00 | 3.13 | Iki 1000 V kabelis plastikine izoliacija, skirtas kloti žemėje Cu 3x1,5 mm², 0,6 kV | m | 196 | 0.84 | 164.64
3. Sankryža ties PK 748+00 | 3.14 | Kabelių galinės, jungiamosios movos 4x16 | vnt. | 40 | 6.29 | 251.6
3. Sankryža ties PK 748+00 | 3.15 | Įžeminimo elementai | kompl. | 19 | 73.44 | 1395.36
3. Sankryža ties PK 748+00 | 3.16 | Apšvietimo valdymo spinta | kompl. | 1 | 1956.46 | 1956.46
3. Sankryža ties PK 748+00 | 3.17 | Automatinis jungiklis B6A 1F | vnt. | 18 | 3.78 | 68.04
3. Sankryža ties PK 748+00 | 3.18 | Jungiamosios, tvirtinimo medžiagos | kompl. | 1 | 209.81 | 209.81
3. Sankryža ties PK 748+00 | 3.19 | Tranšėjos kasimas, užpylimas ir tankinimas | m | 657 | 5.24 | 3442.68
3. Sankryža ties PK 748+00 | 3.20 | Vamzdžio tiesimas paruoštoje tranšėjoje | m | 657 | 1.68 | 1103.76
3. Sankryža ties PK 748+00 | 3.21 | Vamzdžio tiesimas uždaru būdu | m | 48 | 36.71 | 1762.08
3. Sankryža ties PK 748+00 | 3.22 | Kabelio tiesimas konstrukcijomis | m | 196 | 1.05 | 205.8
3. Sankryža ties PK 748+00 | 3.23 | Kabelio tiesimas vamzdžiuose, blokuose, laidadėžėse | m | 705 | 2.94 | 2072.7
3. Sankryža ties PK 748+00 | 3.24 | Signalinės juostos klojimas | m | 657 | 0.1 | 65.7
3. Sankryža ties PK 748+00 | 3.25 | Laikančiosios konstrukcijos (atramos, gembės, santvaros) ir pamato įrengimas | vnt. | 18 | 83.93 | 1510.74
3. Sankryža ties PK 748+00 | 3.26 | Apšvietimo atramų įrengimas | vnt. | 18 | 83.93 | 1510.74
3. Sankryža ties PK 748+00 | 3.27 | Šviestuvų įrengimas | vnt. | 18 | 62.95 | 1133.1
3. Sankryža ties PK 748+00 | 3.28 | Įžeminimo įrengimas ir varžos matavimas | kompl. | 18 | 73.44 | 1321.92
3. Sankryža ties PK 748+00 | 3.29 | Įrangos derinimo, paleidimo darbai | kompl. | 1 | 209.81 | 209.81
3. Sankryža ties PK 748+00 | 3.31 | Automatinio jungiklio montavimas atramoje | vnt. | 18 | 8.4 | 151.2
3. Sankryža ties PK 748+00 | 3.32 | Atsišakojimų gnybtynų montavimas atramoje | kompl. | 18 | 26.22 | 471.96
3. Sankryža ties PK 748+00 | 3.33 | Galinės movos montavimas | kompl. | 40 | 15.73 | 629.2
3. Sankryža ties PK 748+00 | 3.34 | Kabelio izoliacijos varžų matavimas | vnt. | 19 | 6.82 | 129.58
3. Sankryža ties PK 748+00 | 3.35 | Fazinio ir nulinio laidų grandinės varžos matavimai | vnt. | 19 | 6.82 | 129.58
3. Sankryža ties PK 748+00 | 3.36 | AVS įrengimas | kompl. | 1 | 262.25 | 262.25
3. Sankryža ties PK 748+00 | 3.37 | AVS įžeminimo įrengimas ir varžos matavimas | kompl. | 1 | 115.4 | 115.4 | Iš viso skyriuje 3, Eur be PVM | 49935.51
4. Sankryža ties PK 773+00 | 4.1 | Kelio LED šviestuvas (81 W) | vnt. | 23 | 325.2 | 7479.6
4. Sankryža ties PK 773+00 | 4.2 | Pėsčiųjų perėjos kryptinis LED šviestuvas (118 W) | vnt. | 4 | 335.69 | 1342.76
4. Sankryža ties PK 773+00 | 4.3 | Kelio šviestuvo atrama | vnt. | 23 | 949.37 | 21835.51
4. Sankryža ties PK 773+00 | 4.4 | Pėsčiųjų perėjos šviestuvo atrama (10 metrų) | vnt. | 4 | 509.84 | 2039.36
4. Sankryža ties PK 773+00 | 4.5 | Užmaunama gembė (1,5 metro) | vnt. | 23 | 125.88 | 2895.24
4. Sankryža ties PK 773+00 | 4.6 | Pamatas atramai (10 metrų) | vnt. | 23 | 195.12 | 4487.76
4. Sankryža ties PK 773+00 | 4.6.1 | Pamatas atramai (6 metrų) | vnt. | 4 | 125.88 | 503.52
4. Sankryža ties PK 773+00 | 4.7 | Kabelių sujungimo gnybtai | vnt. | 27 | 20.98 | 566.46
4. Sankryža ties PK 773+00 | 4.8 | Elektros instaliacinis vamzdis, skirtas kloti žemėje PE DN50 atviru būdu | m | 858 | 1.31 | 1123.98
4. Sankryža ties PK 773+00 | 4.9 | Elektros instaliacinis vamzdis, skirtas kloti žemėje HDPE DN75 uždaru būdu | m | 56 | 4.93 | 276.08
4. Sankryža ties PK 773+00 | 4.10 | Signalinė juosta | m | 802 | 0.42 | 336.84
4. Sankryža ties PK 773+00 | 4.11 | Įrenginių žymenys | vnt. | 27 | 2.09 | 56.43
4. Sankryža ties PK 773+00 | 4.12 | Iki 1000 V kabelis plastikine izoliacija, skirtas kloti žemėje Al 4x16 mm², 1 kV | m | 858 | 2.25 | 1930.5
4. Sankryža ties PK 773+00 | 4.13 | Iki 1000 V kabelis plastikine izoliacija, skirtas kloti žemėje Cu 3x1,5 mm², 0,6 kV | m | 304 | 0.84 | 255.36
4. Sankryža ties PK 773+00 | 4.14 | Kabelių galinės, jungiamosios movos 4x16 | vnt. | 56 | 6.29 | 352.24
4. Sankryža ties PK 773+00 | 4.15 | Įžeminimo elementai | kompl. | 28 | 73.44 | 2056.32
4. Sankryža ties PK 773+00 | 4.16 | Apšvietimo valdymo spinta | kompl. | 1 | 1978.48 | 1978.48
4. Sankryža ties PK 773+00 | 4.17 | Automatinis jungiklis B6A 1F | vnt. | 27 | 3.78 | 102.06
4. Sankryža ties PK 773+00 | 4.18 | Jungiamosios, tvirtinimo medžiagos | kompl. | 1 | 293.74 | 293.74
4. Sankryža ties PK 773+00 | 4.19 | Tranšėjos kasimas, užpylimas ir tankinimas | m | 802 | 5.24 | 4202.48
4. Sankryža ties PK 773+00 | 4.20 | Vamzdžio tiesimas paruoštoje tranšėjoje | m | 802 | 1.68 | 1347.36
4. Sankryža ties PK 773+00 | 4.21 | Vamzdžio tiesimas uždaru būdu | m | 56 | 36.71 | 2055.76
4. Sankryža ties PK 773+00 | 4.22 | Kabelio tiesimas konstrukcijomis | m | 304 | 1.05 | 319.2
4. Sankryža ties PK 773+00 | 4.23 | Kabelio tiesimas vamzdžiuose, blokuose, laidadėžėse | m | 858 | 2.94 | 2522.52
4. Sankryža ties PK 773+00 | 4.24 | Signalinės juostos klojimas | m | 802 | 0.1 | 80.2
4. Sankryža ties PK 773+00 | 4.25 | Laikančiosios konstrukcijos (atramos, gembės, santvaros) ir pamato įrengimas | vnt. | 27 | 83.93 | 2266.11
4. Sankryža ties PK 773+00 | 4.26 | Apšvietimo atramų įrengimas | vnt. | 27 | 83.93 | 2266.11
4. Sankryža ties PK 773+00 | 4.27 | Šviestuvų įrengimas | vnt. | 27 | 62.95 | 1699.65
4. Sankryža ties PK 773+00 | 4.28 | Įžeminimo įrengimas ir varžos matavimas | kompl. | 27 | 73.44 | 1982.88
4. Sankryža ties PK 773+00 | 4.29 | Įrangos derinimo, paleidimo darbai | kompl. | 1 | 209.81 | 209.81
4. Sankryža ties PK 773+00 | 4.31 | Automatinio jungiklio montavimas atramoje | vnt. | 27 | 8.4 | 226.8
4. Sankryža ties PK 773+00 | 4.32 | Atsišakojimų gnybtynų montavimas atramoje | kompl. | 27 | 26.22 | 707.94
4. Sankryža ties PK 773+00 | 4.33 | Galinės movos montavimas | kompl. | 56 | 15.73 | 880.88
4. Sankryža ties PK 773+00 | 4.34 | Kabelio izoliacijos varžų matavimas | vnt. | 28 | 6.82 | 190.96
4. Sankryža ties PK 773+00 | 4.35 | Fazinio ir nulinio laidų grandinės varžos matavimai | vnt. | 28 | 6.82 | 190.96
4. Sankryža ties PK 773+00 | 4.36 | AVS įrengimas | kompl. | 1 | 262.25 | 262.25
4. Sankryža ties PK 773+00 | 4.37 | AVS įžeminimo įrengimas ir varžos matavimas | kompl. | 1 | 115.4 | 115.4 | Iš viso skyriuje 4, Eur be PVM | 71439.51
5. Kitos išlaidos | 5.1 | Dokumentacijos parengimas ir apšvietimo tinklų prijungimas | kompl. | 1 | 1049.03 | 1049.03
5. Kitos išlaidos | 5.2 | Išpildomosios dokumentacijos rengimas, pažymų išėmimas | kompl. | 1 | 2727.48 | 2727.48 | Iš viso skyriuje 5, Eur be PVM | 3776.51
[5 empty] | IŠ VISO ŽINIARAŠTYJE E2, EUR BE PVM | 196991.22

## DKŽ_M
Magistralinio kelio A14 Vilnius‒Utena ruožo nuo 64,332 iki 79,510 km kapitalinis remontas
DARBŲ KIEKIŲ ŽINIARAŠTIS NR. 4 – MELIORACIJOS DALIS
Skyrius | Eilės Nr. | Darbo pavadinimas, aprašymas | Mato vnt. | Kiekis | Vieneto kaina, Eur be PVM (pildo Teikėjas) | Iš viso, Eur be PVM
1. Darbai_1 | 1.1 | Drenažo rinktuvų iš PVC92/80 mm polietileninių vamzdžių su geotekstilės filtru įrengimas vienkaušiu ekskavatoriumi priemolio grunte iki 2 m gylio | m | 157 | 22.44 | 3523.08
1. Darbai_1 | 1.2 | Atšaka-balnas 80/50mm | vnt. | 5 | 5.65 | 28.25
1. Darbai_1 | 1.3 | Drenažo rinktuvų iš PVC160/145 mm polietileninių vamzdžių su geotekstilės filtru įrengimas vienkaušiu ekskavatoriumi priemolio grunte iki 2 m gylio | m | 443 | 26.05 | 11540.15
1. Darbai_1 | 1.4 | Atšaka-balnas 145/50mm | vnt. | 5 | 13.61 | 68.05
1. Darbai_1 | 1.5 | Atšaka-balnas 145/75mm | vnt. | 1 | 15.42 | 15.42
1. Darbai_1 | 1.6 | Drenažo rinktuvų iš PVC160/145 mm polietileninių vamzdžių su geotekstilės filtru įrengimas vienkaušiu ekskavatoriumi priemolio grunte iki 3 m gylio | m | 103 | 31.42 | 3236.26
1. Darbai_1 | 1.7 | Drenažo rinktuvų iš PVC200/180 mm polietileninių vamzdžių su geotekstilės filtru įrengimas vienkaušiu ekskavatoriumi priemolio grunte iki 2 m gylio | m | 125 | 30.82 | 3852.5
1. Darbai_1 | 1.8 | Atšaka-balnas 180/50mm | vnt. | 12 | 25.88 | 310.56
1. Darbai_1 | 1.9 | Drenažo rinktuvų iš PVC200/180 mm polietileninių vamzdžių su geotekstilės filtru įrengimas vienkaušiu ekskavatoriumi priemolio grunte iki 3 m gylio | m | 90 | 36.21 | 3258.9
1. Darbai_1 | 1.10 | PVC drenažo rinktuvų ir sausintuvų užpylimas žvyru rankiniu būdu | m³ | 378 | 33.48 | 12655.44
1. Darbai_1 | 1.11 | Drenažo sausintuvų įrengimas iš PVC50 mm vidaus skersmens gofruotų perforuotų vamzdžių su geotekstilės filtru priemolio grunte vienkaušiu | m | 26 | 18.35 | 477.1
1. Darbai_1 | 1.12 | Drenažo rinktuvų iš PVC103,6(110x3,2) mm neperforuotų beslėgių movinių vamzdžių N klasės (SN4) įrengimas priemolio grunte iki 2 m gylio vienkaušiu ekskavatoriumi | m | 19 | 23.52 | 446.88
1. Darbai_1 | 1.13 | Drenažo rinktuvų iš PVC152(160x4,0) mm neperforuotų beslėgių movinių vamzdžių N (SN4) klasė įrengimas priemolio grunte iki 2 m gylio vienkaušiu ekskavatoriumi | m | 23 | 27.09 | 623.07
1. Darbai_1 | 1.14 | Drenažo rinktuvų iš PVC 190,2 (200x4,9) mm neperforuotų beslėgių movinių vamzdžių N klasės (SN4) įrengimas priemolio grunte iki 2 m gylio vienkaušiu ekskavatoriumi | m | 2 | 33.59 | 67.18
1. Darbai_1 | 1.15 | Drenažo rinktuvų iš PVC 234,8 (250x7,6) mm neperforuotų beslėgių movinių vamzdžių N klasės (SN4) įrengimas priemolio grunte iki 2 m gylio vienkaušiu ekskavatoriumi | m | 4 | 41.06 | 164.24
1. Darbai_1 | 1.16 | Drenažo rinktuvų iš PVC 295,8 (315x9,6) mm neperforuotų beslėgių movinių vamzdžių N klasės (SN4) įrengimas priemolio grunte iki 2 m gylio vienkaušiu ekskavatoriumi | m | 38 | 58.19 | 2211.22
1. Darbai_1 | 1.17 | Drenažo rinktuvų iš PP PRAGMA 285/250 mm vidinio skersmens gofruotų perforuotų vamzdžių įrengimas vienkaušiu ekskavatoriumi priemolio grunte iki 3 m gylio | m | 518 | 51.46 | 26656.28
1. Darbai_1 | 1.18 | Atšaka-balnas 200/50mm | vnt. | 5 | 30.91 | 154.55
1. Darbai_1 | 1.19 | Atšaka-balnas 200/100 mm | vnt. | 7 | 127.81 | 894.67
1. Darbai_1 | 1.20 | Drenažo rinktuvų iš PP PRAGMA 573/500 mm vidinio skersmens gofruotų perforuotų vamzdžių įrengimas vienkaušiu ekskavatoriumi priemolio grunte iki 3 m gylio | m | 5 | 51.48 | 257.4
1. Darbai_1 | 1.21 | PE100 PN10 D160 mm vamzdžių prastūmimas po keliais | m | 92 | 102.08 | 9391.36
1. Darbai_1 | 1.22 | PE100 PN10 D315 mm vamzdžių prastūmimas po keliais | m | 73 | 187.63 | 13696.99
1. Darbai_1 | 1.23 | Grunto išpūtimas iš vamzdžių, paklotų kalimo būdu | m | 165 | 5.88 | 970.2
1. Darbai_1 | 1.24 | Požeminio drenažo šulinio PEŠP D600 įrengimas | vnt. | 16 | 487.61 | 7801.76
1. Darbai_1 | 1.25 | Gelžbetoninio šulinio ŠP-3 įrengimas | vnt. | 3 | 1030.48 | 3091.44
1. Darbai_1 | 1.26 | Gelžbetoninio šulinio ŠP-4 įrengimas | vnt. | 1 | 1430.16 | 1430.16
1. Darbai_1 | 1.27 | Gelžbetoninio šulinio ŠP-6 įrengimas | vnt. | 1 | 2146.24 | 2146.24
1. Darbai_1 | 1.28 | Paviršinio vandens nuleistuvo F-5 įrengimas prie pralaidos | vnt. | 1 | 1052.36 | 1052.36
1. Darbai_1 | 1.29 | Paviršinio vandens nuleistuvo F-5 įrengimas pakelės griovyje | vnt. | 5 | 986.8 | 4934
1. Darbai_1 | 1.30 | Paviršinio vandens nuleistuvo F-5 įrengimas pakelėje | vnt. | 7 | 1068.05 | 7476.35
1. Darbai_1 | 1.31 | Paviršinio vandens nuleistuvo F-10 įrengimas | vnt. | 4 | 1185.2 | 4740.8
1. Darbai_1 | 1.32 | 110 mm skersmens polietileninių drenažo žiočių įrengimas (griovio šonas) | vnt. | 1 | 147.45 | 147.45
1. Darbai_1 | 1.33 | 250 mm skersmens polietileninių drenažo žiočių įrengimas (griovio galas) | vnt. | 3 | 235.11 | 705.33
1. Darbai_1 | 1.34 | 300-500 mm skersmens polietileninių drenažo žiočių įrengimas (griovio galas) | vnt. | 3 | 1070.65 | 3211.95
1. Darbai_1 | 1.35 | Nukirstų drenų galų užtaisymas PE drenažo galiniais kamščiais PK-5 50 mm skersmens | vnt. | 2 | 12.28 | 24.56
1. Darbai_1 | 1.36 | Esamų keraminių d50 mm drenažo sausintuvų prijungimas prie naujų rinktuvų, kai ΔH<10 cm | vnt. | 15 | 29.73 | 445.95
1. Darbai_1 | 1.37 | Esamų keraminių d75 mm drenažo sausintuvų prijungimas prie naujų rinktuvų, kai ΔH<10 cm | vnt. | 2 | 31.54 | 63.08
1. Darbai_1 | 1.38 | Esamų keraminių d100 mm drenažo sausintuvų prijungimas prie naujų rinktuvų, kai ΔH<10 cm | vnt. | 7 | 101.23 | 708.61
1. Darbai_1 | 1.39 | Esamų keraminių d125 mm drenažo sausintuvų prijungimas prie naujų rinktuvų, kai ΔH<10 cm | vnt. | 2 | 102.17 | 204.34
1. Darbai_1 | 1.40 | Esamų keraminių d150 mm drenažo sausintuvų prijungimas prie naujų rinktuvų, kai ΔH<10 cm | vnt. | 2 | 111.91 | 223.82
1. Darbai_1 | 1.41 | Esamų keraminių d250 mm drenažo sausintuvų prijungimas prie naujų rinktuvų, kai ΔH<10 cm | vnt. | 1 | 139.19 | 139.19
1. Darbai_1 | 1.42 | Drenažo linijų ieškojimas vienkaušiais ekskavatoriais 0,4 m3 talpos kaušais | m³ | 340 | 8.17 | 2777.8
1. Darbai_1 | 1.43 | Drenažo rinktuvo d150 mm suardymas | m | 182 | 2.42 | 440.44 | Iš viso skyriuje 1, Eur be PVM | 136265.38
2. Melioracijos griovių tvirtinimas prie pralaidų | 2.1 | Įtekėjimo ir ištekėjimo pralaidos šlaitų ir griovių tvirtinimas monolitiniu betonu C30/37 XF4 XC4 su armatūros tinklus (ne didesniu kaip 1,5x1,5 m dydžio kvadratais), h=0,08 m | m² | 297 | 57.7 | 17136.9
2. Melioracijos griovių tvirtinimas prie pralaidų | 2.4 | Skaldos pagrindo fr. 16/32 įrengimas po šlaitų tvirtinimu iš monolitinio betono, h=0,10 m | m² | 109 | 14.69 | 1601.21
2. Melioracijos griovių tvirtinimas prie pralaidų | 2.5 | Tvirtinimas skalda fr. 16/32, h=15 cm | m² | 253.9 | 17.84 | 4529.58 | Iš viso skyriuje 2, Eur be PVM | 23267.69
3. Darbai_2 | 3.1 | Drenažo rinktuvų iš PVC126/113 mm polietileninių vamzdžių su geotekstilės filtru įrengimas vienkaušiu ekskavatoriumi priemolio grunte iki 2 m gylio | m | 66 | 23.93 | 1579.38
3. Darbai_2 | 3.2 | Atšaka-balnas 113/50mm | vnt. | 2 | 6.37 | 12.74
3. Darbai_2 | 3.3 | Drenažo rinktuvų iš PVC160/145 mm polietileninių vamzdžių su geotekstilės filtru įrengimas vienkaušiu ekskavatoriumi priemolio grunte iki 2 m gyli | m | 143 | 26.05 | 3725.15
3. Darbai_2 | 3.4 | Atšaka-balnas 145/50mm | vnt. | 4 | 13.61 | 54.44
3. Darbai_2 | 3.5 | Drenažo rinktuvų iš PVC200/180 mm polietileninių vamzdžių su geotekstilės filtru įrengimas vienkaušiu ekskavatoriumi priemolio grunte iki 2 m gylio | m | 141 | 30.82 | 4345.62
3. Darbai_2 | 3.6 | Atšaka-balnas 180/100mm | vnt. | 1 | 15.57 | 15.57
3. Darbai_2 | 3.7 | Drenažo rinktuvų iš PVC200/180 mm polietileninių vamzdžių su geotekstilės filtru įrengimas vienkaušiu ekskavatoriumi priemolio grunte iki 3 m gylio | m | 89 | 36.21 | 3222.69
3. Darbai_2 | 3.8 | PVC drenažo rinktuvų ir sausintuvų užpylimas žvyru rankiniu būdu | m³ | 310 | 33.48 | 10378.8
3. Darbai_2 | 3.9 | Drenažo sausintuvų įrengimas iš PVC50 mm vidaus skersmens gofruotų perforuotų vamzdžių su geotekstilės filtru priemolio grunte vienkaušiu | m | 297 | 18.35 | 5449.95
3. Darbai_2 | 3.10 | Drenažo rinktuvų iš PVC152(160x4,0) mm neperforuotų beslėgių movinių vamzdžių N (SN4) klasė įrengimas priemolio grunte iki 2 m gylio vienkaušiu ekskavatoriumi | m | 8 | 27.09 | 216.72
3. Darbai_2 | 3.11 | Drenažo rinktuvų iš PVC 190,2 (200x4,9) mm neperforuotų beslėgių movinių vamzdžių N klasės (SN4) įrengimas priemolio grunte iki 2 m gylio vienkaušiu ekskavatoriumi | m | 2 | 33.59 | 67.18
3. Darbai_2 | 3.12 | Drenažo rinktuvų iš PVC 295,8 (315x9,6) mm neperforuotų beslėgių movinių vamzdžių N klasės (SN4) įrengimas priemolio grunte iki 2 m gylio vienkaušiu ekskavatoriumi | m | 196 | 58.19 | 11405.24
3. Darbai_2 | 3.13 | PVC trišakis 315x100 mm | vnt. | 8 | 96.31 | 770.48
3. Darbai_2 | 3.14 | Drenažo rinktuvų iš PVC 380,4 (400x9,8) mm neperforuotų beslėgių movinių vamzdžių N klasės (SN4) įrengimas priemolio grunte iki 3 m gylio vienkaušiu ekskavatoriumi | m | 117 | 98.35 | 11506.95
3. Darbai_2 | 3.15 | Drenažo rinktuvų iš PP PRAGMA 228/200 mm vidinio skersmens gofruotų perforuotų vamzdžių įrengimas vienkaušiu ekskavatoriumi priemolio grunte iki 3 m gylio | m | 76 | 44.51 | 3382.76
3. Darbai_2 | 3.16 | Atšaka-balnas 200/100 mm | vnt. | 1 | 127.81 | 127.81
3. Darbai_2 | 3.17 | Drenažo rinktuvų iš PP PRAGMA 285/250 mm vidinio skersmens gofruotų perforuotų vamzdžių įrengimas vienkaušiu ekskavatoriumi priemolio grunte iki 3 m gylio | m | 977 | 51.46 | 50276.42
3. Darbai_2 | 3.18 | Atšaka-balnas 200/50mm | vnt. | 21 | 30.91 | 649.11
3. Darbai_2 | 3.19 | Atšaka-balnas 200/75 mm | vnt. | 4 | 32.16 | 128.64
3. Darbai_2 | 3.20 | Atšaka-balnas 200/100 mm | vnt. | 7 | 127.81 | 894.67
3. Darbai_2 | 3.21 | PE100 PN10 D560 mm vamzdžių prastūmimas po keliais | m | 19 | 1125.08 | 21376.52
3. Darbai_2 | 3.22 | Grunto išpūtimas iš vamzdžių, paklotų kalimo būdu | m | 19 | 24.22 | 460.18
3. Darbai_2 | 3.23 | Požeminio drenažo šulinio PEŠP D600 įrengimas | vnt. | 14 | 487.61 | 6826.54
3. Darbai_2 | 3.24 | Gelžbetoninio šulinio ŠP-3 įrengimas | vnt. | 1 | 1030.48 | 1030.48
3. Darbai_2 | 3.25 | Gelžbetoninio šulinio ŠP-4 įrengimas | vnt. | 1 | 1430.16 | 1430.16
3. Darbai_2 | 3.26 | Gelžbetoninio šulinio ŠP-6 įrengimas | vnt. | 1 | 2146.22 | 2146.22
3. Darbai_2 | 3.27 | Paviršinio vandens nuleistuvo F-5 įrengimas pakelėje | vnt. | 1 | 1069.1 | 1069.1
3. Darbai_2 | 3.28 | Paviršinio vandens nuleistuvo F-5 įrengimas lomoje | vnt. | 1 | 1062.55 | 1062.55
3. Darbai_2 | 3.29 | Paviršinio vandens nuleistuvo F-10 įrengimas | vnt. | 1 | 1185.2 | 1185.2
3. Darbai_2 | 3.30 | 160 mm skersmens polietileninių drenažo žiočių įrengimas (griovio šonas) | vnt. | 2 | 166.92 | 333.84
3. Darbai_2 | 3.31 | 200 mm skersmens polietileninių drenažo žiočių įrengimas (griovio šonas) | vnt. | 3 | 185.76 | 557.28
3. Darbai_2 | 3.32 | 250 mm skersmens polietileninių drenažo žiočių įrengimas (griovio galas) | vnt. | 2 | 235.11 | 470.22
3. Darbai_2 | 3.33 | 300-500 mm skersmens polietileninių drenažo žiočių įrengimas (griovio galas) | vnt. | 4 | 1070.65 | 4282.6
3. Darbai_2 | 3.34 | Išleistuvo I-6 įregnimas | vnt. | 1 | 4910.92 | 4910.92
3. Darbai_2 | 3.35 | Esamų keraminių d50 mm drenažo sausintuvų prijungimas prie naujų rinktuvų, kai ΔH<10 cm | vnt. | 41 | 29.73 | 1218.93
3. Darbai_2 | 3.36 | Esamų keraminių d75 mm drenažo sausintuvų prijungimas prie naujų rinktuvų, kai ΔH<10 cm | vnt. | 5 | 31.53 | 157.65
3. Darbai_2 | 3.37 | Esamų keraminių d100 mm drenažo sausintuvų prijungimas prie naujų rinktuvų, kai ΔH<10 cm | vnt. | 16 | 101.23 | 1619.68
3. Darbai_2 | 3.38 | Esamų keraminių d125 mm drenažo sausintuvų prijungimas prie naujų rinktuvų, kai ΔH<10 cm | vnt. | 1 | 102.16 | 102.16
3. Darbai_2 | 3.39 | Esamų keraminių d150 mm drenažo sausintuvų prijungimas prie naujų rinktuvų, kai ΔH<10 cm | vnt. | 1 | 111.9 | 111.9
3. Darbai_2 | 3.40 | Griovių valymas nuo sąnašų vienkaušiu ekskavatoriumi su 0,3-0,4 m3 talpos kaušu II gr. grunte | m³ | 650 | 4.89 | 3178.5
3. Darbai_2 | 3.41 | Supilto II gr. grunto sklaidymas 59 kW galingumo buldozeriu 10 m atstumu | m³ | 650 | 0.84 | 546
3. Darbai_2 | 3.42 | Pagriovių pirminis arimas po iškasto grunto pasklaidymo | ha | 0.65 | 365.23 | 237.4
3. Darbai_2 | 3.43 | Pagriovių tvarkomos juostos lėkščiavimas, pravažiuojant 2 kartus | ha | 0.65 | 197.69 | 128.5
3. Darbai_2 | 3.45 | Esamų g/b nuleistuvų išardymas ir laužo išvežimas (12 vnt.) | m³ | 3.68 | 92.17 | 339.19
3. Darbai_2 | 3.46 | Tranšėjų kasimas rankiniu būdu komunikacijų zonoje | m³ | 18 | 35.36 | 636.48
3. Darbai_2 | 3.47 | Drenažo rinktuvo d400 mm suardymas | m | 118 | 2.42 | 285.56
3. Darbai_2 | 3.50 | G/b pralaidos d800 išardymas atstatant važiuojamąją dalį (18 m) | t | 14.83 | 122.72 | 1819.94
3. Darbai_2 | 3.51 | Pažeistų plotų išlyginimas ir apsėjimas mechanizuotai | ha | 3,6 | 2585.1 | 9306.36 | Iš viso skyriuje 3, Eur be PVM | 175040.38
[5 empty] | IŠ VISO ŽINIARAŠTYJE M, EUR BE PVM | 334573.45

## santrauka
Magistralinio kelio A14 Vilnius‒Utena ruožo nuo 64,332 iki 79,510 km kapitalinis remontas
DARBŲ KIEKIŲ ŽINIARAŠČIŲ SANTRAUKA
Darbų kiekių žin. Nr. | Žiniaraščio pavadinimas | Vertė, EUR be PVM
1 | Susisiekimo dalis
S.1 | A14 ruožas nuo 64,332 iki 64,700 km | 419288.7
S.2 | A14 ruožas nuo 64,700 iki 79,510 km | 24817460.93
S.3 | Kelias Nr. 2802 Molėtai–Stacijava–Smėlinka | 78531.73
S.4 | Kelias Nr. 2822 Toliejai–Šnieriškės–Labanoras | 28705.98
S.5 | Kelias Nr. 2817 Aidiečiai–Kulionys | 33511.35
S.6 | Kelias Nr. 2813 Gečiai–Kuktiškės–Tauragnai | 42122.54
S.7 | Kelias Nr. 2811 Kapanauza–Čivyliai–Verbiškės | 51139.55
S.8 | Kelias Nr. 2829 Suginčiai–Melninkai | 46903.79
S.9 | Kelias Nr. 2824 Pamuštynės–Mitkėnai–Šakiai | 24551.22
S.10 | Kelias Nr. 2821 Ežerys–Skudutiškis | 27152.33
S.11 | Sprendinių suvedimai | 35533.69
2 | Elektrotechnikos (Apšvietimo) dalis | 196991.22
3 | Elektrotechnikos dalis (-ys)* (vertintis nereikia, langelis lieka tusčias)
4 | Melioracijos dalis | 334573.45
Vertės į pasiūlymo formą | Iš viso žiniaraščiuose (Eur be PVM): | 26136466.48
* Tiekėjui vertintis nereikia, AB Lietuvos automobilių kelių direkcija įmonei AB "Energijos skirstymo operatorius" už atliktus darbus apmokės tiesiogiai.
Pastaba_1: Rangovas statybvietės išlaidose arba laisvai pasirinktoje (-ose) darbų kiekių žiniaraščių eilutėje (-ėse) turi įsivertinti visus su sutarties vykdymu susijusius dokumentus (įskaitant deklaracijos apie statybos užbaigimą parengimą ir perdavimą užsakovui).
Pastaba_2: šiuo pirkimu naujai suprojektuotos elektroninių ryšių (ITS) projekto dalies pirkimas nevykdomas.
Žiniaraščio priedas
Vykdant valstybinės reikšmės kelių rekonstravimo/remonto darbus susidarančios medžiagos, kurios nenaudojamos projekte ir kurios gali būti panaudotos pakartotinai, turi būti gabenamos į užsakovo – AB Lietuvos automobilių kelių direkcijos (toliau – Kelių direkcija) nurodytą sandėliavimo vietą – Širvintų kelių tarnybos Žibalų g. 21 bazę. Medžiagos, kurios turi būti gabenamos į sandėliavimo vietas: metalo gaminiai (neužteršti betonu ir kt. medžiagomis (t. y. turi būti nuvalyti)): kelio ženklai, kelio ženklų atramos, apšvietimo ir kiti stulpai, apsauginiai atitvarai ir jų elementai, tiltų ir viadukų turėklai, kiti metalo gaminiai, sijos, spraustasienės, pralaidos ir kt. Kitos, nepaminėtos medžiagos, kurios gali būti panaudotos pakartotinai, gali būti gabenamos į sandėliavimo vietas tik suderinus su Kelių direkcija. Siekiant išvengti ginčų dėl medžiagų priėmimo sandėliuoti, prašome rangovų vengti atvejų, kai medžiagos tampa netinkamomis naudoti dėl jų netinkamo išardymo, t. y., medžiagos į sandėliavimo vietas turi būti pristatomos mechaniškai nepažeistos ir neužterštos. Tinkamas medžiagų pristatymas laikomas rangovo rizika ir atsakomybė tenka rangovui.
Grįžtamosios medžiagos Darbų vykdymo metu nepanaudotos frezuoto asfalto granulės, skalda, žvyras, žvyro ir skaldos mišinys, nesurištasis mineralinių medžiagų mišinys, grindinio akmenys (neužteršti gruntu) yra laikomi grįžtamosiomis medžiagomis. Jos sąmatoje turi būti nurodytos atskira (-omis) eilute (-ėmis) su minuso ženklu. Šios medžiagos lieka rangovui. Mediena (išskyrus krūmus, šakas ir kelmus) taip pat laikoma grįžtamąją medžiaga, kuri lieka rangovui. Jei mediena yra menkavertė ir skirta tik utilizavimui, sąmatoje utilizavimo išlaidos vertinamos su pliuso ženklu. Jei mediena nėra menkavertė ir gali būti parduota, sąmatoje tai vertinama su minuso ženklu. Medienos būklę ir kainą vertinasi pats rangovas savarankiškai savo rizika.
Statybinės atliekos Visos medžiagos, nepatenkančios į statybinių ir (ar) grįžtamųjų medžiagų sąrašą ir (ar) kurių neįmanoma panaudoti antrą kartą, kaip atliekos turi būti sutvarkomos rangovo pagal galiojančius aplinkos apsaugos reikalavimus (rangovas privalo įsivertinti visas su tvarkymu susijusias utilizavimo išlaidas).