## 1. S dalis
Valstybinės reikšmės rajoninio kelio Nr. 4707 Grigiškės–Lentvaris–Dobrovolė ruožo nuo 5,2 km iki 6,376 km kapitalinis remontas
DARBŲ KIEKIŲ ŽINIARAŠTIS NR. 1 – SUSISIEKIMO DALIS
Skyrius | Eilės Nr. | Darbo pavadinimas, aprašymas | Mato vnt. | Kiekis | Vieneto kaina, Eur be PVM (pildo Tiekėjas) | Iš viso, Eur be PVM
1. Paruošiamieji darbai | 1.1 | Geodezinis trasos nužymėjimas | km | 1.172 | 715.77 | 838.88
1. Paruošiamieji darbai | 1.2 | Minkštų veislių nuo 12 cm iki 16 cm skersmens medžių ir kelmų pašalinimas | vnt. | 12 | 79.86 | 958.32
1. Paruošiamieji darbai | 1.3 | Minkštų veislių nuo 17 cm iki 24 cm skersmens medžių ir kelmų pašalinimas | vnt. | 9 | 79.86 | 718.74
1. Paruošiamieji darbai | 1.4 | Minkštų veislių nuo 25 cm iki 32 cm skersmens medžių ir kelmų pašalinimas | vnt. | 3 | 112.05 | 336.15
1. Paruošiamieji darbai | 1.5 | Minkštų veislių nuo 32 cm ir didesnio skersmens medžių ir kelmų pašalinimas | vnt. | 4 | 208.6 | 834.4
1. Paruošiamieji darbai | 1.6 | Kietų veislių nuo 12 cm iki 16 cm skersmens medžių ir kelmų pašalinimas | vnt. | 1 | 79.86 | 79.86
1. Paruošiamieji darbai | 1.7 | Kietų veislių nuo 17 cm iki 24 cm skersmens medžių ir kelmų pašalinimas | vnt. | 3 | 79.86 | 239.58
1. Paruošiamieji darbai | 1.8 | Kietų veislių nuo 25 cm iki 32 cm skersmens medžių ir kelmų pašalinimas | vnt. | 2 | 112.05 | 224.1
1. Paruošiamieji darbai | 1.9 | Medžių kamienų sandėliavimas ir apskaitymas statybvietėje | vnt. | 34 | 22.65 | 770.1
1. Paruošiamieji darbai | 1.10 | Pašalintų kelmų išvežimas rangovo pasirinktu atstumu ir utilizavimas | vnt. | 34 | 33.38 | 1134.92
1. Paruošiamieji darbai | 1.11 | Krūmų kirtimas, smulkinimas ir išvežimas rangovo pasirinktu atstumu | ha | 0.05 | 3278 | 163.9
1. Paruošiamieji darbai | 1.12 | Grįžtamosios medžiagos – susandėliuota mediena (kainą pateikia rangovas, įvertinęs medienos būklę: ≥0,00 Eur – kai mediena menkavertė ir skirta utilizavimui, t.y. vertinama, kiek kainuos utilizavimo išlaidos įrašant kainą su pliuso ženklu. <0,00 Eur – kai mediena nėra menkavertė ir gali būti parduota, t.y. nurodoma kaina su minuso ženklu) | kompl. | 1 | 298 | 298
1. Paruošiamieji darbai | 1.13 | Frezuotas asfaltas (grįžtamoji medžiaga, įkainis - 9,58 Eur/m3, sąmatoje vertinamas su minuso ženklu) | m³ | 1130 | -9.58 | -10825.4
1. Paruošiamieji darbai | 1.14 | Akmenų grindinys (grįžtamoji medžiaga, įkainis - 15,0 Eur/t, sąmatoje vertinamas su minuso ženklu) | t | 1008.8 | -15 | -15132
1. Paruošiamieji darbai | 1.15 | Esamų trinkelių/plytelių ardymas ir išvežimas rangovo pasirinktu atstumu | m² | 641 | 5.87 | 3762.67
1. Paruošiamieji darbai | 1.16 | Esamų kelio bordiūrų išardymas ir išvežimas rangovo pasirinktu atstumu | m | 511 | 8.44 | 4312.84
1. Paruošiamieji darbai | 1.17 | Esamų vejos bordiūrų išardymas ir išvežimas rangovo pasirinktu atstumu | m | 294 | 4.74 | 1393.56
1. Paruošiamieji darbai | 1.18 | Augalinio grunto pašalinimas | m³ | 1132.65 | 5.78 | 6546.72
1. Paruošiamieji darbai | 1.19 | Augalinio grunto išvežimas į laikino sandėliavimo aikštelę | m³ | 360 | 6.29 | 2264.4
1. Paruošiamieji darbai | 1.20 | Augalinio grunto išvežimas į išlykį rangovo pasirinktu atstumu | m³ | 772.65 | 5.56 | 4295.93
1. Paruošiamieji darbai | 1.21 | Vienstiebių kelio ženklų atramų išardymas ir išvežimas į Statytojo nurodytą sandėliavimo vietą | vnt. | 50 | 25.85 | 1292.5
1. Paruošiamieji darbai | 1.22 | Skydų nuėmimas nuo vienstiebių atramų ir išvežimas į Statytojo nurodytą sandėliavimo vietą | vnt. | 71 | 9.97 | 707.87
1. Paruošiamieji darbai | 1.23 | Dvistiebių kelio ženklų atramų išardymas ir išvežimas į Statytojo nurodytą sandėliavimo vietą | vnt. | 4 | 43.08 | 172.32
1. Paruošiamieji darbai | 1.24 | Skydų nuėmimas nuo dvistiebių atramų ir išvežimas į Statytojo nurodytą sandėliavimo vietą | vnt. | 4 | 19.93 | 79.72
1. Paruošiamieji darbai | 1.25 | Mūro ardymas ir išvežimas rangovo pasirinktu atstumu | m³ | 1 | 386.41 | 386.41
1. Paruošiamieji darbai | 1.26 | Medinės tvoros su gelžbetoniais statramsčiais ardymas ir išvežimas rangovo pasirinktu atstumu | m | 23 | 66.94 | 1539.62
1. Paruošiamieji darbai | 1.27 | Plastikinių pralaidų d400 ardymas ir išvežimas į statytojo nurodytą vietą | m | 22.2 | 28.83 | 640.03
1. Paruošiamieji darbai | 1.28 | Asfaltbetonio dangos frezavimas ir išvežimas į sandeliavimo aikštelę | m³ | 1130 | 23.61 | 26679.3
1. Paruošiamieji darbai | 1.29 | Akmenų grindinio ardymas ir išvežimas | t | 1008.8 | 12.99 | 13104.31 | Iš viso skyriuje 1, Eur be PVM | 47817.75
2. Žemės sankasa | 2.1 | Žemės darbai - žemės sankasos formavimas iškasos | m³ | 9616.425 | 2.59 | 24906.54
2. Žemės sankasa | 2.2 | Esamos kelio dangos konstrukcijos pagrindų su skalda ardymas ir išvežimas | m³ | 2449.65 | 10.14 | 24839.45
2. Žemės sankasa | 2.3 | Žemės darbai - žemės sankasos formavimas pylimai (panaudojant iškasų gruntą) | m³ | 730.8 | 11.34 | 8287.27
2. Žemės sankasa | 2.4 | Žemės darbai - grunto išvežimas į išlykį rangovo pasirinktu atstumu | m³ | 11335.275 | 6.02 | 68238.36
2. Žemės sankasa | 2.5 | Plieninio dėklo dn200 mm klojimas atviru budu | m | 18 | 79.86 | 1437.48
2. Žemės sankasa | 2.6 | Plieninio dėklo dn300 mm klojimas atviru budu | m | 16 | 128.74 | 2059.84
2. Žemės sankasa | 2.7 | Žemės sankasos kvalifikuotas pagerinimaspagal MN GPSR 12 | m² | 468.64 | 6.08 | 2849.33
2. Žemės sankasa | 2.8 | Žemės sankasos sustiprinimas pagal MN GPSR 12 | m² | 11154.495 | 6.08 | 67819.33
2. Žemės sankasa | 2.9 | Žemės sankasos planiravimas mechanizuotai | m² | 20884.5 | 0.57 | 11904.17
2. Žemės sankasa | 2.10 | Žemės sankasos planiravimas rankiniu būdu | m² | 2320.5 | 0.96 | 2227.68
2. Žemės sankasa | 2.11 | Žemės sankasos tankinimas (h=0,3 m) | m² | 23205 | 0.5 | 11602.5 | Iš viso skyriuje 2, Eur be PVM | 226171.95
3. Vandens nuvedimas | 3.1 | Drenažo įrengimas iš perforuotų d113/126 vamzdžių su geotekstilės filtru | m | 2365 | 26.16 | 61868.4
3. Vandens nuvedimas | 3.2 | Geotekstilė drenažui | m² | 5203 | 1.03 | 5359.09
3. Vandens nuvedimas | 3.3 | Skaldelė drenažui 5/8 | m³ | 118 | 37.42 | 4415.56
3. Vandens nuvedimas | 3.4 | Skaldelė drenažui 11/16 | m³ | 402 | 38.57 | 15505.14 | Iš viso skyriuje 3, Eur be PVM | 87148.19
4. Kelio dangos konstrukcija (1 variantas). DK 0,1 konstrukcijos įrengimas | 4.1.1 | Apsauginio šalčiui atsparaus sluoksnio kf≥1,5×10-5 m/s, h≥0,44 m įrengimas (trinkelių dangos nuovažose) | m³ | 200.85 | 31.97 | 6421.17 | Rangovas įsivertina vieną iš pateiktų dviejų dangos konstrukcijos variantų: 1 variantą arba 2 variantą
4. Kelio dangos konstrukcija (1 variantas). DK 0,1 konstrukcijos įrengimas | 4.1.2 | Skaldos pagrindo sluoksnio iš nesurišto mineralinių medžiagų mišinio fr. 0/45 h=0,15 m įrengimas (trinkelių dangos nuovažose) | m² | 385 | 16.21 | 6240.85
4. Kelio dangos konstrukcija (1 variantas). DK 0,1 konstrukcijos įrengimas | 4.1.3 | Išlyginamojo sluoksnio iš dolomito skaldos atsijų 0/5 įrengimas h=0,03m | m² | 385 | 9.03 | 3476.55
4. Kelio dangos konstrukcija (1 variantas). DK 0,1 konstrukcijos įrengimas | 4.1.4 | Betoninių raudonos spalvos trinkelių 200x100x80 įrengimas | m² | 385 | 39.79 | 15319.15
4. Kelio dangos konstrukcija (1 variantas). DK 2 konstrukcijos įrengimas | 4.2.1 | Apsauginio šalčiui atsparaus sluoksnio kf≥1,5×10-5 m/s, h≥0,39 m įrengimas | m³ | 184.37 | 31.97 | 5894.31
4. Kelio dangos konstrukcija (1 variantas). DK 2 konstrukcijos įrengimas | 4.2.2 | Skaldos pagrindo sluoksnio iš nesurišto mineralinių medžiagų mišinio fr. 0/45 h=0,25 m įrengimas | m³ | 311.08 | 21.62 | 6725.55
4. Kelio dangos konstrukcija (1 variantas). DK 2 konstrukcijos įrengimas | 4.2.3 | Išlyginamojo sluoksnio iš dolomito skaldos atsijų 0/5 įrengimas h=0,03m | m³ | 308 | 9.03 | 2781.24
4. Kelio dangos konstrukcija (1 variantas). DK 2 konstrukcijos įrengimas | 4.2.4 | Betoninių trinkelių 200x100x80 įrengimas | m³ | 308 | 37.22 | 11463.76
4. Kelio dangos konstrukcija (1 variantas). DK 3 konstrukcijos įrengimas | 4.3.1 | Apsauginio šalčiui atsparaus sluoksnio kf≥1,5×10-5 m/s, h≥0,40 m įrengimas (asfalto dangos konstrukcijai) | m³ | 196 | 31.97 | 6266.12
4. Kelio dangos konstrukcija (1 variantas). DK 3 konstrukcijos įrengimas | 4.3.2 | Skaldos pagrindo sluoksnio iš nesurišto mineralinių medžiagų mišinio fr. 0/45 h=0,20 m įrengimas (asfalto dangos konstrukcijai) | m² | 490 | 18.91 | 9265.9
4. Kelio dangos konstrukcija (1 variantas). DK 3 konstrukcijos įrengimas | 4.3.3 | Asfalto pagrindo sluoksnio iš mišinio AC 22 PS, h=0,10 m įrengimas | m² | 490 | 26.08 | 12779.2
4. Kelio dangos konstrukcija (1 variantas). DK 3 konstrukcijos įrengimas | 4.3.4 | Pagruntavimas bitumine emulsija tarp asfalto dangos sluoksnių | m² | 490 | 1.3 | 637
4. Kelio dangos konstrukcija (1 variantas). DK 3 konstrukcijos įrengimas | 4.3.5 | Asfalto apatinio sluoksnio iš mišinio AC 16 AS, h=0,06 m įrengimas | m² | 490 | 21.03 | 10304.7
4. Kelio dangos konstrukcija (1 variantas). DK 3 konstrukcijos įrengimas | 4.3.6 | Pagruntavimas bitumine emulsija tarp asfalto dangos sluoksnių | m² | 490 | 1.3 | 637
4. Kelio dangos konstrukcija (1 variantas). DK 3 konstrukcijos įrengimas | 4.3.7 | Asfalto viršutinio sluoksnio iš mišinio SMA 8 S, h=0,04 m įrengimas | m² | 490 | 23.31 | 11421.9
4. Kelio dangos konstrukcija (1 variantas). DK 3 konstrukcijos įrengimas | 4.3.8 | Paviršiaus šiurkštinimas 1/3 frakcijos skaldyta mineralinė medžiaga – 0,5–1,0 kg/m2; | m² | 490 | 2.13 | 1043.7
4. Kelio dangos konstrukcija (1 variantas). DK 3 konstrukcijos įrengimas | 4.3.9 | Skersinių ir išilginių siūlių gruntavimas bitumine emulsija | m | 60 | 3.62 | 217.2
4. Kelio dangos konstrukcija (1 variantas). DK 3 konstrukcijos įrengimas | 4.3.10 | Betono pagrindo sluoksnio iš C20/25 klasės betono h=0,25 m įrengimas (trinkelių dangos konstrukcijai) | m² | 217 | 64.63 | 14024.71
4. Kelio dangos konstrukcija (1 variantas). DK 3 konstrukcijos įrengimas | 4.3.11 | Išlyginamojo sluoksnio iš C20/25 klasės betono h=0,03 m įrengimas | m² | 217 | 13.14 | 2851.38
4. Kelio dangos konstrukcija (1 variantas). DK 3 konstrukcijos įrengimas | 4.3.12 | Granitinių viršutine lygia puse trinkelių 100x100x100 įrengimas | m² | 123 | 142.55 | 17533.65
4. Kelio dangos konstrukcija (1 variantas). DK 3 konstrukcijos įrengimas | 4.3.13 | Granitinių trinkelių dangos 100x100x100 tarpų užpildymas greitai kietėjančiu skiedinio mišiniu | m² | 123 | 15.5 | 1906.5
4. Kelio dangos konstrukcija (1 variantas). DK 3 konstrukcijos įrengimas | 4.3.14 | Granitinių viršutine grubiai skelta puse trinkelių 100x100x100 įrengimas | m² | 94 | 85.58 | 8044.52
4. Kelio dangos konstrukcija (1 variantas). DK 3 konstrukcijos įrengimas | 4.3.15 | Granitinių trinkelių dangos 100x100x100 tarpų užpildymas greitai kietėjančiu skiedinio mišiniu | m² | 94 | 15.5 | 1457
4. Kelio dangos konstrukcija (1 variantas). DK 3 konstrukcijos įrengimas | 4.3.16 | Nerūdijančio plieno juostų temperatūrinėms siūlėms įrengimas 0,01x0,33 | m | 50 | 132.35 | 6617.5
4. Kelio dangos konstrukcija (1 variantas). DK 3 konstrukcijos įrengimas | 4.3.17 | Plieninių ankerių plieninėms juostoms įrengimas temperatūrinėms siūlėms 0,25x0,05x0,01 | vnt. | 40 | 8.56 | 342.4
4. Kelio dangos konstrukcija (1 variantas). DK 3 konstrukcijos įrengimas | 4.3.18 | Kietos gumos įdėklas temperatūrinėms siūlėms 0,01x0,33 | m | 25 | 52.8 | 1320
4. Kelio dangos konstrukcija (1 variantas). DK 3 konstrukcijos įrengimas | 4.3.19 | Polimerais modifikuotas bitumas temperatūrinėms siūlėms PMB 45/80-55 | m³ | 0.1 | 1420.73 | 142.07
4. Kelio dangos konstrukcija (1 variantas). DK 10 konstrukcijos įrengimas | 4.4.1 | Apsauginio šalčiui atsparaus sluoksnio kf≥1,5×10-5 m/s, h≥0,43 m įrengimas (asfalto dangos konstrukcijai) | m³ | 5948.25 | 16.98 | 101001.29
4. Kelio dangos konstrukcija (1 variantas). DK 10 konstrukcijos įrengimas | 4.4.2 | Skaldos pagrindo sluoksnio iš nesurišto mineralinių medžiagų mišinio fr. 0/45 h=0,20 m įrengimas (asfalto dangos konstrukcijai) | m² | 10536.32 | 13.78 | 145190.49
4. Kelio dangos konstrukcija (1 variantas). DK 10 konstrukcijos įrengimas | 4.4.3 | Asfalto pagrindo sluoksnio iš mišinio AC 22 PS, h=0,10 m įrengimas | m² | 9673 | 20.31 | 196458.63
4. Kelio dangos konstrukcija (1 variantas). DK 10 konstrukcijos įrengimas | 4.4.4 | Pagruntavimas bitumine emulsija tarp asfalto dangos sluoksnių | m² | 9675 | 1 | 9675
4. Kelio dangos konstrukcija (1 variantas). DK 10 konstrukcijos įrengimas | 4.4.5 | Asfalto apatinio sluoksnio iš mišinio AC 16 AS, h=0,08 m įrengimas | m² | 9675 | 20.88 | 202014
4. Kelio dangos konstrukcija (1 variantas). DK 10 konstrukcijos įrengimas | 4.4.6 | Pagruntavimas bitumine emulsija tarp asfalto dangos sluoksnių | m² | 9681 | 0.95 | 9196.95
4. Kelio dangos konstrukcija (1 variantas). DK 10 konstrukcijos įrengimas | 4.4.7 | Asfalto viršutinio sluoksnio iš mišinio SMA 8 S, h=0,04 m įrengimas | m² | 9681 | 17.88 | 173096.28
4. Kelio dangos konstrukcija (1 variantas). DK 10 konstrukcijos įrengimas | 4.4.8 | Skersinių ir išilginių siūlių gruntavimas bitumine emulsija | m | 1727 | 3.89 | 6718.03
4. Kelio dangos konstrukcija (1 variantas). DK 10 konstrukcijos įrengimas | 4.4.9 | Paviršiaus šiurkštinimas 1/3 frakcijos skaldyta mineralinė medžiaga – 0,5–1,0 kg/m2; | m² | 9681 | 0.93 | 9003.33
4. Kelio dangos konstrukcija (1 variantas). Šaligatvių įrengimas | 4.5.1 | ŠNS kf≥1,5×10-5 m/s, h≥0,19 m įrengimas | m³ | 1064.5 | 31.97 | 34032.07
4. Kelio dangos konstrukcija (1 variantas). Šaligatvių įrengimas | 4.5.2 | Drenuojančio grunto įrengimas | m³ | 1198 | 14.33 | 17167.34
4. Kelio dangos konstrukcija (1 variantas). Šaligatvių įrengimas | 4.5.3 | Skaldos pagrindo iš nesurišto mineralinių medžiagų mišinio 0/45 h=0,15 įrengimas | m² | 4376.6 | 12.2 | 53394.52
4. Kelio dangos konstrukcija (1 variantas). Šaligatvių įrengimas | 4.5.4 | Išlyginamojo sluoksnio iš dolomito skaldos atsijų 0/5 įrengimas h=0,03m | m² | 4376.6 | 4.78 | 20920.15
4. Kelio dangos konstrukcija (1 variantas). Šaligatvių įrengimas | 4.5.5 | Betoninių pilkos spalvos trinkelių 200x100x80 įrengimas | m² | 1921 | 37.23 | 71518.83
4. Kelio dangos konstrukcija (1 variantas). Šaligatvių įrengimas | 4.5.6 | Betoninių geltonos spalvos trinkelių (kauburėliai) 200x100x80 įrengimas | m² | 109 | 41.12 | 4482.08
4. Kelio dangos konstrukcija (1 variantas). Šaligatvių įrengimas | 4.5.7 | Betoninių geltonos spalvos trinkelių (pailgos juostelės) 200x100x80 įrengimas | m² | 115 | 41.12 | 4728.8
4. Kelio dangos konstrukcija (1 variantas). Šaligatvių įrengimas | 4.5.8 | Betoninių plytelių 500x500x80 įrengimas | m² | 2231.6 | 34.8 | 77659.68
4. Kelio dangos konstrukcija (1 variantas). Bordiūrų įrengimas | 4.6.1 | Betoninių kelio bordiūrų 1000x150x300 mm įrengimas ant betono pagrindo | m | 2366 | 38.76 | 91706.16
4. Kelio dangos konstrukcija (1 variantas). Bordiūrų įrengimas | 4.6.2 | Betoninių kelio bordiūrų (nuožulnių) 1000x150x220-150 mm įrengimas ant betono pagrindo | m | 64 | 43.41 | 2778.24
4. Kelio dangos konstrukcija (1 variantas). Bordiūrų įrengimas | 4.6.3 | Betoninių kelio bordiūrų (užvažiuojami) 1000x150x220 įrengimas ant betono pagrindo | m | 277 | 38.76 | 10736.52
4. Kelio dangos konstrukcija (1 variantas). Bordiūrų įrengimas | 4.6.4 | Granitinių kelio bordiūrų 1000x150x300 mm įrengimas ant betono pagrindo | m | 356 | 118.01 | 42011.56
4. Kelio dangos konstrukcija (1 variantas). Bordiūrų įrengimas | 4.6.5 | Betoninių vejos bordiūrų 1000x80x200 įrengimas ant betono pagrindo | m | 3120 | 24.13 | 75285.6
4. Kelio dangos konstrukcija (1 variantas). Bordiūrų įrengimas | 4.6.6 | Sandūrų izoliavimas sandarinimo juostomis | m | 2560 | 3.86 | 9881.6
4. Kelio dangos konstrukcija (2 variantas). DK 0,1 konstrukcijos įrengimas | 4.1.1 | Apsauginio šalčiui atsparaus sluoksnio kf≥1,5×10-5 m/s, h≥0,39 m įrengimas (trinkelių dangos nuovažose) | m³ | 178.19 |  | 0
4. Kelio dangos konstrukcija (2 variantas). DK 0,1 konstrukcijos įrengimas | 4.1.2 | Žvyro pagrindo sluoksnio iš nesurišto mineralinių medžiagų mišinio fr. 0/45 h=0,20 m įrengimas (trinkelių dangos nuovažose) | m² | 388.85 |  | 0
4. Kelio dangos konstrukcija (2 variantas). DK 0,1 konstrukcijos įrengimas | 4.1.3 | Išlyginamojo sluoksnio iš dolomito skaldos atsijų 0/5 įrengimas h=0,03m | m² | 385 |  | 0
4. Kelio dangos konstrukcija (2 variantas). DK 0,1 konstrukcijos įrengimas | 4.1.4 | Betoninių raudonos spalvos trinkelių 200x100x80 įrengimas | m² | 385 |  | 0
4. Kelio dangos konstrukcija (2 variantas). DK 2 konstrukcijos įrengimas | 4.2.1 | Apsauginio šalčiui atsparaus sluoksnio kf≥1,5×10-5 m/s, h≥0,34 m įrengimas | m³ | 172.01 |  | 0
4. Kelio dangos konstrukcija (2 variantas). DK 2 konstrukcijos įrengimas | 4.2.2 | Žvyro pagrindo sluoksnio iš nesurišto mineralinių medžiagų mišinio fr. 0/45 h=0,30 m įrengimas | m² | 311.08 |  | 0
4. Kelio dangos konstrukcija (2 variantas). DK 2 konstrukcijos įrengimas | 4.2.3 | Išlyginamojo sluoksnio iš dolomito skaldos atsijų 0/5 įrengimas h=0,03m | m² | 308 |  | 0
4. Kelio dangos konstrukcija (2 variantas). DK 2 konstrukcijos įrengimas | 4.2.4 | Betoninių trinkelių 200x100x80 įrengimas | m² | 308 |  | 0
4. Kelio dangos konstrukcija (2 variantas). DK 3 konstrukcijos įrengimas | 4.3.1 | Apsauginio šalčiui atsparaus sluoksnio kf≥1,5×10-5 m/s, h≥0,30 m įrengimas (asfalto dangos konstrukcijai) | m³ | 147 |  | 0
4. Kelio dangos konstrukcija (2 variantas). DK 3 konstrukcijos įrengimas | 4.3.2 | Žvyro pagrindo sluoksnio iš nesurišto mineralinių medžiagų mišinio fr. 0/45 h=0,30 m įrengimas (asfalto dangos konstrukcijai) | m² | 490 |  | 0
4. Kelio dangos konstrukcija (2 variantas). DK 3 konstrukcijos įrengimas | 4.3.3 | Asfalto pagrindo sluoksnio iš mišinio AC 22 PS, h=0,10 m įrengimas | m² | 490 |  | 0
4. Kelio dangos konstrukcija (2 variantas). DK 3 konstrukcijos įrengimas | 4.3.4 | Pagruntavimas bitumine emulsija tarp asfalto dangos sluoksnių | m² | 490 |  | 0
4. Kelio dangos konstrukcija (2 variantas). DK 3 konstrukcijos įrengimas | 4.3.5 | Asfalto apatinio sluoksnio iš mišinio AC 16 AS, h=0,06 m įrengimas | m² | 490 |  | 0
4. Kelio dangos konstrukcija (2 variantas). DK 3 konstrukcijos įrengimas | 4.3.6 | Pagruntavimas bitumine emulsija tarp asfalto dangos sluoksnių | m² | 490 |  | 0
4. Kelio dangos konstrukcija (2 variantas). DK 3 konstrukcijos įrengimas | 4.3.7 | Asfalto viršutinio sluoksnio iš mišinio SMA 8 S, h=0,04 m įrengimas | m² | 490 |  | 0
4. Kelio dangos konstrukcija (2 variantas). DK 3 konstrukcijos įrengimas | 4.3.8 | Paviršiaus šiurkštinimas 1/3 frakcijos skaldyta mineralinė medžiaga – 0,5–1,0 kg/m2; | m² | 490 |  | 0
4. Kelio dangos konstrukcija (2 variantas). DK 3 konstrukcijos įrengimas | 4.3.9 | Skersinių ir išilginių siūlių gruntavimas bitumine emulsija | m | 60 |  | 0
4. Kelio dangos konstrukcija (2 variantas). DK 3 konstrukcijos įrengimas | 4.3.10 | Betono pagrindo sluoksnio iš C20/25 klasės betono h=0,25 m įrengimas (trinkelių dangos konstrukcijai) | m² | 217 |  | 0
4. Kelio dangos konstrukcija (2 variantas). DK 3 konstrukcijos įrengimas | 4.3.11 | Išlyginamojo sluoksnio iš C20/25 klasės betono h=0,03 m įrengimas | m² | 217 |  | 0
4. Kelio dangos konstrukcija (2 variantas). DK 3 konstrukcijos įrengimas | 4.3.12 | Granitinių viršutine lygia puse trinkelių 100x100x100 įrengimas | m² | 123 |  | 0
4. Kelio dangos konstrukcija (2 variantas). DK 3 konstrukcijos įrengimas | 4.3.13 | Granitinių trinkelių dangos 100x100x100 tarpų užpildymas greitai kietėjančiu skiedinio mišiniu | m² | 123 |  | 0
4. Kelio dangos konstrukcija (2 variantas). DK 3 konstrukcijos įrengimas | 4.3.14 | Granitinių viršutine grubiai skelta puse trinkelių 100x100x100 įrengimas | m² | 94 |  | 0
4. Kelio dangos konstrukcija (2 variantas). DK 3 konstrukcijos įrengimas | 4.3.15 | Granitinių trinkelių dangos 100x100x100 tarpų užpildymas greitai kietėjančiu skiedinio mišiniu | m² | 94 |  | 0
4. Kelio dangos konstrukcija (2 variantas). DK 3 konstrukcijos įrengimas | 4.3.16 | Nerūdijančio plieno juostų temperatūrinėms siūlėms įrengimas 0,01x0,33 | m | 50 |  | 0
4. Kelio dangos konstrukcija (2 variantas). DK 3 konstrukcijos įrengimas | 4.3.17 | Plieninių ankerių plieninėms juostoms įrengimas temperatūrinėms siūlėms 0,25x0,05x0,01 | vnt. | 40 |  | 0
4. Kelio dangos konstrukcija (2 variantas). DK 3 konstrukcijos įrengimas | 4.3.18 | Kietos gumos įdėklas temperatūrinėms siūlėms 0,01x0,33 | m | 25 |  | 0
4. Kelio dangos konstrukcija (2 variantas). DK 3 konstrukcijos įrengimas | 4.3.19 | Polimerais modifikuotas bitumas temperatūrinėms siūlėms PMB 45/80-55 | m³ | 0.1 |  | 0
4. Kelio dangos konstrukcija (2 variantas). DK 10 konstrukcijos įrengimas | 4.4.1 | Apsauginio šalčiui atsparaus sluoksnio kf≥1,5×10-5 m/s, h≥0,33 m įrengimas (asfalto dangos konstrukcijai) | m³ | 5410.59 |  | 0
4. Kelio dangos konstrukcija (2 variantas). DK 10 konstrukcijos įrengimas | 4.4.2 | Žvyro pagrindo sluoksnio iš nesurišto mineralinių medžiagų mišinio fr. 0/45 h=0,30 m įrengimas (asfalto dangos konstrukcijai) | m² | 10536.32 |  | 0
4. Kelio dangos konstrukcija (2 variantas). DK 10 konstrukcijos įrengimas | 4.4.3 | Asfalto pagrindo sluoksnio iš mišinio AC 22 PS, h=0,10 m įrengimas | m² | 9673 |  | 0
4. Kelio dangos konstrukcija (2 variantas). DK 10 konstrukcijos įrengimas | 4.4.4 | Pagruntavimas bitumine emulsija tarp asfalto dangos sluoksnių | m² | 9675 |  | 0
4. Kelio dangos konstrukcija (2 variantas). DK 10 konstrukcijos įrengimas | 4.4.5 | Asfalto apatinio sluoksnio iš mišinio AC 16 AS, h=0,08 m įrengimas | m² | 9675 |  | 0
4. Kelio dangos konstrukcija (2 variantas). DK 10 konstrukcijos įrengimas | 4.4.6 | Pagruntavimas bitumine emulsija tarp asfalto dangos sluoksnių | m² | 9681 |  | 0
4. Kelio dangos konstrukcija (2 variantas). DK 10 konstrukcijos įrengimas | 4.4.7 | Asfalto viršutinio sluoksnio iš mišinio SMA 8 S, h=0,04 m įrengimas | m² | 9681 |  | 0
4. Kelio dangos konstrukcija (2 variantas). DK 10 konstrukcijos įrengimas | 4.4.8 | Skersinių ir išilginių siūlių gruntavimas bitumine emulsija | m | 1727 |  | 0
4. Kelio dangos konstrukcija (2 variantas). DK 10 konstrukcijos įrengimas | 4.4.9 | Paviršiaus šiurkštinimas 1/3 frakcijos skaldyta mineralinė medžiaga – 0,5–1,0 kg/m2; | m² | 9681 |  | 0
4. Kelio dangos konstrukcija (2 variantas). Šaligatvių įrengimas | 4.5.1 | ŠNS kf≥1,5×10-5 m/s, h≥0,14 m įrengimas | m³ | 889.4 |  | 0
4. Kelio dangos konstrukcija (2 variantas). Šaligatvių įrengimas | 4.5.2 | Drenuojančio grunto įrengimas | m³ | 1198 |  | 0
4. Kelio dangos konstrukcija (2 variantas). Šaligatvių įrengimas | 4.5.3 | Žvyro pagrindo iš nesurišto mineralinių medžiagų mišinio 0/45 h=0,20 įrengimas | m² | 4376.6 |  | 0
4. Kelio dangos konstrukcija (2 variantas). Šaligatvių įrengimas | 4.5.4 | Išlyginamojo sluoksnio iš dolomito skaldos atsijų 0/5 įrengimas h=0,03m | m² | 4376.6 |  | 0
4. Kelio dangos konstrukcija (2 variantas). Šaligatvių įrengimas | 4.5.5 | Betoninių pilkos spalvos trinkelių 200x100x80 įrengimas | m² | 1921 |  | 0
4. Kelio dangos konstrukcija (2 variantas). Šaligatvių įrengimas | 4.5.6 | Betoninių geltonos spalvos trinkelių (kauburėliai) 200x100x80 įrengimas | m² | 109 |  | 0
4. Kelio dangos konstrukcija (2 variantas). Šaligatvių įrengimas | 4.5.7 | Betoninių geltonos spalvos trinkelių (pailgos juostelės) 200x100x80 įrengimas | m² | 115 |  | 0
4. Kelio dangos konstrukcija (2 variantas). Šaligatvių įrengimas | 4.5.8 | Betoninių plytelių 500x500x80 įrengimas | m² | 2231.6 |  | 0
4. Kelio dangos konstrukcija (2 variantas). Bordiūrų įrengimas | 4.6.1 | Betoninių kelio bordiūrų 1000x150x300 mm įrengimas ant betono pagrindo | m | 2366 |  | 0
4. Kelio dangos konstrukcija (2 variantas). Bordiūrų įrengimas | 4.6.2 | Betoninių kelio bordiūrų (nuožulnių) 1000x150x220-150 mm įrengimas ant betono pagrindo | m | 64 |  | 0
4. Kelio dangos konstrukcija (2 variantas). Bordiūrų įrengimas | 4.6.3 | Betoninių kelio bordiūrų (užvažiuojami) 1000x150x220 įrengimas ant betono pagrindo | m | 277 |  | 0
4. Kelio dangos konstrukcija (2 variantas). Bordiūrų įrengimas | 4.6.4 | Granitinių kelio bordiūrų 1000x150x300 mm įrengimas ant betono pagrindo | m | 356 |  | 0
4. Kelio dangos konstrukcija (2 variantas). Bordiūrų įrengimas | 4.6.5 | Betoninių vejos bordiūrų 1000x80x200 įrengimas ant betono pagrindo | m | 3120 |  | 0
4. Kelio dangos konstrukcija (2 variantas). Bordiūrų įrengimas | 4.6.6 | Sandūrų izoliavimas sandarinimo juostomis | m | 2560 |  | 0 | Iš viso skyriuje 4, Eur be PVM | 1533792.18
5.Autobusų aikštelės ir peronai | 5.1 | Keleivių laukimo paviljonų su integruotu suoliuku įrengimas | vnt. | 3 | 6556 | 19668
5.Autobusų aikštelės ir peronai | 5.2 | Šiukšliadėžių įrengimas | vnt. | 7 | 262.24 | 1835.68
5.Autobusų aikštelės ir peronai | 5.3 | Suoliukų įrengimas | vnt. | 4 | 953.6 | 3814.4 | Iš viso skyriuje 5, Eur be PVM | 25318.08
6. Kelio apstatymas ir saugaus eismo organizavimas. Kelio ženklai | 6.1.1 | Kelio ženklų vienstiebių metalinių 76,1 mm skersmens atramų pastatymas | vnt. | 46 | 85.1 | 3914.6
6. Kelio apstatymas ir saugaus eismo organizavimas. Kelio ženklai | 6.1.2 | Kelio ženklų dvistiebių metalinių 76,1 mm skersmens atramų pastatymas | vnt. | 1 | 170.22 | 170.22
6. Kelio apstatymas ir saugaus eismo organizavimas. Kelio ženklai | 6.1.3 | Kelio ženklų bendras atramų stiebų ilgis vienstiebėms atramoms | m | 184 | 14.75 | 2714
6. Kelio apstatymas ir saugaus eismo organizavimas. Kelio ženklai | 6.1.4 | Kelio ženklų bendras atramų stiebų ilgis dvistiebėms atramoms | m | 8 | 14.75 | 118
6. Kelio apstatymas ir saugaus eismo organizavimas. Kelio ženklai | 6.1.5 | Kelio ženklų skydų montavimas prie vienstiebių atramų | vnt. | 109 | 15.91 | 1734.19
6. Kelio apstatymas ir saugaus eismo organizavimas. Kelio ženklai | 6.1.6 | Kelio ženklų skydų montavimas prie dvistiebių atramų | vnt. | 2 | 33.32 | 66.64
6. Kelio apstatymas ir saugaus eismo organizavimas. Kelio ženklai | 6.1.7 | Kelio ženklų skydų montavimas prie apšvietimo atramų | vnt. | 40 | 25.26 | 1010.4
6. Kelio apstatymas ir saugaus eismo organizavimas. Kelio ženklai | 6.1.8 | Kelio ženklų skydų plotas | m² | 45.7 | 109.2 | 4990.44
6. Kelio apstatymas ir saugaus eismo organizavimas. Kelio ženklai | 6.1.9 | Sferinio kelio veidrodžio montavimas prie vienstiebių atramų | vnt. | 1 | 128.29 | 128.29
6. Kelio apstatymas ir saugaus eismo organizavimas. Kelio ženklai | 6.1.10 | Įspėjamųjų žibintų su saulės baterija montavimas | vnt. | 2 | 576.53 | 1153.06
6. Kelio apstatymas ir saugaus eismo organizavimas. Dangos ženklinimas | 6.2.1 | Horizontalusis ženklinimas termoplastinėmis arba reaktyviosiomis medžiagomis su stiklo rutuliukais 1.1 | m² | 102.5 | 26.32 | 2697.8
6. Kelio apstatymas ir saugaus eismo organizavimas. Dangos ženklinimas | 6.2.2 | Horizontalusis ženklinimas termoplastinėmis arba reaktyviosiomis medžiagomis su stiklo rutuliukais 1.7 | m² | 27.8 | 26.09 | 725.3
6. Kelio apstatymas ir saugaus eismo organizavimas. Dangos ženklinimas | 6.2.3 | Horizontalusis ženklinimas termoplastinėmis arba reaktyviosiomis medžiagomis su stiklo rutuliukais 1.11 | m² | 3.6 | 26.09 | 93.92
6. Kelio apstatymas ir saugaus eismo organizavimas. Dangos ženklinimas | 6.2.4 | Horizontalusis ženklinimas termoplastinėmis arba reaktyviosiomis medžiagomis su stiklo rutuliukais 1.12 | m² | 24.5 | 26.09 | 639.21
6. Kelio apstatymas ir saugaus eismo organizavimas. Dangos ženklinimas | 6.2.5 | Horizontalusis ženklinimas termoplastinėmis arba reaktyviosiomis medžiagomis su stiklo rutuliukais 1.13.1 | m² | 96.4 | 26.09 | 2515.08
6. Kelio apstatymas ir saugaus eismo organizavimas. Dangos ženklinimas | 6.2.6 | Horizontalusis ženklinimas termoplastinėmis arba reaktyviosiomis medžiagomis su stiklo rutuliukais 1.25 | m² | 41.3 | 26.09 | 1077.52
6. Kelio apstatymas ir saugaus eismo organizavimas. Dangos ženklinimas | 6.2.7 | Horizontalusis ženklinimas termoplastinėmis arba reaktyviosiomis medžiagomis su stiklo rutuliukais 1.2 | m² | 15 | 26.09 | 391.35
6. Kelio apstatymas ir saugaus eismo organizavimas. Dangos ženklinimas | 6.2.8 | Horizontalusis ženklinimas termoplastinėmis arba reaktyviosiomis medžiagomis su stiklo rutuliukais 1.22 | m² | 12.3 | 26.09 | 320.91
6. Kelio apstatymas ir saugaus eismo organizavimas. Dangos ženklinimas | 6.2.9 | Horizontalusis ženklinimas termoplastinėmis arba reaktyviosiomis medžiagomis su stiklo rutuliukais 1.21 | m² | 5.4 | 26.09 | 140.89
6. Kelio apstatymas ir saugaus eismo organizavimas. Greičio mažinimo priemonių įrengimas | 6.3.1 | Frezuotas asfaltas (grįžtamoji medžiaga, įkainis - 9,58 Eur/m3, sąmatoje vertinamas su minuso ženklu) | m³ | 6.8 | -9.58 | -65.14
6. Kelio apstatymas ir saugaus eismo organizavimas. Greičio mažinimo priemonių įrengimas | 6.3.2 | Pagruntavimas tarp asfalto dangos sluoksnių | m² | 1133 | 1.13 | 1280.29
6. Kelio apstatymas ir saugaus eismo organizavimas. Greičio mažinimo priemonių įrengimas | 6.3.3 | Asfalto apatinio sluoksnio iš mišinio AC 16 AS, h=0,08 m įrengimas | m² | 1133 | 26.54 | 30069.82
6. Kelio apstatymas ir saugaus eismo organizavimas. Greičio mažinimo priemonių įrengimas | 6.3.4 | Skersinių ir išilginių siūlių gruntavimas bitumine emulsija | m | 380.5 | 1.96 | 745.78
6. Kelio apstatymas ir saugaus eismo organizavimas. Greičio mažinimo priemonių įrengimas | 6.3.5 | Asfaltbetonio dangos frezavimas ir išvežimas į sandeliavimo aikštelę | m³ | 6.8 | 402.45 | 2736.66 | Iš viso skyriuje 6, Eur be PVM | 59369.23
7. Kiti darbai Baigiamieji darbai | 7.1.1 | Augalinio grunto užpylimas ir apsėjimas žole h=0,10 m (panaudojamas nuimtas augalinis gruntas) | m³ | 360 | 51.85 | 18666
7. Kiti darbai Baigiamieji darbai | 7.1.2 | Medžių pasodinimas ir įtvirtinimas pririšant prie trijų medinių kuolų Liepa mažalapė | vnt. | 3 | 263.35 | 790.05
7. Kiti darbai Baigiamieji darbai | 7.1.3 | Krūmų sodinimas ir įtvirtinimas dirvožemyje. Lanksva japoninė | vnt. | 93 | 11.48 | 1067.64
7. Kiti darbai Baigiamieji darbai | 7.1.4 | Krūmų sodinimas ir įtvirtinimas dirvožemyje. Paprastoji Alyva | vnt. | 27 | 22.96 | 619.92
7. Kiti darbai Baigiamieji darbai | 7.1.5 | Plastikinė medžių kamienų apsauga (h=0,5) | vnt. | 3 | 16.21 | 48.63
7. Kiti darbai Baigiamieji darbai | 7.1.6 | Medžių laistymo sistemų įrengimas iš drenažinių vamzdžių | vnt. | 3 | 47.27 | 141.81
7. Kiti darbai Baigiamieji darbai | 7.1.7 | Kelkraščių h=0,10 m įrengimas (skaldos 85%, augalinio grunto 15%) | m² | 33 | 16.21 | 534.93
7. Kiti darbai Baigiamieji darbai | 7.1.8 | Dangos suvedimas žvyro danga h=0,30 m | m² | 108 | 9.47 | 1022.76
7. Kiti darbai Baigiamieji darbai | 7.1.9 | Pėsčiųjų tvorelės įrengimas | m | 87 | 44.41 | 3863.67
7. Kiti darbai Baigiamieji darbai | 7.1.10 | Pėsčiųjų tvorelės pamatų iš C30/37-XF4-XC4 klasės betono įrengimas | m³ | 3 | 657.11 | 1971.33
7. Kiti darbai Baigiamieji darbai | 7.1.11 | Išpildomoji nuotrauka (taip pat pateikti laisvos formos deklaraciją, patvirtinančią išpildomosios geodezinės nuotraukos ir parengtos kadastrinės bylos atitikimą parengtam projektui). Kadastrinių matavimų bylos parengimas ir (ar) įregistruoto kelio ruožo į kurį patenka statinys, kadastrinės bylos patikslinimas. | kompl | 1 | 5402 | 5402
7. Kiti darbai Laiptų įrengimas | 7.2.1 | Armatūros B 500B laiptams montavimas | kg | 38 | 3.58 | 136.04
7. Kiti darbai Laiptų įrengimas | 7.2.2 | Laiptų monolitinimas (betonas C35/45-XC4-XD3-XF4) | m³ | 0.94 | 3576 | 3361.44
7. Kiti darbai Laiptų įrengimas | 7.2.3 | Mineralinių medžiagų sluoksnio įrengimas po laiptais h=0,2 m įrengimas | m³ | 0.6 | 178.8 | 107.28
7. Kiti darbai Laiptų įrengimas | 7.2.4 | Grunto gręžimas iki 1,2 m gylio gręžtinių pamatų rengimui (Ø320 mm), gruntą išvežant rangovo pasirinktu atstumu | m³ | 0.4 | 178.8 | 71.52
7. Kiti darbai Laiptų įrengimas | 7.2.5 | Polių (Ø320 mm) h=1,2 m betonavimas gręžiniuose C25/30-XC2 betonu | m³ | 0.4 | 3576 | 1430.4
7. Kiti darbai Laiptų įrengimas | 7.2.6 | Armatūros B 500B poliams montavimas | kg | 72 | 3.58 | 257.76
7. Kiti darbai Laiptų įrengimas | 7.2.7 | Atraminių sienelių monolitinimas (betonas C35/45-XC4-XD3-XF4) | m³ | 0.44 | 3576 | 1573.44
7. Kiti darbai Laiptų įrengimas | 7.2.8 | Armatūros B 500B atraminėms sienelėms montavimas | kg | 30.3 | 3.58 | 108.47
7. Kiti darbai Laiptų įrengimas | 7.2.9 | Karštai cinkuotų plieninių turėklų įrengimas | kg | 30 | 41.72 | 1251.6 | Iš viso skyriuje 7, Eur be PVM | 42426.69
|  |  |  | Iš viso žiniaraštyje 1, Eur be PVM |  | 2022044.07
Pastaba: Rangovas turi įsivertinti vieną dangos konstrukciją iš pateiktų dviejų dangos konstrukcijos variantų.

## 2. VN dalis
Valstybinės reikšmės rajoninio kelio Nr. 4707 Grigiškės–Lentvaris–Dobrovolė ruožo nuo 5,2 km iki 6,376 km kapitalinis remontas
DARBŲ KIEKIŲ ŽINIARAŠTIS NR. 2 – VANDENTIEKIO IR NUOTEKŲ ŠALINIMO DALIS
Skyrius | Eilės Nr. | Darbo pavadinimas, aprašymas | Mato vnt. | Kiekis | Vieneto kaina, Eur be PVM (pildo Tiekėjas) | Iš viso, Eur be PVM
1. Vandens nuleidimo sistema | 1.1 | Savitakinio nuotakyno iš PP movinių vamzdžių DN 200 mm, su visomis reikalingomis jungtimis bei atramomis tiekimas, montavimas žemėje, pajungimas į šulinius, išbandymas ir pridavimas užsakovui. | m | 272.5 | 19.07 | 5196.58
1. Vandens nuleidimo sistema | 1.2 | Tas pats, DN 250 mm skersmens | m | 135.5 | 23.84 | 3230.32
1. Vandens nuleidimo sistema | 1.3 | Tas pats, DN 400 mm skersmens | m | 853.5 | 44.1 | 37639.35
1. Vandens nuleidimo sistema | 1.4 | Tas pats, DN 500 mm skersmens | m | 115 | 67.94 | 7813.1
1. Vandens nuleidimo sistema | 1.5 | Savitakinio nuotakyno iš PERC vamzdžių DN 400 mm, su visomis reikalingomis jungtimis bei atramomis tiekimas, montavimas betranšėjiniu būdu, pajungimas į šulinius, išbandymas ir pridavimas užsakovui. | m | 30 | 311.11 | 9333.3
1. Vandens nuleidimo sistema | 1.6 | Slėginio nuotakyno iš PE100 PN10 vamzdžių DN160 mm, su visomis reikalingomis jungtimis bei atramomis tiekimas, montavimas žemėje, pajungimas į šulinius, išbandymas ir pridavimas užsakovui. | m | 431 | 36.95 | 15925.45
1. Vandens nuleidimo sistema | 1.7 | Slėginės linijos PEd160 nukreipėjai P 135o – 8 vnt., P 160o – 4 vnt., P170o – 2 vnt. | kompl. | 1 | 2627.17 | 2627.17
1. Vandens nuleidimo sistema | 1.8 | Naujų plastikinių d600 mm apžiūros šulinių, 1,50 – 3,0 m gylio, su visomis reikalingomis jungtimis (teleskopiniais adapteriais, betoniniais atraminiais žiedais, kinetėmis ir kt.) bei atramomis tiekimas, sumontavimas, išbandymas ir pridavimas užsakovui. | vnt | 33 | 815.33 | 26905.89
1. Vandens nuleidimo sistema | 1.9 | 600 mm skersmens, plaukiojančio tipo, rakinami šulinių dangčiai su visomis reikalingomis jungtimis (D 400). Tiekimas, sumontavimas, išbandymas, pridavimas užsakovui. | vnt | 33 | 408.86 | 13492.38
1. Vandens nuleidimo sistema | 1.10 | Naujų plastikinių d600 mm surinkimo šulinėlių, 1,50 – 2,50 m gylio, su visomis reikalingomis jungtimis (teleskopiniais adapteriais, betoniniais atraminiais žiedais, kinetėmis ir kt.) bei atramomis tiekimas, sumontavimas, išbandymas ir pridavimas užsakovui. | vnt | 56 | 626.99 | 35111.44
1. Vandens nuleidimo sistema | 1.11 | Bordiūrinės ketinės grotelės lietaus surinkimo d600 mm šuliniams su visomis reikalingomis jungtimis (teleskopiniu vamzdžiu, guminiu sandarinimo žiedu ir kt.), D400 apkrovos. Tiekimas, sumontavimas, išbandymas, pridavimas užsakovui. | vnt | 40 | 466.07 | 18642.8
1. Vandens nuleidimo sistema | 1.12 | Kvadratinės ketinės grotelės lietaus surinkimo d600 mm šuliniams su visomis reikalingomis jungtimis (teleskopiniu vamzdžiu, guminiu sandarinimo žiedu ir kt.), D400 apkrovos. Tiekimas, sumontavimas, išbandymas, pridavimas užsakovui. | vnt | 16 | 408.86 | 6541.76
1. Vandens nuleidimo sistema | 1.13 | Apvalus, g/b d=1500 mm skersmens, 1,50 – 3,00 m gylio nuotekų šulinys; nelaidus vandeniui, su viena d=0,7 m landa, karštai cinkuoto metalo arba gamykloje įlietomis ketinėmis lipynėmis, d=700 mm plaukiojančio tipo dangčiu, betoninėmis vamzdžių atramomis, protarpinėmis. Tiekimas, sumontavimas, išbandymas, pridavimas užsakovui. | vnt | 6 | 2120.57 | 12723.42
1. Vandens nuleidimo sistema | 1.14 | Apvalus, g/b d=2000 mm skersmens, 2,00 – 3,00 m gylio slėginių nuotekų šulinys; nelaidus vandeniui, su viena d=0,7 m landa, karštai cinkuoto metalo arba gamykloje įlietomis ketinėmis lipynėmis, d=700 mm plaukiojančio tipo dangčiu, betoninėmis vamzdžių atramomis, protarpinėmis. Visa reikiama armatūra. Tiekimas, sumontavimas, išbandymas, pridavimas užsakovui. | vnt | 1 | 4659.53 | 4659.53
1. Vandens nuleidimo sistema | 1.15 | Tinklų nužymėjimo ženklai | vnt | 40 | 72.71 | 2908.4
1. Vandens nuleidimo sistema | 1.16 | Lietaus nuotekų tinklų TV diagnostika ir praplovimas be dezinfikavimo | m | 1376.5 | 4.17 | 5740.01
1. Vandens nuleidimo sistema | 1.17 | Lietaus nuotekų tinklų hidraulinis bandymas | m | 1376.5 | 1.19 | 1638.04
1. Vandens nuleidimo sistema | 1.18 | Lietaus nuotekų slėginių tinklų hidraulinis bandymas | m | 431 | 0.89 | 383.59
1. Vandens nuleidimo sistema | 1.19 | Esamų komunikacijų šulinių dangčių keitimas | vnt | 25 | 274.16 | 6854
1. Vandens nuleidimo sistema | 1.20 | Esamų šulinių pakėlimas (arba nuleidimas) iki projektuojamo žemės, gatvės, šaligatvio paviršiaus lygio (iki 0,20 cm) | vnt | 25 | 88.21 | 2205.25
1. Vandens nuleidimo sistema | 1.21 | g/b DN1500 mm srauto slopinimo šulinys dangčiai su visomis reikalingomis jungtimis. Tiekimas, sumontavimas, išbandymas, pridavimas užsakovui. | kompl. | 1 | 2571.14 | 2571.14
1. Vandens nuleidimo sistema | 1.22 | Lietaus nuotekų siurblinė NS-01 Ø 1.8 m; H = 4 m. Q = 10 l/s; H = 8 m.v.st. su visomis reikalingomis komplekto detalėmis. Tiekimas, sumontavimas, išbandymas, pridavimas užsakovui. | kompl. | 1 | 23347.7 | 23347.7
1. Vandens nuleidimo sistema | 1.23 | Siurblinės inkarinės plokštės įrengimas su visomis reikalingomis detalėmis. Tiekimas, sumontavimas, išbandymas, pridavimas užsakovui. | kompl. | 1 | 2989.54 | 2989.54
1. Vandens nuleidimo sistema | 1.24 | Akumuliacinė talpa (20,06x4,86x1,98 m) su visomis reikalingomis komplekto detalėmis. Tiekimas, sumontavimas, išbandymas, pridavimas užsakovui. | kompl. | 1 | 49444.16 | 49444.16
1. Vandens nuleidimo sistema | 1.25 | Naftos gaudyklė su integruota smėliagaude (Našumas 20 l/s, Qmax 200 l/s, smėliagaudė 4000 l) su visomis reikalingomis komplekto detalėmis. Tiekimas, sumontavimas, išbandymas, pridavimas užsakovui. | kompl. | 1 | 9991.34 | 9991.34
1. Vandens nuleidimo sistema | 1.26 | Naftos gaudyklė su integruota smėliagaude (Našumas 30 l/s, Qmax 300 l/s, smėliagaudė 3000 l) su visomis reikalingomis komplekto detalėmis. Tiekimas, sumontavimas, išbandymas, pridavimas užsakovui. | kompl. | 1 | 10584.96 | 10584.96
1. Vandens nuleidimo sistema | 1.27 | Naftos gaudyklės įilipimo angos su dangčiu prailgininimas iki projektuojamo paviršiaus (1,5 m) | kompl. | 2 | 357.6 | 715.2
1. Vandens nuleidimo sistema | 1.28 | Visų įrenginių ventiliacijos kanalų įrengimas žaliojoje zonoj išbandymas, pridavimas užsakovui. | kompl. | 1 | 305.15 | 305.15
1. Vandens nuleidimo sistema | 1.29 | Tinklų, kertančių iškastą tranšėją, tvirtinimo detalės komplektas | m | 120 | 2.38 | 285.6 | Iš viso skyriuje 1, Eur be PVM | 319806.57
2. Žemės darbai | 2.1 | Smėlis vamzdžių pagrindui | m3 | 410 | 57.22 | 23460.2
2. Žemės darbai | 2.2 | Smėlis pirminiam užpylimui, įskaitant sutankinimą | m3 | 1530 | 28.61 | 43773.3
2. Žemės darbai | 2.3 | Mechanizuotas tranšėjų iki 4,00 m gylio kasimas ir iškasto grunto laikinas sandėliavimas, bei galutinis tranšėjos užpylimas | m3 | 7090 | 9.54 | 67638.6
2. Žemės darbai | 2.4 | Tranšėjų sienų išramstymas | m2 | 9400 | 3.58 | 33652
2. Žemės darbai | 2.5 | Perteklinio grunto išvežimas užsakovo nurodymu | m3 | 2550 | 10.73 | 27361.5 | Iš viso skyriuje 2, Eur be PVM | 195885.6
|  |  |  | Iš viso žiniaraštyje 2, Eur be PVM |  | 515692.17

## 3. E.1 dalis
Valstybinės reikšmės rajoninio kelio Nr. 4707 Grigiškės–Lentvaris–Dobrovolė ruožo nuo 5,2 km iki 6,376 km kapitalinis remontas
DARBŲ KIEKIŲ ŽINIARAŠTIS NR. 3 – ELEKTROTECHNIKOS (LAUKO APŠVIETIMO)
Skyrius | Eilės Nr. | Darbo pavadinimas, aprašymas | Mato vnt. | Kiekis | Vieneto kaina, Eur be PVM (pildo Tiekėjas) | Iš viso, Eur be PVM
1. Medžiagų ir įrenginių žiniaraštis Apšvietimo tinklai | 1.1.1 | Kūginė atrama cinkuota H=6 m. | vnt. | 27 | 1035.85 | 27967.95
1. Medžiagų ir įrenginių žiniaraštis Apšvietimo tinklai | 1.1.2 | Kūginė atrama cinkuota H=8 m. | vnt. | 40 | 1115.71 | 44628.4
1. Medžiagų ir įrenginių žiniaraštis Apšvietimo tinklai | 1.1.3 | Cinkuoto plieno gembės 1 šviestuvui H-1,0m.L-1.0m. <0º | vnt. | 40 | 70.33 | 2813.2
1. Medžiagų ir įrenginių žiniaraštis Apšvietimo tinklai | 1.1.4 | Plieninė tarpinė gembė šviestuvui L-0,5m. | vnt. | 3 | 72.71 | 218.13
1. Medžiagų ir įrenginių žiniaraštis Apšvietimo tinklai | 1.1.5 | Gatvių apšvietimo atramų pamatai | vnt. | 67 | 125.16 | 8385.72
1. Medžiagų ir įrenginių žiniaraštis Apšvietimo tinklai | 1.1.6 | LED gatvių ir magistralių apšvietimo šviestuvas 40W. Šviesos spektras 4000K .Apsaugos klase IP66/ 66. Atspara smūgiams :IK08 | vnt. | 40 | 319.46 | 12778.4
1. Medžiagų ir įrenginių žiniaraštis Apšvietimo tinklai | 1.1.7 | Pėsčiųjų perėjų apšvietimo šviestuvas II kl. pagal apsauga nuo elektros srovės poveikio, ne mažiau IP66/66, IK-0,8, antivandalinis, beekspluatacinis, komplektacija gamyklinė, su LED šviesos šaltinių 72W, Šviesos spektras 5700K | vnt. | 30 | 339.72 | 10191.6
1. Medžiagų ir įrenginių žiniaraštis Apšvietimo tinklai | 1.1.8 | Kabelis aliuminio gyslomis 0.6/1kV, darbo temperatūra ne mažiau +90ºC, trumpo sujungimo temperatūra +250ºC, 4x25 | m | 1850 | 3.58 | 6623
1. Medžiagų ir įrenginių žiniaraštis Apšvietimo tinklai | 1.1.9 | Kabelis vario gyslomis 0.6/1kV , darbo temperatūra ne mažiau +90ºC, 3x1.5 | m | 580 | 1.19 | 690.2
1. Medžiagų ir įrenginių žiniaraštis Apšvietimo tinklai | 1.1.10 | Gnybtų komplektas JOR-99969 su saugikliu 6A arba analogas | vnt. | 67 | 17.88 | 1197.96
1. Medžiagų ir įrenginių žiniaraštis Apšvietimo tinklai | 1.1.11 | Galinė mova kabeliui 4x25mm² | vnt. | 136 | 4.17 | 567.12
1. Medžiagų ir įrenginių žiniaraštis Apšvietimo tinklai | 1.1.12 | HDPE D75 mm vamzdis, klojimui atviru būdu, ≥750N | m | 1578 | 1.91 | 3013.98
1. Medžiagų ir įrenginių žiniaraštis Apšvietimo tinklai | 1.1.13 | HDPE D110 mm vamzdis, klojimui atviru būdu, ≥750N | m | 219 | 2.5 | 547.5
1. Medžiagų ir įrenginių žiniaraštis Apšvietimo tinklai | 1.1.14 | Įžeminimo kontūras 10omų,sudarytas iš: -įžeminimo elektrodas 14mm. diam. L=3m -5 vnt. -sujungimo mova -4vnt. -plieninis antgalis -1vnt. -įkalinimo galvutė -1vnt. -kryžmine jungtis juosta elektrodas -1vnt. | vnt. | 1 | 95.36 | 95.36
1. Medžiagų ir įrenginių žiniaraštis Apšvietimo tinklai | 1.1.15 | Įžeminimo kontūras 30omų,sudarytas iš: -įžeminimo elektrodas 14mm. diam. L=3m -3 vnt. -sujungimo mova -2vnt. -plieninis antgalis -1vnt. -įkalinimo galvutė -1vnt. -kryžmine jungtis juosta elektrodas -1vnt. | vnt. | 67 | 60.79 | 4072.93
1. Medžiagų ir įrenginių žiniaraštis Apšvietimo tinklai | 1.1.16 | Cinkuota plienine juosta 25x4mm | m | 136 | 3.81 | 518.16
1. Medžiagų ir įrenginių žiniaraštis Apšvietimo tinklai | 1.1.17 | Plastmasinė signalinė juosta | m | 1578 | 0.6 | 946.8
1. Medžiagų ir įrenginių žiniaraštis Apšvietimo tinklai | 1.1.18 | Atramų numeracijai skirti dažai(balonėlis 400mL) | vnt. | 5 | 3.58 | 17.9
1. Medžiagų ir įrenginių žiniaraštis Apšvietimo tinklai | 1.1.19 | Prijungimo valdymo spinta AVS,), cinkuota, su pamatu spintos montavimui , sandarumas IP 54, komplekte: - spintos metalinės konstrukcijos, cinkuotos, išmatavimus tikslinti užsakymo metu -1 vnt. - - tripolis kirtiklis, In = 16 A - 1 vnt. - tripolis kontaktorius, In=16A, Uv.=230V-2 vnt. - 3-polis automatinis jungiklis 16A „C, -2 vnt. | komp. | 1 | 1859.52 | 1859.52
1. Medžiagų ir įrenginių žiniaraštis Esamų abonentinių kabelių apsauga | 1.2.1 | Surenkamas vamzdis kabelių apsaugai ∅110mm (≥ 750 N) | m | 55 | 14.3 | 786.5 | Iš viso skyriuje 1, Eur be PVM | 127920.33
2. Darbų kiekių žiniaraštis Apšvietimo tinklai | 2.1.1 | Tranšėjos kasimas ir užpylimas rankiniu būdu (1-2 kabeliui) | m | 578 | 16.69 | 9646.82
2. Darbų kiekių žiniaraštis Apšvietimo tinklai | 2.1.2 | Tranšėjos kasimas ir užpylimas mechaniniu būdu (1-2 kab.) | m | 1000 | 7.75 | 7750
2. Darbų kiekių žiniaraštis Apšvietimo tinklai | 2.1.3 | Pagrindo atramai montavimas | vnt. | 67 | 60.79 | 4072.93
2. Darbų kiekių žiniaraštis Apšvietimo tinklai | 2.1.4 | Atramos montavimas | vnt. | 67 | 38.14 | 2555.38
2. Darbų kiekių žiniaraštis Apšvietimo tinklai | 2.1.5 | Viengubų gembių įrengimas stulpų. | vnt. | 40 | 19.07 | 762.8
2. Darbų kiekių žiniaraštis Apšvietimo tinklai | 2.1.6 | Papildomų gembių įrengimas stulpų. | vnt. | 3 | 19.07 | 57.21
2. Darbų kiekių žiniaraštis Apšvietimo tinklai | 2.1.7 | Kabelių prijungimo gnybtų montavimas stulpe. | vnt. | 67 | 14.3 | 958.1
2. Darbų kiekių žiniaraštis Apšvietimo tinklai | 2.1.8 | Lauko apšvietimo šviestuvo montavimas | vnt. | 70 | 14.3 | 1001
2. Darbų kiekių žiniaraštis Apšvietimo tinklai | 2.1.9 | Kabelių įtraukimas į atramas,spintą 4x16mm2 | m | 272 | 1.79 | 486.88
2. Darbų kiekių žiniaraštis Apšvietimo tinklai | 2.1.10 | Kabelių įtraukimas į atramas 3x1.5mm2 | m | 580 | 1.79 | 1038.2
2. Darbų kiekių žiniaraštis Apšvietimo tinklai | 2.1.11 | Vamzdžio HDPE D75 paklojimas tranšėjoje | m | 1359 | 1.43 | 1943.37
2. Darbų kiekių žiniaraštis Apšvietimo tinklai | 2.1.12 | Vamzdžio HDPE D75 įvėrimas į HDPE D110mm skersmens vamzdį | m | 219 | 1.79 | 392.01
2. Darbų kiekių žiniaraštis Apšvietimo tinklai | 2.1.13 | Vamzdžio HDPE D110mm paklojimas tranšėjoje | m | 219 | 1.43 | 313.17
2. Darbų kiekių žiniaraštis Apšvietimo tinklai | 2.1.14 | Kabelio iki 3kg. 4x25mm2, 1,0kV tiesimas grunte apsauginiame vamzdyje | m | 1578 | 1.79 | 2824.62
2. Darbų kiekių žiniaraštis Apšvietimo tinklai | 2.1.15 | Galinių movų montavimas kabeliui,4x25mm2, | vnt. | 137 | 8.34 | 1142.58
2. Darbų kiekių žiniaraštis Apšvietimo tinklai | 2.1.16 | Kabelinių linijų varžos matavimas | vnt. | 68 | 2.38 | 161.84
2. Darbų kiekių žiniaraštis Apšvietimo tinklai | 2.1.17 | Įžeminimo kontūro 10omų montavimas | komp. | 1 | 61.98 | 61.98
2. Darbų kiekių žiniaraštis Apšvietimo tinklai | 2.1.18 | Įžeminimo kontūro 30omų montavimas | komp. | 67 | 51.26 | 3434.42
2. Darbų kiekių žiniaraštis Apšvietimo tinklai | 2.1.19 | Atramos prijungimas prie įžeminimo kontūro cinkuota 25x4mm. juosta | m | 136 | 14.3 | 1944.8
2. Darbų kiekių žiniaraštis Apšvietimo tinklai | 2.1.20 | Įžeminimo kontūro varžos matavimas | komp. | 68 | 2.38 | 161.84
2. Darbų kiekių žiniaraštis Apšvietimo tinklai | 2.1.21 | Išpildomosios toponuotraukos parengimas | komp. | 1 | 1430.4 | 1430.4
2. Darbų kiekių žiniaraštis Apšvietimo tinklai | 2.1.22 | Grandinės patikrinimas tarp įžemiklių ir įžeminimo elementų | vnt. | 68 | 1.19 | 80.92
2. Darbų kiekių žiniaraštis Apšvietimo tinklai | 2.1.23 | Grandinės “Fazė-nulis” varžos matavimas | vnt. | 3 | 29.8 | 89.4
2. Darbų kiekių žiniaraštis Apšvietimo tinklai | 2.1.24 | Signalinės juostos paklojimas | m | 1578 | 0.12 | 189.36
2. Darbų kiekių žiniaraštis Apšvietimo tinklai | 2.1.25 | Atramų numeravimas | vnt. | 67 | 3.58 | 239.86
2. Darbų kiekių žiniaraštis Apšvietimo tinklai | 2.1.26 | Apšvietimo valdymo spintos AVS su pagrindu montavimas | vnt. | 1 | 149 | 149
2. Darbų kiekių žiniaraštis Apšvietimo tinklai | 2.1.27 | Esamos apšvietimo atramos su šviestuvumi ir pamatų išmontavimas ir kitoje vietoje sumontavimas | vnt. | 1 | 298 | 298
2. Darbų kiekių žiniaraštis Apšvietimo tinklai | 2.1.28 | Esamo kabelio atkasimas rankiniu būdu | m | 2 | 14.3 | 28.6
2. Darbų kiekių žiniaraštis Apšvietimo tinklai | 2.1.29 | Esamo kabelio užvedimas į perstatytą atramą | m | 2 | 9.54 | 19.08
2. Darbų kiekių žiniaraštis Išmontavimas | 2.2.1 | Vienstiebės, tarpinės, 9,0m aukščio atramos išmontavimas ir išvežimas 10km atstumu (vnt -4) | t | 3.6 | 60.92 | 219.31
2. Darbų kiekių žiniaraštis Išmontavimas | 2.2.2 | Laidų A-16 išmontavimas ir išvežimas 10km atstumu (m -1340) | kg | 75 | 14.91 | 1118.25
2. Darbų kiekių žiniaraštis Išmontavimas | 2.2.3 | Traversos išmontavimas ir išvežimas 10km atstumu (vnt -18) | kg | 90 | 1.19 | 107.1
2. Darbų kiekių žiniaraštis Išmontavimas | 2.2.4 | Šviestuvo tvirtinimo kronšteino išmontavimas ir išvežimas 10km atstumu (vnt -18) | kg | 180 | 0.72 | 129.6
2. Darbų kiekių žiniaraštis Išmontavimas | 2.2.5 | Šviestuvo išmontavimas ir išvežimas 10km atstumu (vnt -18) | kg | 225 | 1.14 | 256.5
2. Darbų kiekių žiniaraštis Esamų abonentinių kabelių apsauga | 2.3.1 | Esamo kabelio atkasimas ir užkasimas II kat. grunte iki 1.2m. gylio. | m | 55 | 17.88 | 983.4
2. Darbų kiekių žiniaraštis Esamų abonentinių kabelių apsauga | 2.3.2 | Surenkamų vamzdžių kabelių apsaugai 110mm paklojimas | m | 55 | 11.92 | 655.6 | Iš viso skyriuje 2, Eur be PVM | 46704.33
|  |  |  | Iš viso žiniaraštyje 3, Eur be PVM |  | 174624.66

## 5. E.3 dalis
Valstybinės reikšmės rajoninio kelio Nr. 4707 Grigiškės–Lentvaris–Dobrovolė ruožo nuo 5,2 km iki 6,376 km kapitalinis remontas
DARBŲ KIEKIŲ ŽINIARAŠTIS NR. 5 – ELEKTROTECHNIKOS. SIURBLINĖS UŽMAITINIMAS
Skyrius | Eilės Nr. | Darbo pavadinimas, aprašymas | Mato vnt. | Kiekis | Vieneto kaina, Eur be PVM (pildo Tiekėjas) | Iš viso, Eur be PVM
1. Montavimo darbų žiniaraštis | 1.1.1 | Tranšėjos kasimas ir užpylimas rankiniu būdu | m | 74 | 20.03 | 1482.22
1. Montavimo darbų žiniaraštis | 1.1.2 | Polietilieninių 50mm.vamzdžių paklojimas tranšėjoje | m | 74 | 1.79 | 132.46
1. Montavimo darbų žiniaraštis | 1.1.3 | Kabelio iki 3kg.tiesimas grunte apsauginiame vamzdyje: | m | 74 | 2.15 | 159.1
1. Montavimo darbų žiniaraštis | 1.1.4 | Kabelio tiesimas spintoje, | m | 4 | 2.86 | 11.44
1. Montavimo darbų žiniaraštis | 1.1.5 | Sausas kabelio 5x6mm² galų apdirbimas | vnt. | 2 | 21.46 | 42.92
1. Montavimo darbų žiniaraštis | 1.1.6 | Išpildomosios toponuotraukos parengimas | m | 74 | 214.56 | 15877.44
1. Montavimo darbų žiniaraštis | 1.1.7 | Vejos atstatymas, panaudojant esamą augalinį gruntą | m² | 84 | 3.58 | 300.72 | Iš viso skyriuje 1, Eur be PVM | 18006.3
2. Medžiagų žiniaraštis | 2.1 | Kabelis 1kV su vario gyslomis, plastikinė izoliacija, skirti kloti žemėje, patalpose ir atvirame ore: -5x6mm2 | m | 78 | 6.44 | 502.32
2. Medžiagų žiniaraštis | 2.2 | Vamzdis 50mm. klojamas atviru būdu | m | 74 | 1.14 | 84.36 | Iš viso skyriuje 2, Eur be PVM | 586.68
|  |  |  | Iš viso žiniaraštyje 5, Eur be PVM |  | 18592.98

## 6. ER dalis
Valstybinės reikšmės rajoninio kelio Nr. 4707 Grigiškės–Lentvaris–Dobrovolė ruožo nuo 5,2 km iki 6,376 km kapitalinis remontas
DARBŲ KIEKIŲ ŽINIARAŠTIS NR. 5 – ELEKTRONINIŲ RYŠIŲ (TELEKOMUNIKACIJŲ)
Skyrius | Eilės Nr. | Darbo pavadinimas, aprašymas | Mato vnt. | Kiekis | Vieneto kaina, Eur be PVM (pildo Tiekėjas) | Iš viso, Eur be PVM
1. Medžiagų žiniaraštis | 1.1.1 | Plastikinis vamzdis 110mm HDPE | m | 483 | 2.57 | 1241.31
1. Medžiagų žiniaraštis | 1.1.2 | Sudedamas vamzdis PVC D110x100x3000mm | m | 1023 | 14.3 | 14628.9
1. Medžiagų žiniaraštis | 1.1.3 | RKŠ 2-5 pusinis šulinio korpusas, viršutinė dalis | vnt. | 9 | 207.41 | 1866.69
1. Medžiagų žiniaraštis | 1.1.4 | RKŠ 2-6 pusinis šulinio korpusas, apatinė dalis | vnt. | 9 | 228.86 | 2059.74
1. Medžiagų žiniaraštis | 1.1.5 | RKŠ 3-5 pusinis šulinio korpusas, viršutinė dalis | vnt. | 1 | 307.54 | 307.54
1. Medžiagų žiniaraštis | 1.1.6 | RKŠ 3-6 pusinis šulinio korpusas, apatinė dalis | vnt. | 1 | 321.84 | 321.84
1. Medžiagų žiniaraštis | 1.1.7 | RKŠ 4-5 pusinis šulinio korpusas, viršutinė dalis | vnt. | 1 | 543.55 | 543.55
1. Medžiagų žiniaraštis | 1.1.8 | RKŠ 4-6 pusinis šulinio korpusas, apatinė dalis | vnt. | 1 | 565.01 | 565.01
1. Medžiagų žiniaraštis | 1.1.9 | Lengvo tipo liuko komplektas MTT-L | kompl. | 7 | 278.93 | 1952.51
1. Medžiagų žiniaraštis | 1.1.10 | Sunkaus tipo liuko komplektas MTT-S | kompl. | 4 | 371.9 | 1487.6
1. Medžiagų žiniaraštis | 1.1.11 | G/b paaukštinimo žiedas | vnt. | 44 | 64.37 | 2832.28
1. Medžiagų žiniaraštis | 1.1.12 | Kronšteinai | vnt. | 44 | 28.61 | 1258.84
1. Medžiagų žiniaraštis | 1.1.13 | Konsolė | vnt. | 44 | 60.08 | 2643.52
1. Medžiagų žiniaraštis | 1.1.14 | Smulkios medžiagos | kompl. | 1 | 3805.85 | 3805.85 | Iš viso skyriuje 1, Eur be PVM | 35515.18
2. Darbų žiniaraštis | 2.1 | Grunto 1-2 kategorijos kasimas ir užkasimas rankiniu būdu, kai tranšėjos plotis iki 0,4 m | m | 387 | 11.44 | 4427.28
2. Darbų žiniaraštis | 2.2 | Grunto 1-2 kategorijos kasimas ir užkasimas rankiniu būdu, kai tranšėjos plotis iki 0,8 m | m | 627 | 20.03 | 12558.81
2. Darbų žiniaraštis | 2.3 | Sudedamųjų kabelių apsaugos vamzdžių paklojimas paruoštoje tranšėjoje | m | 1023 | 2.86 | 2925.78
2. Darbų žiniaraštis | 2.4 | Polietileninių vamzdžių paklojimas paruoštoje tranšėjoje | m | 483 | 2.15 | 1038.45
2. Darbų žiniaraštis | 2.5 | Esamų telekomunikacijų šulinių pakeitimas naujais RKŠ-2 šuliniais | vnt. | 9 | 765.26 | 6887.34
2. Darbų žiniaraštis | 2.6 | Esamų telekomunikacijų šulinių pakeitimas naujais RKŠ-3 šuliniais | vnt. | 1 | 1187.23 | 1187.23
2. Darbų žiniaraštis | 2.7 | Esamų telekomunikacijų šulinių pakeitimas naujais RKŠ-4 šuliniais | vnt. | 1 | 1430.4 | 1430.4
2. Darbų žiniaraštis | 2.8 | Kronšteinų pastatymas šulinyje | vnt. | 44 | 21.46 | 944.24
2. Darbų žiniaraštis | 2.9 | Konsolių pastatymas šulinyje | vnt. | 44 | 21.46 | 944.24
2. Darbų žiniaraštis | 2.10 | Kabelinio stulpelio demontavimas/montavimas | kompl. | 1 | 64.37 | 64.37
2. Darbų žiniaraštis | 2.11 | RKŠ-2 šulinių demontavimas | vnt. | 9 | 429.12 | 3862.08
2. Darbų žiniaraštis | 2.12 | RKŠ-3 šulinių demontavimas | vnt. | 2 | 514.94 | 1029.88
2. Darbų žiniaraštis | 2.13 | Asbocementinio vamzdžio d100 demontavimas | m | 903 | 2.86 | 2582.58
2. Darbų žiniaraštis | 2.14 | Šiukšlių išvežimas | t. | 23.258 | 78.67 | 1829.71
2. Darbų žiniaraštis | 2.15 | Požeminių komunikacijų išpildomoji geodezinė nuotrauka | m | 819 | 2 | 1638
2. Darbų žiniaraštis | 2.16 | RKKS šulinio kortelė | vnt. | 12 | 25.75 | 309 | Iš viso skyriuje 2, Eur be PVM | 43659.39
|  |  |  | Iš viso žiniaraštyje 6, Eur be PVM |  | 79174.57

## 7. PVA dalis
Valstybinės reikšmės rajoninio kelio Nr. 4707 Grigiškės–Lentvaris–Dobrovolė ruožo nuo 5,2 km iki 6,376 km kapitalinis remontas
DARBŲ KIEKIŲ ŽINIARAŠTIS NR. 5 – PROCESŲ VALDYMAS IR AUTOMATIZAVIMAS
Skyrius | Eilės Nr. | Darbo pavadinimas, aprašymas | Mato vnt. | Kiekis | Vieneto kaina, Eur be PVM (pildo Tiekėjas) | Iš viso, Eur be PVM
1. Medžiagų žiniaraštis | 1.1.1 | Karštai cinkuoto metalo Pamatas išoriniam skydui | vnt. | 1 | 201.84 | 201.84
1. Medžiagų žiniaraštis | 1.1.2 | EL.SKYDAS 1200X1200X400 Metalinis skydas dažytas milteliniu būdu korozijai atspariais dažais, užraktas -vidinė spyna ir išorinė pakabinama spyna IP44 | vnt. | 1 | 1080.71 | 1080.71
1. Medžiagų žiniaraštis | 1.1.3 | SKYDAS VIDINIS EL.SKYDAS 1000X800X300 IEC 60 529: IP54; IK08 Metalinis skydas dažytas milteliniu būdu korozijai atspariais dažais; su vidine montažine plokšte | vnt. | 1 | 294.09 | 294.09
1. Medžiagų žiniaraštis | 1.1.4 | Centrinis procesorius (DC/DC/RELAY, ONBOARD I/O: 14 DI 24V DC; 10 DO RELAY 2A; 2 AI 0 – 10V DC | vnt. | 1 | 607.26 | 607.26
1. Medžiagų žiniaraštis | 1.1.5 | TEKSTINIS DISPLĖJUS 3“ colių ekranas | vnt. | 1 | 370.52 | 370.52
1. Medžiagų žiniaraštis | 1.1.6 | IŠPLĖTIMAS SKAITMENINIAI ĮĖJIMAI DI 8 8DI, 24V DC | vnt. | 1 | 174.32 | 174.32
1. Medžiagų žiniaraštis | 1.1.7 | ŠPLĖTIMAS ANALOGINIAI ĮĖJIMAI ANALOG INPUT, 4 AI, +/-10V, +/-5V, +/-2.5V, OR 0-20MA/4-20 MA | vnt. | 1 | 360.07 | 360.07
1. Medžiagų žiniaraštis | 1.1.8 | IŠPLĖTIMO RYŠIO MODULIS RS485 | vnt. | 1 | 132.88 | 132.88
1. Medžiagų žiniaraštis | 1.1.9 | GSM/GPRS TERMINALAS MODEMAS | vnt. | 1 | 204.32 | 204.32
1. Medžiagų žiniaraštis | 1.1.10 | MAITINIMO ŠALTINIS 230ACV/DC24V su UPS Funkcija | vnt. | 1 | 80.82 | 80.82
1. Medžiagų žiniaraštis | 1.1.11 | AKUMULIATORINĖS BATARĖJOS 12V/7Ah | vnt. | 2 | 90.12 | 180.24
1. Medžiagų žiniaraštis | 1.1.12 | LED šviestuvas 1x7W | vnt. | 1 | 48.49 | 48.49
1. Medžiagų žiniaraštis | 1.1.13 | ŠILDYMO ELEMENTAS SU PE TE.ŠILDYTUVAS 100W/230V | vnt. | 1 | 32.33 | 32.33
1. Medžiagų žiniaraštis | 1.1.14 | ŠILDYMO ELEMENTAS SU PE TE.ŠILDYTUVAS 100W/230V | vnt. | 2 | 36.05 | 72.1
1. Medžiagų žiniaraštis | 1.1.15 | MAGNETINIS GERKONINIS DAVIKLIS | vnt. | 1 | 14.54 | 14.54
1. Medžiagų žiniaraštis | 1.1.16 | MAGNETINIS GERKONINIS DAVIKLIS MET-44 | vnt. | 1 | 14.54 | 14.54
1. Medžiagų žiniaraštis | 1.1.17 | Įtampos kontrolės rėlė 200…500VAC | vnt. | 1 | 75.79 | 75.79
1. Medžiagų žiniaraštis | 1.1.18 | VIRŠĮTAMPIŲ RIBOTUVAS 4Poliai „B+C“ | vnt. | 1 | 94.13 | 94.13
1. Medžiagų žiniaraštis | 1.1.19 | 4P 25A 30mA AC-tipo sr.nuotekio apsauga | vnt. | 1 | 44.75 | 44.75
1. Medžiagų žiniaraštis | 1.1.20 | 3P 13A C 10kA automat. Jungikilis | vnt. | 1 | 17.08 | 17.08
1. Medžiagų žiniaraštis | 1.1.21 | 3P 6A C 10kA automat. Jungiklis | vnt. | 2 | 21.62 | 43.24
1. Medžiagų žiniaraštis | 1.1.22 | 1P 6A C 10kA automat. Jungiklis | vnt. | 5 | 7.86 | 39.3
1. Medžiagų žiniaraštis | 1.1.23 | 1P 6A C 10kA automat. Jungiklis | vnt. | 3 | 6.63 | 19.89
1. Medžiagų žiniaraštis | 1.1.24 | DC24V RELĖS 4 GR. SU LIZDAIS | vnt. | 2 | 18.57 | 37.14
1. Medžiagų žiniaraštis | 1.1.25 | LAIKO RELĖ 0÷15 MIN. DC24V | vnt. | 1 | 38.16 | 38.16
1. Medžiagų žiniaraštis | 1.1.26 | Kontaktorius 4kW 24V D=<2,4W mazo suvartojimo | vnt. | 2 | 45.08 | 90.16
1. Medžiagų žiniaraštis | 1.1.27 | Srovės keitiklis 0...20mA | vnt. | 2 | 73.28 | 146.56
1. Medžiagų žiniaraštis | 1.1.28 | Variklinis Automatinis jungiklis 4÷6,3A | vnt. | 2 | 61.71 | 123.42
1. Medžiagų žiniaraštis | 1.1.29 | Šviesos diodas LED 24VDC ŽALIAS | vnt. | 2 | 15.96 | 31.92
1. Medžiagų žiniaraštis | 1.1.30 | Šviesos diodas LED 24VDC raudonas | vnt. | 4 | 19.26 | 77.04
1. Medžiagų žiniaraštis | 1.1.31 | Šviesos diodas LED 24VDC BALTA | vnt. | 1 | 14.33 | 14.33
1. Medžiagų žiniaraštis | 1.1.32 | Šviesos diodas LED 24VDC MĖLYNAS | vnt. | 1 | 14.33 | 14.33
1. Medžiagų žiniaraštis | 1.1.33 | OT25F3C perjungiklis 25A 3P+NCA | vnt. | 1 | 77.91 | 77.91
1. Medžiagų žiniaraštis | 1.1.34 | TINKLO ANALIZATORIUS su Modbus sąsaja | vnt. | 1 | 425.88 | 425.88
1. Medžiagų žiniaraštis | 1.1.35 | SROVĖS TRANSFORMATORIUS 40/5 | vnt. | 3 | 54.2 | 162.6
1. Medžiagų žiniaraštis | 1.1.36 | Perjungiklio galva 3pad. Su fiks; Mygtuko dalis ; 3 blok kontaktas 1NO | vnt. | 2 | 15.94 | 31.88
1. Medžiagų žiniaraštis | 1.1.37 | Perjungiklio galva 2pad. Su fiks; Mygtuko dalis ; Papildomas blok kontaktas 1NO | vnt. | 1 | 14.28 | 14.28
1. Medžiagų žiniaraštis | 1.1.38 | REZISTORIUS 0,5W | vnt. | 1 | 1.28 | 1.28
1. Medžiagų žiniaraštis | 1.1.39 | APSAUGINIS DIODAS viršįtampis 33V | vnt. | 1 | 1.16 | 1.16
1. Medžiagų žiniaraštis | 1.1.40 | DIODAS | vnt. | 2 | 0.89 | 1.78
1. Medžiagų žiniaraštis | 1.1.41 | Jungiklis 1-kl.IP44 | vnt. | 1 | 11.1 | 11.1
1. Medžiagų žiniaraštis | 1.1.42 | LAUKO SIRENA | vnt. | 1 | 233.6 | 233.6
1. Medžiagų žiniaraštis | 1.1.43 | GNYBTYNAI SU PRIKLAUSINIAIS ANT DIN | kompl. | 1 | 9.69 | 9.69
1. Medžiagų žiniaraštis | 1.1.44 | GNYBTAS SAUGIKLIS SU SAUGIKLIAIS(ŽUR.SCH) | vnt. | 12 | 4.82 | 57.84
1. Medžiagų žiniaraštis | 1.1.45 | Lizdas-šakutė 16A 5P 6H400 IP44/skydinis | vnt. | 1 | 59.8 | 59.8
1. Medžiagų žiniaraštis | 1.1.46 | Lizdas 16A 5P 400 IP44/virštinkinis | vnt. | 1 | 13.87 | 13.87
1. Medžiagų žiniaraštis | 1.1.47 | KIŠTUKINIS LIZDAS IP44 1P+N+PE 16A ROZETĖ 230V | vnt. | 1 | 2.53 | 2.53
1. Medžiagų žiniaraštis | 1.1.48 | MARKIRUOTĖS PO JUNGIKLIAIS KOMPLEKTAS | kompl. | 1 | 74.35 | 74.35
1. Medžiagų žiniaraštis | 1.1.49 | SANDARIKLIŲ KOMPLEKTAS IP66/67 | vnt. | 1 | 12.12 | 12.12
1. Medžiagų žiniaraštis | 1.1.50 | potencialų išlyginimo šyna | vnt. | 1 | 44.99 | 44.99
1. Medžiagų žiniaraštis | 1.1.51 | MONTAŽINIŲ LAIDŲ IR KABELIŲ KOMPLEKTAS, ANTGALIŲ KOMPLEKTAS, DIN BĖGELIŲ KOMPLEKTAS, PVC PROFILINIŲ LOVELIŲ KOMPLEKTAS, MARKIRAVIMO KOMPL VARŽTAI,VERŽEKLĖS, SRAIGTAI KOMPL | kompl. | 1 | 880.91 | 880.91
1. Medžiagų žiniaraštis | 1.1.52 | HIDROSTATINIS LYGIO JUTIKLIS 0÷6m / 4-20mA 10 KABELIS | vnt. | 1 | 387.92 | 387.92
1. Medžiagų žiniaraštis | 1.1.53 | Plūdiniai lygio jutikliai IP68 10m Kabelis | vnt. | 2 | 148.69 | 297.38
1. Medžiagų žiniaraštis | 1.1.54 | Laikiklis dokumentams A4 fromat. | vnt. | 1 | 13.53 | 13.53
1. Medžiagų žiniaraštis | 1.1.55 | Laikiklis dokumentams A4 fromat. | m | 16 | 36.88 | 590.08
1. Medžiagų žiniaraštis | 1.1.56 | KABELIS DEBITOMAČIO ANTRINIO PRIETAISO PAJUNGIMUI EKRANUOTAS Cu/e 3X1,5 | m | 32 | 23.38 | 748.16
1. Medžiagų žiniaraštis | 1.1.57 | Debitomatis skirtas komercinei apskaitai: ANTRINIS SRAUTO DAVIKLIS DC24V ANTRINIO SRAUTO DAVIKLIO TVIRTINIMO MODULIS MODULIS RTU/RS485 PAPILDOMAS MODULIS SRAUTO DAVIKLIS , IP67 SANDARINIMO PASTA DEBITOMAČIAMS SUKELTI APSAUGOS KLASE IP68 | kompl. | 1 | 3620.63 | 3620.63
1. Medžiagų žiniaraštis | 1.1.58 | ELEKTROTECHNINIS VAMZDIS d110 | m | 3 | 4.64 | 13.92
1. Medžiagų žiniaraštis | 1.1.59 | Įžeminimo įgilinimo komplektas su revizijos dėže jungtimis | kompl. | 1 | 925.36 | 925.36 | Iš viso skyriuje 1, Eur be PVM | 13490.86
2. Darbų žiniaraštis | 2.1 | SVAS SKYDO SURINKIMAS PASTATYMAS OBJEKTE | kompl. | 1 | 1279.61 | 1279.61
2. Darbų žiniaraštis | 2.2 | ĮŽEMINIMO ĮRENGINIO ĮRENGIMAS | kompl. | 1 | 316.54 | 316.54
2. Darbų žiniaraštis | 2.3 | TRANŠĖJŲ KABELIAMS PARUOŠIMAS IR PAKLOJUS EL.VAMZDŽIUS UŽKASIMAS | kompl. | 1 | 525.31 | 525.31
2. Darbų žiniaraštis | 2.4 | PLŪDINIŲ JUNGIKLIŲ; HIDROSTATINIO JUNGIKLIO ; POTENCIALŲ ŠYNOS; SIGNALIZACIJOS JUTIKLIŲ MONTAVIMAS SIURBLINĖJE | kompl. | 1 | 511.84 | 511.84
2. Darbų žiniaraštis | 2.5 | PLŪDINIŲ JUNGIKLIŲ; HIDROSTATINIO JUNGIKLIO ; POTENCIALŲ ŠYNOS; SIGNALIZACIJOS JUTIKLIŲ MONTAVIMAS SIURBLINĖJE | kompl. | 1 | 511.84 | 511.84
2. Darbų žiniaraštis | 2.6 | ELEKTROTECHNINIAI MATAVIMAI IR ĮFORMINIMAS | kompl. | 1 | 336.74 | 336.74
2. Darbų žiniaraštis | 2.7 | SIURBLINĖS SCADA SISTEMOS LANGŲ IŠPLĖTIMAS ĮNTEGRAVIMAS Į DISPEČERINĖS SCADA | kompl. | 1 | 1616.35 | 1616.35
2. Darbų žiniaraštis | 2.8 | PALEIDIMO DERINIMO DARBAI | kompl. | 1 | 673.48 | 673.48
2. Darbų žiniaraštis | 2.9 | MOKYMAI EKSPLUATUOJANČIOS ĮMONĖS PERSONALUI | kompl. | 1 | 673.48 | 673.48 | Iš viso skyriuje 2, Eur be PVM | 6445.19
|  |  |  | Iš viso žiniaraštyje 7, Eur be PVM |  | 19936.05

## SANTRAUKA
Valstybinės reikšmės rajoninio kelio Nr.4707 Grigiškės–Lentvaris–Dobrovolė ruožo nuo 5,2 km iki 6,376 km kapitalinis remontas
DARBŲ KIEKIŲ ŽINIARAŠČIŲ SANTRAUKA
Darbų kiekių žin. nr. | Žiniaraščio pavadinimas | Vertė, EUR be PVM
1 | Susiekimo dalis | 2022044.07
2 | Vandentiekio ir nuotekų šalinimo dalis | 515692.17
3 | Elektrotechnikos (Lauko apšvietimo) | 174624.66
4 | Elektrotechnikos (AB "Energijos skirstymo operatorius")* | nevertinti
5 | Elektrotechnikos. Siurblinės užmaitinimas | 18592.98
6 | Elektroninių ryšių (Telekomunikacijų) | 79174.57
7 | Procesų valdymas ir automatizavimas | 19936.05
Vertės į pasiūlymo formą | Iš viso žiniaraščiuose (Eur be PVM): | 2830064.5
Pastaba: Rangovas statybvietės išlaidose arba laisvai pasirinktoje (-ose) darbų kiekių žiniaraščių eilutėje (-ėse) turi įsivertinti visus su sutarties vykdymu susijusius dokumentus (įskaitant deklaracijos apie statybos užbaigimą gavimą).
Žiniaraščio priedas
Vykdant valstybinės reikšmės kelių rekonstravimo/remonto darbus susidarančios medžiagos, kurios nenaudojamos projekte ir kurios gali būti panaudotos pakartotinai, turi būti gabenamos į užsakovo – AB Lietuvos automobilių kelių direkcijos (toliau – Kelių direkcija) nurodytą sandėliavimo vietą – Vievio kelių tarnyba, Statybininkų g. 16, Vievis. Medžiagos, kurios turi būti gabenamos į sandėliavimo vietas: 1. Metalo gaminiai (neužteršti betonu ir kt. medžiagomis (t. y. turi būti nuvalyti)): kelio ženklai, kelio ženklų atramos, apšvietimo ir kiti stulpai, apsauginiai atitvarai ir jų elementai, tiltų ir viadukų turėklai, kiti metalo gaminiai, sijos, spraustasienės, pralaidos ir kt.; 2. Betono ir gelžbetonio gaminiai (tik nepažeisti mechaniškai ir tinkami naudoti): pralaidos, trinkelės, bortai ir kt.; 3. Plastiko gaminiai (tik nepažeisti mechaniškai ir tinkami naudoti): signaliniai stulpeliai, pralaidos ir kt.; Kitos, šiame sąraše nepaminėtos medžiagos, kurios gali būti panaudotos pakartotinai, gali būti gabenamos į sandėliavimo vietas tik suderinus su Kelių direkcija. Siekiant išvengti ginčų dėl medžiagų priėmimo sandėliuoti, prašome rangovų vengti atvejų, kai medžiagos tampa netinkamomis naudoti dėl jų netinkamo išardymo, t. y., medžiagos į sandėliavimo vietas turi būti pristatomos mechaniškai nepažeistos ir neužterštos. Tinkamas medžiagų pristatymas laikomas rangovo rizika ir atsakomybė tenka rangovui.
Grįžtamosios medžiagos Darbų vykdymo metu nepanaudotos frezuoto asfalto granulės, skalda, žvyras, žvyro ir skaldos mišinys, nesurištasis mineralinių medžiagų mišinys, grindinio akmenys (neužteršti gruntu) yra laikomi grįžtamosiomis medžiagomis. Jos sąmatoje turi būti nurodytos atskira (-omis) eilute (-ėmis) su minuso ženklu. Šios medžiagos lieka rangovui. Mediena (išskyrus krūmus, šakas ir kelmus) taip pat laikoma grįžtamąją medžiaga, kuri lieka rangovui. Jei mediena yra menkavertė ir skirta tik utilizavimui, sąmatoje utilizavimo išlaidos vertinamos su pliuso ženklu. Jei mediena nėra menkavertė ir gali būti parduota, sąmatoje tai vertinama su minuso ženklu. Medienos būklę ir kainą vertinasi pats rangovas savarankiškai savo rizika.
Statybinės atliekos Visos medžiagos, nepatenkančios į statybinių ir (ar) grįžtamųjų medžiagų sąrašą ir (ar) kurių neįmanoma panaudoti antrą kartą, kaip atliekos turi būti sutvarkomos rangovo pagal galiojančius aplinkos apsaugos reikalavimus (rangovas privalo įsivertinti visas su tvarkymu susijusias utilizavimo išlaidas).