## 1
DARBŲ KIEKIAI IR FIKSUOTI ĮKAINIAI
Eil. Nr. | Darbų rūšis ir aprašymas (įskaitant medžiagų ir darbų vertė) | Mato vnt. | Planuojamas preliminarus kiekis | Vidutinis įkainis
1 | 2 | 3 | 4 | 5
1. Paruošiamieji darbai/ardymas
1.1 | Šaligatvių iš betono plytelių ir trinkelių ardymas* | 100 m2 | 4 | 147.15
1.2 | Asfalto dangų nufrezavimas* | 100 m2 | 125 | 195.37
1.5 | Bordiūrų, sudėtų ant betoninio pagrindo, išardymas* | m | 78 | 3.96
1.8 | Statybinių atliekų/išardytų elementų kasimas ekskavatoriais, pakrovimas ir išvežimas | t | 233 | 7.63
1.10 | Frezuoto asfalto transportavimas | t | 6200 | 6.25
2. Žemės darbai
2.1 | II grupės grunto kasimas ekskavatoriais, pakrovimas į autosavivarčius, vežiojimas darbas sąvartoje | 1000 m3 | 33 | 7745.84
2.3 | Dirvos paruošimas gazonams mech. būdu II gr. grunte, užpilant 10 cm storio sluoksnį juodžemio | 100 m2 | 50 | 493.52
2.4 | Paprastų, parterinių ir mauritaniškų gazonų užsėjimas rankiniu būdu | 100 m2 | 50 | 106.35
2.5 | Iškasų paviršiaus išlyginimas mechanizuotu būdu, kai gruntas II grupės | 1000 m2 | 5 | 476.53
2.6 | Plotų planiravimas rankiniu būdu, kai gruntas II grupės | 1000 m2 | 1 | 1367.58
3. Drenažo įrengimas
3.16 | Pogriovinio drenažo iš plastikinių gofruotų vamzdžių su geotekstilės arba kokoso plaušo filtru įrengimas, užpilant filtracinį sluoksnį rankiniu būdu, kai vamzdžių skersmuo 113/126 mm | 100 m | 30 | 1731.53
4. Pagrindų įrengimas
4.1 | Grunto sluoksnio sutankinimas vibraciniu volu | 100m2 | 226 | 187.85
4.3 | Viensl. pagrindo iš dolomit. Skaldos 0/45 įrengimas | 100 m3 | 62 | 6187.64
4.6 | Pagrindų išlyginamųjų ir paruošiamųjų sluoksnių iš smėlio-žvyro mišinių įrengimas | 100 m3 | 187 | 2667.83
5. Dangų įrengimas
5.1. Asfaltas*
Asfalto dangos konstrukcija DK10 (važiuojamoji dalis)
5.1.10 | 8 cm storio apatinio pagrindo sluoksnio iš mišinio AC 32 PS įrengimas | 100 m2 | 98 | 1549.62
5.1.11 | Keičiant sluoksnio storį, kiekvienam 0,5 cm pasikeitimui su asfaltbetoniu AC 32 PS pridėti | 100 m2 | 392 | 120.73
5.1.18 | 5 cm storio apatinio dangos sl. iš AC 16 AS asfaltbetonio mišinio įrengimas klotuvu | 100 m2 | 98 | 1101.29
5.1.19 | Keičiant sluoksnio storį, kiekvienam 0,5 cm pasikeitimui su asfaltbetoniu AC 16 AS pridėti | 100m2 | 588 | 117.42
5.1.28 | 4 cm storio dangos įrengimas, panaudojant asfaltbetonio klotuvą su automatiniu aukščio reguliavimu, iš asfaltbetonio mišinio SMA 11 S (asfaltavimo metu įterpiant skaldelę) | 100m2 | 98 | 1455.54
Asfalto dangos konstrukcija DK3 (važiuojamoji dalis)
5.1.10 | 8 cm storio apatinio pagrindo sluoksnio iš mišinio AC 32 PS įrengimas | 100 m2 | 39 | 1549.62
5.1.11 | Keičiant sluoksnio storį, kiekvienam 0,5 cm pasikeitimui su asfaltbetoniu AC 32 PS pridėti | 100 m2 | 156 | 120.73
5.1.18 | 5 cm storio apatinio dangos sl. iš AC 16 AS asfaltbetonio mišinio įrengimas klotuvu | 100m2 | 39 | 1101.29
5.1.19 | Keičiant sluoksnio storį, kiekvienam 0,5 cm pasikeitimui su asfaltbetoniu AC 16 AS pridėti | 100m2 | 78 | 117.42
5.1.28 | 4 cm storio dangos įrengimas, panaudojant asfaltbetonio klotuvą su automatiniu aukščio reguliavimu, iš asfaltbetonio mišinio SMA 11 S (asfaltavimo metu įterpiant skaldelę) | 100m2 | 39 | 1455.54
Asfalto dangos konstrukcija DK0,3 (važiuojamoji dalis)
5.1.6 | 8 cm storio pagrindo dangos sluoksnio iš asfaltbetonio AC 32 PN mišinio įrengimas klotuvu, kurio našumas daugiau 200 iki 500 t/h | 100 m2 | 11 | 1471.84
5.1.24 | 4 cm storio virš. dangos sluoksnio iš AC 11 VN asfaltbetonio mišinio įrengimas klotuvu | 100 m2 | 11 | 915.99
Asfalto dangos konstrukcija DK10 (labai maža žiedinė sąnkryža)
5.1.10 | 8 cm storio apatinio pagrindo sluoksnio iš mišinio AC 32 PS įrengimas | 100 m2 | 4 | 1549.62
5.1.11 | Keičiant sluoksnio storį, kiekvienam 0,5 cm pasikeitimui su asfaltbetoniu AC 32 PS pridėti | 100m2 | 16 | 120.73
5.1.18 | 5 cm storio apatinio dangos sl. iš AC 16 AS asfaltbetonio mišinio įrengimas klotuvu | 100m2 | 4 | 1101.29
5.1.19 | Keičiant sluoksnio storį, kiekvienam 0,5 cm pasikeitimui su asfaltbetoniu AC 16 AS pridėti | 100m2 | 24 | 117.42
5.1.28 | 4 cm storio dangos įrengimas, panaudojant asfaltbetonio klotuvą su automatiniu aukščio reguliavimu, iš asfaltbetonio mišinio SMA 11 S (asfaltavimo metu įterpiant skaldelę) | 100m2 | 4 | 1455.54
Asfalto dangos konstrukcija DK10 (labai maža turbožiedinė sąnkryža)
5.1.10 | 8 cm storio apatinio pagrindo sluoksnio iš mišinio AC 32 PS įrengimas | 100m2 | 11 | 1549.62
5.1.11 | Keičiant sluoksnio storį, kiekvienam 0,5 cm pasikeitimui su asfaltbetoniu AC 32 PS pridėti | 100m2 | 22 | 120.73
5.1.18 | 5 cm storio apatinio dangos sl. iš AC 16 AS asfaltbetonio mišinio įrengimas klotuvu | 100m2 | 11 | 1101.29
5.1.19 | Keičiant sluoksnio storį, kiekvienam 0,5 cm pasikeitimui su asfaltbetoniu AC 16 AS pridėti | 100m2 | 66 | 117.42
5.1.28 | 4 cm storio dangos įrengimas, panaudojant asfaltbetonio klotuvą su automatiniu aukščio reguliavimu, iš asfaltbetonio mišinio SMA 11 S (asfaltavimo metu įterpiant skaldelę) | 100m2 | 11 | 1455.54
Kiti su asfaltu susiję darbai
5.1.34 | Siūlių tarp elementų užpildymas bitumine mastika (bituminės juostos 40x8 mm įrengimas tarp asfaltbetonio dangos ir bordiūro) | 1000 m | 4 | 2957.7
5.2 Betonas
5.2.1 | Betoninių (geltonos spalvos) trinkelių 200x100x80 mm (neregių vedimo sistemos) grindinys, kai siūlės užpildomos atsijomis | 10 m2 | 16 | 377.29
5.2.2 | Betoninių pilkos spalvos 8cm trinkelių (įvairių formų) grindinio grindimas siūles užpilant atsijomis | 10 m2 | 460 | 294.69
5.2.6 | 80x200 mm skersmens betoninių bordiūrų ant betoninio pagrindo įrengimas | 100 m | 24 | 1448.65
5.2.9 | 150x300 mm skersmens betoninių bordiūrų ant betoninio pagrindo įrengimas | 100 m | 23 | 3105.07
5.2.11 | 3 cm storio pasluoksnio iš dolomito atsijų įrengimas | 100 m2 | 56 | 358.29
5.3 Granitas
5.3.1 | 150x300 mm skersmens natūralaus akmens (granitinių) bordiūrų ant betoninio pagrindo įrengimas | 100 m | 15 | 6419.39
5.3.4 | Granitinių trinkelių grindinio grindimas siūles užpilant cemento skiediniu | 10 m2 | 63 | 654.16
6. Kiti darbai ir medžiagos
6.1 | Geotinklo 100/100 paklojimas asfaltbetonio dangoje | 100 m2 | 7 | 329.84
6.3 | Sankasos sutvirtinimas geotinklu (radialinis standumas prie 0.5% deformacijų ≥390 kN/m) | m2 | 22000 | 2.75
6.4 | Šlaitų/sankasos sutvirtinimas geotekstile, svoris ≥170g/m2 | m2 | 4390 | 1.84
6.6 | Piltinis gruntas (Užpylimo medžiagos ŽB, ŽG, ŽP, ŽD, ŽM, SB, SG, S, SD, SM) | m3 | 1801 | 20.99
7. Inžineriniai tinklai
3.3 | Šulinio landos paukštinimas gelžbetonio žiedais nuo 30 cm iki 50 cm | vnt. | 47 | 149.5
3.5.2. | Liukai su 40 t apkrova | vnt. | 47 | 262.45
SMD be PVM
SMD+proj
Viso kaina be PVM
Viso kaina su PVM
Eil. Nr. | Darbų rūšis ir aprašymas | Mato vnt. | Kiekis | SMD
1 | 2 | 3 | 4 | 5
7. Projektavimo paslaugos
7.2 | Gatvės (ypatingojo ar neypatingojo statinio) rekonstravimo darbo projekto parengimas | vnt. | 1
7.3 | Išpildomosios dokumentacijos parengimas
7.3.1 | Topografinis planas po statybų ir/ar inžinerinių tinklų planas | vnt. | 1
7.3.2 | Nekilnojamojo daikto kadastrinių matavimų bylos parengimas (tikslinimas) | vnt. | 1
8. | Elektronins statybų žurnalas | vnt. | 1
Naujai perkami įkainiai
Eil. Nr. | Darbų rūšis ir aprašymas (įskaitant medžiagų ir darbų vertė) | Mato vnt. | Planuojamas preliminarus kiekis | Įkainis
|  | 3 | 4 | 5
1 | 20 cm storio drenuojantis skaldos sluoksnio iš nesurištojo mineralinių medžiagų mišinio fr. 8/16 įrengimas0 | m3 | 15 | 63.41
2 | L – atraminės sienutės įrengimas, h = 800 mm, L = 2000 mm | vnt. | 16 | 257
3 | L – atraminės sienutės įrengimas, h = 1000 mm, L = 2000 mm | vnt. | 5 | 298
4 | L – atraminės sienutės įrengimas, h = 2000 mm, L = 2000 mm | vnt. | 105 | 668
Viso Eur, be PVM