## R_I_II_III_M
RŪSYS
Patalpa | Baldai |  | Preliminarus kiekis vnt. | Siūlomo baldo aprašymas | Nuoroda į siūlomo baldo gamintojo tinklalapį su aprašymu arba nuotrauka. | Siūlomo baldo brėžinys (brėžinio Nr.)
0.09 keramika | Stalai mokinių | Vienvietis reguliuojamo aukščio mokinio stalas. Matmenys: 70(P) x 50(G) x 59/64/71 (H) cm ± 2 cm. Vienvietis stačiakampis mokyklinis stalas. Stalviršis turi būti pagamintas LMDP arba lygiavertės medžiagos, galimybė rinktis spalvą iš ne mažiau nei 4 vnt. viensplavių dekorų paletės ir ne mažiau nei 2 vnt. medžio imitacijos spalvų paletės, stalviršio storis ne mažiau nei 2,5 cm. Stalo stalviršio briaunos laminuotos ne plonesniu nei 0,04 cm storio, kampai užapvalinti, ABS ar lygiavertės medžiagos kantu. Galimybė rinktis briaunų spalvas iš ne mažiau nei 8 vnt. spalvų paletės. Stalo kojos apvalios, metalinės, preliminariai 0,30 cm diametro. Metalo storis ne mažiau 0,02 cm. Stalas ant 2 vnt. kojų, kurios tarpusavyje turi būti sujungtos sudarydamos stabilų rėmą. Abi kojos turi turėti atramas apačioje dėl stabilumo, kurios plotis preliminariai 3,5 cm. Kojos turi remtis į grindis 4 taškais - plastikiniais juodais antgaliais arba lygiaverčiais, bei permatomais padukais, kurie nebraižo grindų. Kojos tarpusavyje turi būti sutvirtintos horizontaliu metalinių rėmu. Kojų lenkta forma turi užtikrinti minimalų sąlyti su grindimis, neleidžiančiam kauptis dulkėms bei lengvesniam valymui užtikrinti. Iš abiejų stalo pusių prie kojų rėmo turi būti pritvirtinti metaliniai kabliukai kuprinių laikymui. Rėmas bei kojos turi būti pagamintas iš metalo arba lygiavertės medžiagos, paviršius apdirbtas milteliniu dažymu arba lygiaverčiu, galimybė rinktis spalvą iš ne mažiau nei 14 vnt. spalvų paletės. Stalo aukštis turi būti reguliuojamas, pritaikant stalo aukštį kiekvienam mokiniui individualiai, ne mažiau nei 3 aukščio padėtys. Tikslūs matmenys, medžiagiškumas ir spalvos bus derinamos su Užsakovu užsakymo vykdymo metu. Visi šie baldai turi būti derinami su kitais patalpoje projektuojamais baldais. Garantija ne mažiau nei 5 metai. | 16 | Vienvietis reguliuojamo aukščio mokinio stalas. Matmenys: 70(P) x 50(G) x 59/64/71 (H) cm cm. Vienvietis stačiakampis mokyklinis stalas. Stalviršis pagamintas LMDP , galimybė rinktis spalvą iš 4 vnt. viensplavių dekorų paletės ir 2 vnt. medžio imitacijos spalvų paletės, stalviršio storis 2,5 cm. Stalo stalviršio briaunos laminuotos 0,04 cm storio, kampai užapvalinti, ABS . Galimybė rinktis briaunų spalvas iš 8 vnt. spalvų paletės. Stalo kojos apvalios, metalinės, 0,30 cm diametro. Metalo storis 0,02 cm. Stalas ant 2 vnt. kojų, kurios tarpusavyje sujungtos sudarydamos stabilų rėmą. Abi kojos turi atramas apačioje dėl stabilumo, kurios plotis 3,5 cm. Kojos remiasi į grindis 4 taškais - plastikiniais juodais antgaliais, bei permatomais padukais, kurie nebraižo grindų. Kojos tarpusavyje sutvirtintos horizontaliu metalinių rėmu. Kojų lenkta forma užtikrina minimalų sąlyti su grindimis, neleidžiančiam kauptis dulkėms bei lengvesniam valymui užtikrinti. Iš abiejų stalo pusių prie kojų rėmo pritvirtinti metaliniai kabliukai kuprinių laikymui. Rėmas bei kojos pagamintos iš metalo, paviršius apdirbtas milteliniu dažymu, galimybė rinktis spalvą iš 14 vnt. spalvų paletės. Stalo aukštis reguliuojamas, pritaikant stalo aukštį kiekvienam mokiniui individualiai, 3 aukščio padėtys. Tikslūs matmenys, medžiagiškumas ir spalvos bus derinamos su Užsakovu užsakymo vykdymo metu. Visi šie baldai derinami su kitais patalpoje projektuojamais baldais. Garantija 8 metai. | https://isku.com/en/product/primastudent-table/ | brėžinys nr. 9 Akustinė sienelė, pastatoma
| Spinta atvira H126cm/80cm/43cm | Spinta atvira: 80cm x 43cm x H126cm; ± 2 cm. Spintos su cokoliu, ne žemesniu nei 8 cm. Durys rakinamos. Spintos viduje turi būti ne mažiau nei 2 vnt. reguliuojamo aukščio lentynų, iš viso visoje spintoje turi būti ne mažiau nei 3 vnt. nišų. Baldas pagamintas iš ne mažiau nei 18 mm storio LMDP arba lygiavertės medžiagos. Spalvą galima rinktis iš ne mažiau nei 8 vnt. Spalvų paletės. Plokščių spalvų paletėje turi būti ne mažiau nei 4 vnt. vienspalvių spalvų ir 4 vnt medžio imitacijos spalvų. Baldo briaunos laminuotos ne plonesne nei 0,4 cm storio ABS briauna arba lygiaverte, durelių briaunos laminuotos ne plonesne nei 0,4 cm storio ABS briauna arba lygiaverte. Spinta turi turėti galimybę būti tvitinama prie sienos Spinta turi turėti reguliuojamus padukus paviršiaus nelygumams išlyginti. Tikslūs matmenys, medžiagiškumas ir spalvos bus derinamos su Užsakovu vietoje. Visi šie baldai turi būti derinami su kitais patalpoje projektuojamais baldais. Baldas turi atitikti standartus pagal EN 14073-2, EN 14073-3 ir EN 14074, pateikti tai įrodančius dokumentus. Garantija ne mažiau 5 metai. | 11 | Spinta atvira: 80cm x 43cm x H126cm; Spintos su cokoliu, 8 cm. Durys rakinamos. Spintos viduje 2 vnt. reguliuojamo aukščio lentynų, iš viso visoje spintoje 3 vnt. nišų. Baldas pagamintas iš 18 mm storio LMDP. Spalvą galima rinktis iš 8 vnt. Spalvų paletės. Plokščių spalvų paletėje 4 vnt. vienspalvių spalvų ir 4 vnt medžio imitacijos spalvų. Baldo briaunos laminuotos 0,4 cm storio ABS briauna, durelių briaunos laminuotos 0,4 cm storio ABS briauna. Spinta turi galimybę būti tvitinama prie sienos Spinta turi reguliuojamus padukus paviršiaus nelygumams išlyginti. Tikslūs matmenys, medžiagiškumas ir spalvos bus derinamos su Užsakovu vietoje. Visi šie baldai derinami su kitais patalpoje projektuojamais baldais. Baldas atitinka standartus pagal EN 14073-2, EN 14073-3 ir EN 14074, pateikiamas tai įrodantis dokumentas: "Tendo open cabinet". Garantija 8 metai. | https://isku.com/en/product/tendodoor-cabinet/?radius=25 | Dokumento pavadinimas: "Brėžinys nr. 2 Tendo spinta H126"
| Spinta uždara H126cm/80cm/43cm | Spinta uždara: 80cm x 43cm x H126cm; ± 2 cm. Spintos su cokoliu, ne žemesniu nei 8 cm. Uždara spinta su 2 vnt. vienodo aukščio ir pločio durelėmis. Durys atsidarančios su minimalistinio dizaino rankenėlėmis. Galimybė rinktis iš ne mažiau nei 4 vnt. Spalvų paletės. Durys rakinamos. Spintos viduje turi būti ne mažiau nei 2 vnt. reguliuojamo aukščio lentynų, iš viso visoje spintoje turi būti ne mažiau nei 3 vnt. nišų. Baldas pagamintas iš ne mažiau nei 18 mm storio LMDP arba lygiavertės medžiagos. Spalvą galima rinktis iš ne mažiau nei 8 vnt. Spalvų paletės. Plokščių spalvų paletėje turi būti ne mažiau nei 4 vnt. vienspalvių spalvų ir 4 vnt medžio imitacijos spalvų. Baldo briaunos laminuotos ne plonesne nei 0,4 cm storio ABS briauna arba lygiaverte, durelių briaunos laminuotos ne plonesne nei 0,4 cm storio ABS briauna arba lygiaverte. Spinta turi turėti galimybę būti tvitinama prie sienos Spinta turi turėti reguliuojamus padukus paviršiaus nelygumams išlyginti. Tikslūs matmenys, medžiagiškumas ir spalvos bus derinamos su Užsakovu vietoje. Visi šie baldai turi būti derinami su kitais patalpoje projektuojamais baldais. Garantija ne mažiau 5 metai. | 11 | Spinta uždara: 80cm x 43cm x H126cm; Spintos su cokoliu, 8 cm. Uždara spinta su 2 vnt. vienodo aukščio ir pločio durelėmis. Durys atsidarančios su minimalistinio dizaino rankenėlėmis. Galimybė rinktis iš 4 vnt. Spalvų paletės. Durys rakinamos. Spintos viduje 2 vnt. reguliuojamo aukščio lentynų, iš viso visoje spintoje 3 vnt. nišų. Baldas pagamintas iš 18 mm storio LMDP. Spalvą galima rinktis iš 8 vnt. Spalvų paletės. Plokščių spalvų paletėje 4 vnt. vienspalvių spalvų ir 4 vnt medžio imitacijos spalvų. Baldo briaunos laminuotos 0,4 cm storio ABS briauna, durelių briaunos laminuotos 0,4 cm storio ABS briauna. Spinta turi galimybę būti tvitinama prie sienos Spinta turi reguliuojamus padukus paviršiaus nelygumams išlyginti. Tikslūs matmenys, medžiagiškumas ir spalvos bus derinamos su Užsakovu vietoje. Visi šie baldai derinami su kitais patalpoje projektuojamais baldais. Garantija 8 metai. | https://isku.com/en/product/tendodoor-cabinet/?radius=25 | Dokumento pavadinimas: "Brėžinys nr. 2 Tendo spinta H126"
| Spinta atvira H202cm/80cm/43cm | Spinta atvira: 80cm x 43cm x H202cm; ± 2 cm. Spintos su cokoliu, ne žemesniu nei 8 cm. Durys rakinamos. Spintos viduje turi būti ne mažiau nei 4 vnt. reguliuojamo aukščio lentynų, iš viso visoje spintoje turi būti ne mažiau nei 5 vnt. nišų. Baldas pagamintas iš ne mažiau nei 18 mm storio LMDP arba lygiavertės medžiagos. Spalvą galima rinktis iš ne mažiau nei 8 vnt. Spalvų paletės. Plokščių spalvų paletėje turi būti ne mažiau nei 4 vnt. vienspalvių spalvų ir 4 vnt medžio imitacijos spalvų. Baldo briaunos laminuotos ne plonesne nei 0,4 cm storio ABS briauna arba lygiaverte, durelių briaunos laminuotos ne plonesne nei 0,4 cm storio ABS briauna arba lygiaverte. Spinta turi turėti galimybę būti tvitinama prie sienos Spinta turi turėti reguliuojamus padukus paviršiaus nelygumams išlyginti. Tikslūs matmenys, medžiagiškumas ir spalvos bus derinamos su Užsakovu vietoje. Visi šie baldai turi būti derinami su kitais patalpoje projektuojamais baldais. Baldas turi atitikti standartus pagal EN 14073-2, EN 14073-3 ir EN 14074, pateikti tai įrodančius dokumentus. Garantija ne mažiau 5 metai. | 5 | Spinta atvira: 80cm x 43cm x H202cm. Spintos su cokoliu, 8 cm. Durys rakinamos. Spintos viduje 4 vnt. reguliuojamo aukščio lentynų, iš viso visoje spintoje 5 vnt. nišų. Baldas pagamintas iš 18 mm storio LMDP. Spalvą galima rinktis iš 8 vnt. Spalvų paletės. Plokščių spalvų paletėje 4 vnt. vienspalvių spalvų ir 4 vnt medžio imitacijos spalvų. Baldo briaunos laminuotos 0,4 cm storio ABS briauna, durelių briaunos laminuotos 0,4 cm storio ABS briauna. Spinta turi galimybę būti tvitinama prie sienos Spinta turi reguliuojamus padukus paviršiaus nelygumams išlyginti. Tikslūs matmenys, medžiagiškumas ir spalvos bus derinamos su Užsakovu vietoje. Visi šie baldai derinami su kitais patalpoje projektuojamais baldais. Baldas atitinka standartus pagal EN 14073-2, EN 14073-3 ir EN 14074, pateikiamas tai įrodantis dokumentas: "Tendo open cabinet" . Garantija 8 metai. | https://isku.com/en/product/tendodoor-cabinet/?radius=25 | Dokumento pavadinimas "Brėžinys nr. 3 Tendo spinta H202"
| Spinta uždara H202cm/80cm/43cm | Spinta uždara: 80cm x 43cm x H202cm; ± 2 cm. Spintos su cokoliu, ne žemesniu nei 8 cm. Uždara spinta su 2 vnt. vienodo aukščio ir pločio durelėmis. Durys atsidarančios su minimalistinio dizaino rankenėlėmis. Galimybė rinktis iš ne mažiau nei 4 vnt. Spalvų paletės. Durys rakinamos. Spintos viduje turi būti ne mažiau nei 4 vnt. reguliuojamo aukščio lentynų, iš viso visoje spintoje turi būti ne mažiau nei 5 vnt. nišų. Baldas pagamintas iš ne mažiau nei 18 mm storio LMDP arba lygiavertės medžiagos. Spalvą galima rinktis iš ne mažiau nei 8 vnt. Spalvų paletės. Plokščių spalvų paletėje turi būti ne mažiau nei 4 vnt. vienspalvių spalvų ir 4 vnt medžio imitacijos spalvų. Baldo briaunos laminuotos ne plonesne nei 0,4 cm storio ABS briauna arba lygiaverte, durelių briaunos laminuotos ne plonesne nei 0,4 cm storio ABS briauna arba lygiaverte. Spinta turi turėti galimybę būti tvitinama prie sienos Spinta turi turėti reguliuojamus padukus paviršiaus nelygumams išlyginti. Tikslūs matmenys, medžiagiškumas ir spalvos bus derinamos su Užsakovu vietoje. Visi šie baldai turi būti derinami su kitais patalpoje projektuojamais baldais. Garantija ne mažiau 5 metai. | 5 | Spinta uždara: 80cm x 43cm x H202cm. Spintos su cokoliu, 8 cm. Uždara spinta su 2 vnt. vienodo aukščio ir pločio durelėmis. Durys atsidarančios su minimalistinio dizaino rankenėlėmis. Galimybė rinktis iš 4 vnt. Spalvų paletės. Durys rakinamos. Spintos viduje 4 vnt. reguliuojamo aukščio lentynų, iš viso visoje spintoje 5 vnt. nišų. Baldas pagamintas iš 18 mm storio LMDP. Spalvą galima rinktis iš 8 vnt. Spalvų paletės. Plokščių spalvų paletėje 4 vnt. vienspalvių spalvų ir 4 vnt medžio imitacijos spalvų. Baldo briaunos laminuotos 0,4 cm storio ABS briauna, durelių briaunos laminuotos 0,4 cm storio ABS briauna. Spinta turi galimybę būti tvitinama prie sienos Spinta turi reguliuojamus padukus paviršiaus nelygumams išlyginti. Tikslūs matmenys, medžiagiškumas ir spalvos bus derinamos su Užsakovu vietoje. Visi šie baldaiderinami su kitais patalpoje projektuojamais baldais. Garantija 8 metai. | https://isku.com/en/product/tendodoor-cabinet/?radius=25 | Dokumento pavadinimas "Brėžinys nr. 3 Tendo spinta H202"
| Darbo stalas 140 cm x 70cm, kojų uždanga, lovys laidams, skylė laidams stalviršyje | Matmenys: 140 (P) x 70 (G) x 73 (A) cm. Stalviršis LMDP arba analogiška medžiaga, storis ≥ 25 mm. Laminato storis ≥ 0,3 mm. Galimybė rinktis stalviršio spalvą iš ne mažiau nei 4 vnt. vienspalvių spalvų ir 4 vnt medžio imitacijos spalvų paletės. Stalviršio briauna ABS arba lygiavertė. Kojos apvalios, metalinės, dažytos milteliniu būdu arb lygiaverčiu. Galimybė rinktis kojų spalvą iš ne mažiau nei 5 spalvų paletės. Stalo komplektacijoje: • kojų uždanga 140 (P) x 470 (A), perforuotas, metalinė, galimybė rinktis spalvą iš ne mažiau nei 5 spalvų paletės. Kojų uždanga prie stalviršio tvirtinama metalinių laikiklių L formos pagalba. Laikiklių spalva turi atitikti postalinės spalvą; • Lovys laidams – metalo ar lygiavertės medžiagos lankstinys, komplektuojamas kartu su visomis riekalingomis tivrtinimui detalėmis, galimybė rinktis spalvą iš ne mažiau nei 3 spalvų paletės; • Skylė laidams 6 cm diametro, su montuojamu plastikiniu ar lygiavertės medžiagos dangteliu, galimybė rinktis dangtelio spalvą iš ne mažiau nei 6 spalvų paletės. Tikslūs matmenys, medžiagiškumas ir spalvos bus derinamos su Užsakovu užsakymo vykdymo metu. Garantija 5 metai. | 1 | Matmenys: 140 (P) x 70 (G) x 73 (A) cm. Stalviršis LMDP medžiaga, storis 25 mm. Laminato storis 0,3 mm. Galimybė rinktis stalviršio spalvą iš 4 vnt. vienspalvių spalvų ir 4 vnt medžio imitacijos spalvų paletės. Stalviršio briauna ABS. Kojos apvalios, metalinės, dažytos milteliniu būdu. Galimybė rinktis kojų spalvą iš 5 spalvų paletės. Stalo komplektacijoje: • kojų uždanga 140 (P) x 470 (A), perforuotas, metalinė, galimybė rinktis spalvą iš 5 spalvų paletės. Kojų uždanga prie stalviršio tvirtinama metalinių laikiklių L formos pagalba. Laikiklių spalva atitinka postalinės spalvą; • Lovys laidams – metalo medžiagos lankstinys, komplektuojamas kartu su visomis riekalingomis tivrtinimui detalėmis, galimybė rinktis spalvą iš 3 spalvų paletės; • Skylė laidams 6 cm diametro, su montuojamu plastikiniu dangteliu, galimybė rinktis dangtelio spalvą iš 6 spalvų paletės. Tikslūs matmenys, medžiagiškumas ir spalvos bus derinamos su Užsakovu užsakymo vykdymo metu. Garantija 8 metai. | https://isku.com/en/product/matrix-ytable/?radius=25 | Dokumento pavadinimas: "Brėžinys nr. 4 Stalas Matrix Y 140x70"
| Stalčių blokas 3 stalčių, su ratukais | Stalčių blokas. Matmenys 43(P) x 62(G) x 58(A) cm.(±2 cm.) Spintelės viršus ir stalčių fasadai gaminami iš 1,8 LMDP plokštės arba lygiavertės, briaunos apklijuotos ne mažiau kaip 0,01cm ABS briauna arba lygiaverte. Spintelės korpusas gaminamas iš 1,5cm LMDP plokštės arba lygiavertės. Spintelės apačioje montuojamos plastiko liejinio detalės arba lygiavertės, kurios sutvirtina spintelės korpusą ir į šias detales montuojasi plastikiniai ratukai su stabdžiais arba lygiaverčiai. Plastikiniai ratukai yra 0,35 cm diametro, bendras ratuko sutvirtinimo aukštis sudaro 0,42 cm. Spintelės stalčiai pagaminti iš vientiso plastiko liejinio arba lygiavertės medžiagos. Stalčiaus korpusas turi būti pritaikytas naudoti skirtingus biuro aksesuarus. Stalčiaus korpusas turi būti montuojamas ant guolinių bėgelių arba lygiaverčių su pritraukimo funkcija. Stalčiaus blokas turi turėti centrinio užrakto sistemą su spynele kuri turi montuotis viršutinio stalčiaus fasade. Centrinė rakinimo sistema turi turėti apsaugą nuo spintelės virtimo (vienu metu gali būti atidarytas tik vienas talčius) (ANTI TILTING SYSTEM). Stalčiaus rankenėlės metalinės arba lygiavertės medžiagos, dažytos milteliniu arba analogišku būdu, atstumas tarp tvirtinimo taškų -0,64cm. Turi būti galimybė rinktis rankenėlių spalvą iš ne mažiau nei 4 spalvų paletės. Turi būti galimybė rinktis chormuotas rankenėles. Stalčių blokas turi būti su ratukais, priekiniai ratukai turi būti fiksuojami. Garantija ne mažiau 5 metai. | 1 | Stalčių blokas. Matmenys 43(P) x 62(G) x 58(A) cm. Spintelės viršus ir stalčių fasadai gaminami iš 1,8 LMDP plokštės , briaunos apklijuotos 0,01cm ABS briauna. Spintelės korpusas gaminamas iš 1,5cm LMDP plokštės. Spintelės apačioje montuojamos plastiko liejinio detalės, kurios sutvirtina spintelės korpusą ir į šias detales montuojasi plastikiniai ratukai su stabdžiais. Plastikiniai ratukai yra 0,35 cm diametro, bendras ratuko sutvirtinimo aukštis sudaro 0,42 cm. Spintelės stalčiai pagaminti iš vientiso plastiko liejinio. Stalčiaus korpusas pritaikytas naudoti skirtingus biuro aksesuarus. Stalčiaus korpusas montuojamas ant guolinių bėgelių su pritraukimo funkcija. Stalčiaus blokas turi centrinio užrakto sistemą su spynele kuri montuojasi viršutinio stalčiaus fasade. Centrinė rakinimo sistema turi apsaugą nuo spintelės virtimo (vienu metu gali būti atidarytas tik vienas talčius) (ANTI TILTING SYSTEM). Stalčiaus rankenėlės metalinės , dažytos milteliniu būdu, atstumas tarp tvirtinimo taškų -0,64cm. Yra galimybė rinktis rankenėlių spalvą iš 4 spalvų paletės.Yra galimybė rinktis chormuotas rankenėles. Stalčių blokas su ratukais, priekiniai ratukai fiksuojami. Garantija 8 metai. | https://isku.com/en/product/2007-drawerdrawer-unit/?radius=25 | Dokumento pavadinimas: "Brėžinys nr. 5 Stalčių blokas 2007-3"
| Rakinama spinta dviejų durų H202cm/40cm/43cm | Spinta rakinama: 40cm x 43cm x H202cm; ± 2 cm. Spintos su cokoliu, ne žemesniu nei 8 cm. Uždara spinta su 2 vnt. vienodo aukščio ir pločio durelėmis. Durys atsidarančios su minimalistinio dizaino rankenėlėmis. Galimybė rinktis iš ne mažiau nei 4 vnt. Spalvų paletės. Durys rakinamos. Spintos viduje turi būti ne mažiau nei 4 vnt. reguliuojamo aukščio lentynų, iš viso visoje spintoje turi būti ne mažiau nei 5 vnt. nišų. Baldas pagamintas iš ne mažiau nei 18 mm storio LMDP arba lygiavertės medžiagos. Spalvą galima rinktis iš ne mažiau nei 8 vnt. Spalvų paletės. Plokščių spalvų paletėje turi būti ne mažiau nei 4 vnt. vienspalvių spalvų ir 4 vnt medžio imitacijos spalvų. Baldo briaunos laminuotos ne plonesne nei 0,4 cm storio ABS briauna arba lygiaverte, durelių briaunos laminuotos ne plonesne nei 0,4 cm storio ABS briauna arba lygiaverte. Spinta turi turėti galimybę būti tvitinama prie sienos Spintos durys turi būti rakinamos. Spinta turi turėti reguliuojamus padukus paviršiaus nelygumams išlyginti. Tikslūs matmenys, medžiagiškumas ir spalvos bus derinamos su Užsakovu vietoje. Visi šie baldai turi būti derinami su kitais patalpoje projektuojamais baldais. Garantija ne mažiau 5 metai. | 1 | Spinta rakinama: 40cm x 43cm x H202cm; Spintos su cokoliu, 8 cm. Uždara spinta su 2 vnt. vienodo aukščio ir pločio durelėmis. Durys atsidarančios su minimalistinio dizaino rankenėlėmis. Galimybė rinktis iš 4 vnt. Spalvų paletės. Durys rakinamos. Spintos viduje 4 vnt. reguliuojamo aukščio lentynų, iš viso visoje spintoje 5 vnt. nišų. Baldas pagamintas iš 18 mm storio LMDP. Spalvą galima rinktis iš8 vnt. Spalvų paletės. Plokščių spalvų paletėje 4 vnt. vienspalvių spalvų ir 4 vnt medžio imitacijos spalvų. Baldo briaunos laminuotos 0,4 cm storio ABS briauna, durelių briaunos laminuotos 0,4 cm storio ABS briauna. Spinta turi galimybę būti tvitinama prie sienos Spintos durys rakinamos. Spinta turi reguliuojamus padukus paviršiaus nelygumams išlyginti. Tikslūs matmenys, medžiagiškumas ir spalvos bus derinamos su Užsakovu vietoje. Visi šie baldai derinami su kitais patalpoje projektuojamais baldais. Garantija 8 metai. | https://isku.com/en/product/tendodoor-cabinet/?radius=25 | Dokumento pavadinimas: "Brėžinys nr. 6 Tendo spinta H202x40"
| Drabužinė H202cm/40cm/43cm | Drabužinė: 40cm x 43cm x H202cm; ± 2 cm. Spintos su cokoliu, ne žemesniu nei 8 cm. Uždara spinta su 2 vnt. vienodo aukščio ir pločio durelėmis. Durys atsidarančios su minimalistinio dizaino rankenėlėmis. Galimybė rinktis iš ne mažiau nei 4 vnt. Spalvų paletės. Durys rakinamos. Spintos viduje turi būti ne mažiau nei 1 vnt. reguliuojamo aukščio lentynų, iš viso visoje spintoje turi būti ne mažiau nei 2 vnt. nišų. Baldo viduje turi būti montuojamas skersinis drabužiams. Baldas pagamintas iš ne mažiau nei 18 mm storio LMDP arba lygiavertės medžiagos. Spalvą galima rinktis iš ne mažiau nei 8 vnt. Spalvų paletės. Plokščių spalvų paletėje turi būti ne mažiau nei 4 vnt. vienspalvių spalvų ir 4 vnt medžio imitacijos spalvų. Baldo briaunos laminuotos ne plonesne nei 0,4 cm storio ABS briauna arba lygiaverte, durelių briaunos laminuotos ne plonesne nei 0,4 cm storio ABS briauna arba lygiaverte. Spinta turi turėti galimybę būti tvitinama prie sienos Spintos durys turi būti rakinamos. Spinta turi turėti reguliuojamus padukus paviršiaus nelygumams išlyginti. Tikslūs matmenys, medžiagiškumas ir spalvos bus derinamos su Užsakovu vietoje. Visi šie baldai turi būti derinami su kitais patalpoje projektuojamais baldais. Garantija ne mažiau 5 metai. | 1 | Drabužinė: 40cm x 43cm x H202cm. Spintos su cokoliu, 8 cm. Uždara spinta su 2 vnt. vienodo aukščio ir pločio durelėmis. Durys atsidarančios su minimalistinio dizaino rankenėlėmis. Galimybė rinktis iš 4 vnt. Spalvų paletės. Durys rakinamos. Spintos viduje 1 vnt. reguliuojamo aukščio lentynų, iš viso visoje spintoje 2 vnt. nišų. Baldo viduje montuojamas skersinis drabužiams. Baldas pagamintas iš 18 mm storio LMDP. Spalvą galima rinktis iš 8 vnt. Spalvų paletės. Plokščių spalvų paletėje 4 vnt. vienspalvių spalvų ir 4 vnt medžio imitacijos spalvų. Baldo briaunos laminuotos 0,4 cm storio ABS briauna, durelių briaunos laminuotos 0,4 cm storio ABS briauna. Spinta turi galimybę būti tvitinama prie sienos Spintos durys rakinamos. Spinta turi reguliuojamus padukus paviršiaus nelygumams išlyginti. Tikslūs matmenys, medžiagiškumas ir spalvos bus derinamos su Užsakovu vietoje. Visi šie baldai derinami su kitais patalpoje projektuojamais baldais. Garantija 8 metai. | https://isku.com/en/product/tendodoor-cabinet/?radius=25 | Dokumento pavadinimas: "Brėžinys nr. 7 Tendo drabužinė H202x40"
0.10 keramika | Stalai mokinių | Vienvietis reguliuojamo aukščio mokinio stalas. Matmenys: 70(P) x 50(G) x 59/64/71 (H) cm ± 2 cm Vienvietis stačiakampis mokyklinis stalas. Stalviršis turi būti pagamintas LMDP arba lygiavertės medžiagos, galimybė rinktis spalvą iš ne mažiau nei 4 vnt. viensplavių dekorų paletės ir ne mažiau nei 2 vnt. medžio imitacijos spalvų paletės, stalviršio storis ne mažiau nei 2,5 cm. Stalo stalviršio briaunos laminuotos ne plonesniu nei 0,04 cm storio, kampai užapvalinti, ABS ar lygiavertės medžiagos kantu. Galimybė rinktis briaunų spalvas iš ne mažiau nei 8 vnt. spalvų paletės. Stalo kojos apvalios, metalinės, preliminariai 0,30 cm diametro. Metalo storis ne mažiau 0,02 cm. Stalas ant 2 vnt. kojų, kurios tarpusavyje turi būti sujungtos sudarydamos stabilų rėmą. Abi kojos turi turėti atramas apačioje dėl stabilumo, kurios plotis preliminariai 3,5 cm. Kojos turi remtis į grindis 4 taškais - plastikiniais juodais antgaliais arba lygiaverčiais, bei permatomais padukais, kurie nebraižo grindų. Kojos tarpusavyje turi būti sutvirtintos horizontaliu metalinių rėmu. Kojų lenkta forma turi užtikrinti minimalų sąlyti su grindimis, neleidžiančiam kauptis dulkėms bei lengvesniam valymui užtikrinti. Iš abiejų stalo pusių prie kojų rėmo turi būti pritvirtinti metaliniai kabliukai kuprinių laikymui. Rėmas bei kojos turi būti pagamintas iš metalo arba lygiavertės medžiagos, paviršius apdirbtas milteliniu dažymu arba lygiaverčiu, galimybė rinktis spalvą iš ne mažiau nei 14 vnt. spalvų paletės. Stalo aukštis turi būti reguliuojamas, pritaikant stalo aukštį kiekvienam mokiniui individualiai, ne mažiau nei 3 aukščio padėtys. Tikslūs matmenys, medžiagiškumas ir spalvos bus derinamos su Užsakovu užsakymo vykdymo metu. Visi šie baldai turi būti derinami su kitais patalpoje projektuojamais baldais. Garantija ne mažiau nei 5 metai. | 16 | Vienvietis reguliuojamo aukščio mokinio stalas. Matmenys: 70(P) x 50(G) x 59/64/71 (H) cm cm. Vienvietis stačiakampis mokyklinis stalas. Stalviršis pagamintas LMDP , galimybė rinktis spalvą iš 4 vnt. viensplavių dekorų paletės ir 2 vnt. medžio imitacijos spalvų paletės, stalviršio storis 2,5 cm. Stalo stalviršio briaunos laminuotos 0,04 cm storio, kampai užapvalinti, ABS . Galimybė rinktis briaunų spalvas iš 8 vnt. spalvų paletės. Stalo kojos apvalios, metalinės, 0,30 cm diametro. Metalo storis 0,02 cm. Stalas ant 2 vnt. kojų, kurios tarpusavyje sujungtos sudarydamos stabilų rėmą. Abi kojos turi atramas apačioje dėl stabilumo, kurios plotis 3,5 cm. Kojos remiasi į grindis 4 taškais - plastikiniais juodais antgaliais, bei permatomais padukais, kurie nebraižo grindų. Kojos tarpusavyje sutvirtintos horizontaliu metalinių rėmu. Kojų lenkta forma užtikrina minimalų sąlyti su grindimis, neleidžiančiam kauptis dulkėms bei lengvesniam valymui užtikrinti. Iš abiejų stalo pusių prie kojų rėmo pritvirtinti metaliniai kabliukai kuprinių laikymui. Rėmas bei kojos pagamintos iš metalo, paviršius apdirbtas milteliniu dažymu, galimybė rinktis spalvą iš 14 vnt. spalvų paletės. Stalo aukštis reguliuojamas, pritaikant stalo aukštį kiekvienam mokiniui individualiai, 3 aukščio padėtys. Tikslūs matmenys, medžiagiškumas ir spalvos bus derinamos su Užsakovu užsakymo vykdymo metu. Visi šie baldai derinami su kitais patalpoje projektuojamais baldais. Garantija 8 metai. | https://isku.com/en/product/primastudent-table/ | Dokumento pavadinimas: "Brėžinys nr. 1 Prima stalas"
| Spinta atvira H126cm/80cm/43cm | Spinta atvira: 80cm x 43cm x H126cm; ± 2 cm. Spintos su cokoliu, ne žemesniu nei 8 cm. Durys rakinamos. Spintos viduje turi būti ne mažiau nei 2 vnt. reguliuojamo aukščio lentynų, iš viso visoje spintoje turi būti ne mažiau nei 3 vnt. nišų. Baldas pagamintas iš ne mažiau nei 18 mm storio LMDP arba lygiavertės medžiagos. Spalvą galima rinktis iš ne mažiau nei 8 vnt. Spalvų paletės. Plokščių spalvų paletėje turi būti ne mažiau nei 4 vnt. vienspalvių spalvų ir 4 vnt medžio imitacijos spalvų. Baldo briaunos laminuotos ne plonesne nei 0,4 cm storio ABS briauna arba lygiaverte, durelių briaunos laminuotos ne plonesne nei 0,4 cm storio ABS briauna arba lygiaverte. Spinta turi turėti galimybę būti tvitinama prie sienos Spinta turi turėti reguliuojamus padukus paviršiaus nelygumams išlyginti. Tikslūs matmenys, medžiagiškumas ir spalvos bus derinamos su Užsakovu vietoje. Visi šie baldai turi būti derinami su kitais patalpoje projektuojamais baldais. Baldas turi atitikti standartus pagal EN 14073-2, EN 14073-3 ir EN 14074, pateikti tai įrodančius dokumentus. Garantija ne mažiau 5 metai. | 3 | Spinta atvira: 80cm x 43cm x H126cm; Spintos su cokoliu, 8 cm. Durys rakinamos. Spintos viduje 2 vnt. reguliuojamo aukščio lentynų, iš viso visoje spintoje 3 vnt. nišų. Baldas pagamintas iš 18 mm storio LMDP. Spalvą galima rinktis iš 8 vnt. Spalvų paletės. Plokščių spalvų paletėje 4 vnt. vienspalvių spalvų ir 4 vnt medžio imitacijos spalvų. Baldo briaunos laminuotos 0,4 cm storio ABS briauna, durelių briaunos laminuotos 0,4 cm storio ABS briauna. Spinta turi galimybę būti tvitinama prie sienos Spinta turi reguliuojamus padukus paviršiaus nelygumams išlyginti. Tikslūs matmenys, medžiagiškumas ir spalvos bus derinamos su Užsakovu vietoje. Visi šie baldai derinami su kitais patalpoje projektuojamais baldais. Baldas atitinka standartus pagal EN 14073-2, EN 14073-3 ir EN 14074, pateikiamas tai įrodantis dokumentas: "Tendo open cabinet". Garantija 8 metai. | https://isku.com/en/product/tendodoor-cabinet/?radius=25 | Dokumento pavadinimas: "Brėžinys nr. 2 Tendo spinta H126"
| Spinta uždara H126cm/80cm/43cm | Spinta uždara: 80cm x 43cm x H126cm; ± 2 cm. Spintos su cokoliu, ne žemesniu nei 8 cm. Uždara spinta su 2 vnt. vienodo aukščio ir pločio durelėmis. Durys atsidarančios su minimalistinio dizaino rankenėlėmis. Galimybė rinktis iš ne mažiau nei 4 vnt. Spalvų paletės. Durys rakinamos. Spintos viduje turi būti ne mažiau nei 2 vnt. reguliuojamo aukščio lentynų, iš viso visoje spintoje turi būti ne mažiau nei 3 vnt. nišų. Baldas pagamintas iš ne mažiau nei 18 mm storio LMDP arba lygiavertės medžiagos. Spalvą galima rinktis iš ne mažiau nei 8 vnt. Spalvų paletės. Plokščių spalvų paletėje turi būti ne mažiau nei 4 vnt. vienspalvių spalvų ir 4 vnt medžio imitacijos spalvų. Baldo briaunos laminuotos ne plonesne nei 0,4 cm storio ABS briauna arba lygiaverte, durelių briaunos laminuotos ne plonesne nei 0,4 cm storio ABS briauna arba lygiaverte. Spinta turi turėti galimybę būti tvitinama prie sienos Spinta turi turėti reguliuojamus padukus paviršiaus nelygumams išlyginti. Tikslūs matmenys, medžiagiškumas ir spalvos bus derinamos su Užsakovu vietoje. Visi šie baldai turi būti derinami su kitais patalpoje projektuojamais baldais. Garantija ne mažiau 5 metai. | 4 | Spinta uždara: 80cm x 43cm x H126cm; Spintos su cokoliu, 8 cm. Uždara spinta su 2 vnt. vienodo aukščio ir pločio durelėmis. Durys atsidarančios su minimalistinio dizaino rankenėlėmis. Galimybė rinktis iš 4 vnt. Spalvų paletės. Durys rakinamos. Spintos viduje 2 vnt. reguliuojamo aukščio lentynų, iš viso visoje spintoje 3 vnt. nišų. Baldas pagamintas iš 18 mm storio LMDP. Spalvą galima rinktis iš 8 vnt. Spalvų paletės. Plokščių spalvų paletėje 4 vnt. vienspalvių spalvų ir 4 vnt medžio imitacijos spalvų. Baldo briaunos laminuotos 0,4 cm storio ABS briauna, durelių briaunos laminuotos 0,4 cm storio ABS briauna. Spinta turi galimybę būti tvitinama prie sienos Spinta turi reguliuojamus padukus paviršiaus nelygumams išlyginti. Tikslūs matmenys, medžiagiškumas ir spalvos bus derinamos su Užsakovu vietoje. Visi šie baldai derinami su kitais patalpoje projektuojamais baldais. Garantija 8 metai. | https://isku.com/en/product/tendodoor-cabinet/?radius=25 | Dokumento pavadinimas: "Brėžinys nr. 2 Tendo spinta H126"
| Spinta atvira H202cm/80cm/43cm | Spinta atvira: 80cm x 43cm x H202cm; ± 2 cm. Spintos su cokoliu, ne žemesniu nei 8 cm. Durys rakinamos. Spintos viduje turi būti ne mažiau nei 4 vnt. reguliuojamo aukščio lentynų, iš viso visoje spintoje turi būti ne mažiau nei 5 vnt. nišų. Baldas pagamintas iš ne mažiau nei 18 mm storio LMDP arba lygiavertės medžiagos. Spalvą galima rinktis iš ne mažiau nei 8 vnt. Spalvų paletės. Plokščių spalvų paletėje turi būti ne mažiau nei 4 vnt. vienspalvių spalvų ir 4 vnt medžio imitacijos spalvų. Baldo briaunos laminuotos ne plonesne nei 0,4 cm storio ABS briauna arba lygiaverte, durelių briaunos laminuotos ne plonesne nei 0,4 cm storio ABS briauna arba lygiaverte. Spinta turi turėti galimybę būti tvitinama prie sienos Spinta turi turėti reguliuojamus padukus paviršiaus nelygumams išlyginti. Tikslūs matmenys, medžiagiškumas ir spalvos bus derinamos su Užsakovu vietoje. Visi šie baldai turi būti derinami su kitais patalpoje projektuojamais baldais. Baldas turi atitikti standartus pagal EN 14073-2, EN 14073-3 ir EN 14074, pateikti tai įrodančius dokumentus. Garantija ne mažiau 5 metai. | 6 | Spinta atvira: 80cm x 43cm x H202cm. Spintos su cokoliu, 8 cm. Durys rakinamos. Spintos viduje 4 vnt. reguliuojamo aukščio lentynų, iš viso visoje spintoje 5 vnt. nišų. Baldas pagamintas iš 18 mm storio LMDP. Spalvą galima rinktis iš 8 vnt. Spalvų paletės. Plokščių spalvų paletėje 4 vnt. vienspalvių spalvų ir 4 vnt medžio imitacijos spalvų. Baldo briaunos laminuotos 0,4 cm storio ABS briauna, durelių briaunos laminuotos 0,4 cm storio ABS briauna. Spinta turi galimybę būti tvitinama prie sienos Spinta turi reguliuojamus padukus paviršiaus nelygumams išlyginti. Tikslūs matmenys, medžiagiškumas ir spalvos bus derinamos su Užsakovu vietoje. Visi šie baldai derinami su kitais patalpoje projektuojamais baldais. Baldas atitinka standartus pagal EN 14073-2, EN 14073-3 ir EN 14074, pateikiamas tai įrodantis dokumentas: "Tendo open cabinet" . Garantija 8 metai. | https://isku.com/en/product/tendodoor-cabinet/?radius=25 | Dokumento pavadinimas "Brėžinys nr. 3 Tendo spinta H202"
| Spinta uždara H202cm/80cm/43cm | Spinta uždara: 80cm x 43cm x H202cm; ± 2 cm. Spintos su cokoliu, ne žemesniu nei 8 cm. Uždara spinta su 2 vnt. vienodo aukščio ir pločio durelėmis. Durys atsidarančios su minimalistinio dizaino rankenėlėmis. Galimybė rinktis iš ne mažiau nei 4 vnt. Spalvų paletės. Durys rakinamos. Spintos viduje turi būti ne mažiau nei 4 vnt. reguliuojamo aukščio lentynų, iš viso visoje spintoje turi būti ne mažiau nei 5 vnt. nišų. Baldas pagamintas iš ne mažiau nei 18 mm storio LMDP arba lygiavertės medžiagos. Spalvą galima rinktis iš ne mažiau nei 8 vnt. Spalvų paletės. Plokščių spalvų paletėje turi būti ne mažiau nei 4 vnt. vienspalvių spalvų ir 4 vnt medžio imitacijos spalvų. Baldo briaunos laminuotos ne plonesne nei 0,4 cm storio ABS briauna arba lygiaverte, durelių briaunos laminuotos ne plonesne nei 0,4 cm storio ABS briauna arba lygiaverte. Spinta turi turėti galimybę būti tvitinama prie sienos Spinta turi turėti reguliuojamus padukus paviršiaus nelygumams išlyginti. Tikslūs matmenys, medžiagiškumas ir spalvos bus derinamos su Užsakovu vietoje. Visi šie baldai turi būti derinami su kitais patalpoje projektuojamais baldais. Garantija ne mažiau 5 metai. | 9 | Spinta uždara: 80cm x 43cm x H202cm. Spintos su cokoliu, 8 cm. Uždara spinta su 2 vnt. vienodo aukščio ir pločio durelėmis. Durys atsidarančios su minimalistinio dizaino rankenėlėmis. Galimybė rinktis iš 4 vnt. Spalvų paletės. Durys rakinamos. Spintos viduje 4 vnt. reguliuojamo aukščio lentynų, iš viso visoje spintoje 5 vnt. nišų. Baldas pagamintas iš 18 mm storio LMDP. Spalvą galima rinktis iš 8 vnt. Spalvų paletės. Plokščių spalvų paletėje 4 vnt. vienspalvių spalvų ir 4 vnt medžio imitacijos spalvų. Baldo briaunos laminuotos 0,4 cm storio ABS briauna, durelių briaunos laminuotos 0,4 cm storio ABS briauna. Spinta turi galimybę būti tvitinama prie sienos Spinta turi reguliuojamus padukus paviršiaus nelygumams išlyginti. Tikslūs matmenys, medžiagiškumas ir spalvos bus derinamos su Užsakovu vietoje. Visi šie baldaiderinami su kitais patalpoje projektuojamais baldais. Garantija 8 metai. | https://isku.com/en/product/tendodoor-cabinet/?radius=25 | Dokumento pavadinimas "Brėžinys nr. 3 Tendo spinta H202"
| Darbo stalas 140 cm x 70cm, kojų uždanga, lovys laidams, skylė laidams stalviršyje | Matmenys: 140 (P) x 70 (G) x 73 (A) cm. Stalviršis LMDP arba analogiška medžiaga, storis ≥ 25 mm. Laminato storis ≥ 0,3 mm. Galimybė rinktis stalviršio spalvą iš ne mažiau nei 4 vnt. vienspalvių spalvų ir 4 vnt medžio imitacijos spalvų paletės. Stalviršio briauna ABS arba lygiavertė. Kojos apvalios, metalinės, dažytos milteliniu būdu arb lygiaverčiu. Galimybė rinktis kojų spalvą iš ne mažiau nei 5 spalvų paletės. Stalo komplektacijoje: • kojų uždanga 140 (P) x 470 (A), perforuotas, metalinė, galimybė rinktis spalvą iš ne mažiau nei 5 spalvų paletės. Kojų uždanga prie stalviršio tvirtinama metalinių laikiklių L formos pagalba. Laikiklių spalva turi atitikti postalinės spalvą; • Lovys laidams – metalo ar lygiavertės medžiagos lankstinys, komplektuojamas kartu su visomis riekalingomis tivrtinimui detalėmis, galimybė rinktis spalvą iš ne mažiau nei 3 spalvų paletės; • Skylė laidams 6 cm diametro, su montuojamu plastikiniu ar lygiavertės medžiagos dangteliu, galimybė rinktis dangtelio spalvą iš ne mažiau nei 6 spalvų paletės. Tikslūs matmenys, medžiagiškumas ir spalvos bus derinamos su Užsakovu užsakymo vykdymo metu. Garantija 5 metai. | 1 | Matmenys: 140 (P) x 70 (G) x 73 (A) cm. Stalviršis LMDP medžiaga, storis 25 mm. Laminato storis 0,3 mm. Galimybė rinktis stalviršio spalvą iš 4 vnt. vienspalvių spalvų ir 4 vnt medžio imitacijos spalvų paletės. Stalviršio briauna ABS. Kojos apvalios, metalinės, dažytos milteliniu būdu. Galimybė rinktis kojų spalvą iš 5 spalvų paletės. Stalo komplektacijoje: • kojų uždanga 140 (P) x 470 (A), perforuotas, metalinė, galimybė rinktis spalvą iš 5 spalvų paletės. Kojų uždanga prie stalviršio tvirtinama metalinių laikiklių L formos pagalba. Laikiklių spalva atitinka postalinės spalvą; • Lovys laidams – metalo medžiagos lankstinys, komplektuojamas kartu su visomis riekalingomis tivrtinimui detalėmis, galimybė rinktis spalvą iš 3 spalvų paletės; • Skylė laidams 6 cm diametro, su montuojamu plastikiniu dangteliu, galimybė rinktis dangtelio spalvą iš 6 spalvų paletės. Tikslūs matmenys, medžiagiškumas ir spalvos bus derinamos su Užsakovu užsakymo vykdymo metu. Garantija 8 metai. | https://isku.com/en/product/matrix-ytable/?radius=25 | Dokumento pavadinimas: "Brėžinys nr. 4 Stalas Matrix Y 140x70"
| Stalčių blokas 3 stalčių, su ratukais | Stalčių blokas. Matmenys 43(P) x 62(G) x 58(A) cm.(±2 cm.) Spintelės viršus ir stalčių fasadai gaminami iš 1,8 LMDP plokštės arba lygiavertės, briaunos apklijuotos ne mažiau kaip 0,01cm ABS briauna arba lygiaverte. Spintelės korpusas gaminamas iš 1,5cm LMDP plokštės arba lygiavertės. Spintelės apačioje montuojamos plastiko liejinio detalės arba lygiavertės, kurios sutvirtina spintelės korpusą ir į šias detales montuojasi plastikiniai ratukai su stabdžiais arba lygiaverčiai. Plastikiniai ratukai yra 0,35 cm diametro, bendras ratuko sutvirtinimo aukštis sudaro 0,42 cm. Spintelės stalčiai pagaminti iš vientiso plastiko liejinio arba lygiavertės medžiagos. Stalčiaus korpusas turi būti pritaikytas naudoti skirtingus biuro aksesuarus. Stalčiaus korpusas turi būti montuojamas ant guolinių bėgelių arba lygiaverčių su pritraukimo funkcija. Stalčiaus blokas turi turėti centrinio užrakto sistemą su spynele kuri turi montuotis viršutinio stalčiaus fasade. Centrinė rakinimo sistema turi turėti apsaugą nuo spintelės virtimo (vienu metu gali būti atidarytas tik vienas talčius) (ANTI TILTING SYSTEM). Stalčiaus rankenėlės metalinės arba lygiavertės medžiagos, dažytos milteliniu arba analogišku būdu, atstumas tarp tvirtinimo taškų -0,64cm. Turi būti galimybė rinktis rankenėlių spalvą iš ne mažiau nei 4 spalvų paletės. Turi būti galimybė rinktis chormuotas rankenėles. Stalčių blokas turi būti su ratukais, priekiniai ratukai turi būti fiksuojami. Garantija ne mažiau 5 metai. | 1 | Stalčių blokas. Matmenys 43(P) x 62(G) x 58(A) cm. Spintelės viršus ir stalčių fasadai gaminami iš 1,8 LMDP plokštės , briaunos apklijuotos 0,01cm ABS briauna. Spintelės korpusas gaminamas iš 1,5cm LMDP plokštės. Spintelės apačioje montuojamos plastiko liejinio detalės, kurios sutvirtina spintelės korpusą ir į šias detales montuojasi plastikiniai ratukai su stabdžiais. Plastikiniai ratukai yra 0,35 cm diametro, bendras ratuko sutvirtinimo aukštis sudaro 0,42 cm. Spintelės stalčiai pagaminti iš vientiso plastiko liejinio. Stalčiaus korpusas pritaikytas naudoti skirtingus biuro aksesuarus. Stalčiaus korpusas montuojamas ant guolinių bėgelių su pritraukimo funkcija. Stalčiaus blokas turi centrinio užrakto sistemą su spynele kuri montuojasi viršutinio stalčiaus fasade. Centrinė rakinimo sistema turi apsaugą nuo spintelės virtimo (vienu metu gali būti atidarytas tik vienas talčius) (ANTI TILTING SYSTEM). Stalčiaus rankenėlės metalinės , dažytos milteliniu būdu, atstumas tarp tvirtinimo taškų -0,64cm. Yra galimybė rinktis rankenėlių spalvą iš 4 spalvų paletės.Yra galimybė rinktis chormuotas rankenėles. Stalčių blokas su ratukais, priekiniai ratukai fiksuojami. Garantija 8 metai. | https://isku.com/en/product/2007-drawerdrawer-unit/?radius=25 | Dokumento pavadinimas: "Brėžinys nr. 5 Stalčių blokas 2007-3"
| Rakinama spinta dviejų durų H202cm/40cm/43cm | Spinta rakinama: 40cm x 43cm x H202cm; ± 2 cm. Spintos su cokoliu, ne žemesniu nei 8 cm. Uždara spinta su 2 vnt. vienodo aukščio ir pločio durelėmis. Durys atsidarančios su minimalistinio dizaino rankenėlėmis. Galimybė rinktis iš ne mažiau nei 4 vnt. Spalvų paletės. Durys rakinamos. Spintos viduje turi būti ne mažiau nei 4 vnt. reguliuojamo aukščio lentynų, iš viso visoje spintoje turi būti ne mažiau nei 5 vnt. nišų. Baldas pagamintas iš ne mažiau nei 18 mm storio LMDP arba lygiavertės medžiagos. Spalvą galima rinktis iš ne mažiau nei 8 vnt. Spalvų paletės. Plokščių spalvų paletėje turi būti ne mažiau nei 4 vnt. vienspalvių spalvų ir 4 vnt medžio imitacijos spalvų. Baldo briaunos laminuotos ne plonesne nei 0,4 cm storio ABS briauna arba lygiaverte, durelių briaunos laminuotos ne plonesne nei 0,4 cm storio ABS briauna arba lygiaverte. Spinta turi turėti galimybę būti tvitinama prie sienos Spintos durys turi būti rakinamos. Spinta turi turėti reguliuojamus padukus paviršiaus nelygumams išlyginti. Tikslūs matmenys, medžiagiškumas ir spalvos bus derinamos su Užsakovu vietoje. Visi šie baldai turi būti derinami su kitais patalpoje projektuojamais baldais. Garantija ne mažiau 5 metai. | 1 | Spinta rakinama: 40cm x 43cm x H202cm; Spintos su cokoliu, 8 cm. Uždara spinta su 2 vnt. vienodo aukščio ir pločio durelėmis. Durys atsidarančios su minimalistinio dizaino rankenėlėmis. Galimybė rinktis iš 4 vnt. Spalvų paletės. Durys rakinamos. Spintos viduje 4 vnt. reguliuojamo aukščio lentynų, iš viso visoje spintoje 5 vnt. nišų. Baldas pagamintas iš 18 mm storio LMDP. Spalvą galima rinktis iš8 vnt. Spalvų paletės. Plokščių spalvų paletėje 4 vnt. vienspalvių spalvų ir 4 vnt medžio imitacijos spalvų. Baldo briaunos laminuotos 0,4 cm storio ABS briauna, durelių briaunos laminuotos 0,4 cm storio ABS briauna. Spinta turi galimybę būti tvitinama prie sienos Spintos durys rakinamos. Spinta turi reguliuojamus padukus paviršiaus nelygumams išlyginti. Tikslūs matmenys, medžiagiškumas ir spalvos bus derinamos su Užsakovu vietoje. Visi šie baldai derinami su kitais patalpoje projektuojamais baldais. Garantija 8 metai. | https://isku.com/en/product/tendodoor-cabinet/?radius=25 | Dokumento pavadinimas: "Brėžinys nr. 6 Tendo spinta H202x40"
| Drabužinė H202cm/40cm/43cm | Drabužinė: 40cm x 43cm x H202cm; ± 2 cm. Spintos su cokoliu, ne žemesniu nei 8 cm. Uždara spinta su 2 vnt. vienodo aukščio ir pločio durelėmis. Durys atsidarančios su minimalistinio dizaino rankenėlėmis. Galimybė rinktis iš ne mažiau nei 4 vnt. Spalvų paletės. Durys rakinamos. Spintos viduje turi būti ne mažiau nei 1 vnt. reguliuojamo aukščio lentynų, iš viso visoje spintoje turi būti ne mažiau nei 2 vnt. nišų. Baldo viduje turi būti montuojamas skersinis drabužiams. Baldas pagamintas iš ne mažiau nei 18 mm storio LMDP arba lygiavertės medžiagos. Spalvą galima rinktis iš ne mažiau nei 8 vnt. Spalvų paletės. Plokščių spalvų paletėje turi būti ne mažiau nei 4 vnt. vienspalvių spalvų ir 4 vnt medžio imitacijos spalvų. Baldo briaunos laminuotos ne plonesne nei 0,4 cm storio ABS briauna arba lygiaverte, durelių briaunos laminuotos ne plonesne nei 0,4 cm storio ABS briauna arba lygiaverte. Spinta turi turėti galimybę būti tvitinama prie sienos Spintos durys turi būti rakinamos. Spinta turi turėti reguliuojamus padukus paviršiaus nelygumams išlyginti. Tikslūs matmenys, medžiagiškumas ir spalvos bus derinamos su Užsakovu vietoje. Visi šie baldai turi būti derinami su kitais patalpoje projektuojamais baldais. Garantija ne mažiau 5 metai. | 1 | Drabužinė: 40cm x 43cm x H202cm. Spintos su cokoliu, 8 cm. Uždara spinta su 2 vnt. vienodo aukščio ir pločio durelėmis. Durys atsidarančios su minimalistinio dizaino rankenėlėmis. Galimybė rinktis iš 4 vnt. Spalvų paletės. Durys rakinamos. Spintos viduje 1 vnt. reguliuojamo aukščio lentynų, iš viso visoje spintoje 2 vnt. nišų. Baldo viduje montuojamas skersinis drabužiams. Baldas pagamintas iš 18 mm storio LMDP. Spalvą galima rinktis iš 8 vnt. Spalvų paletės. Plokščių spalvų paletėje 4 vnt. vienspalvių spalvų ir 4 vnt medžio imitacijos spalvų. Baldo briaunos laminuotos 0,4 cm storio ABS briauna, durelių briaunos laminuotos 0,4 cm storio ABS briauna. Spinta turi galimybę būti tvitinama prie sienos Spintos durys rakinamos. Spinta turi reguliuojamus padukus paviršiaus nelygumams išlyginti. Tikslūs matmenys, medžiagiškumas ir spalvos bus derinamos su Užsakovu vietoje. Visi šie baldai derinami su kitais patalpoje projektuojamais baldais. Garantija 8 metai. | https://isku.com/en/product/tendodoor-cabinet/?radius=25 | Dokumento pavadinimas: "Brėžinys nr. 7 Tendo drabužinė H202x40"
0.12 rūbų sandėlis | Spinta atvira H202cm/80cm/43cm | Spinta atvira: 80cm x 43cm x H202cm; ± 2 cm. Spintos su cokoliu, ne žemesniu nei 8 cm. Durys rakinamos. Spintos viduje turi būti ne mažiau nei 4 vnt. reguliuojamo aukščio lentynų, iš viso visoje spintoje turi būti ne mažiau nei 5 vnt. nišų. Baldas pagamintas iš ne mažiau nei 18 mm storio LMDP arba lygiavertės medžiagos. Spalvą galima rinktis iš ne mažiau nei 8 vnt. Spalvų paletės. Plokščių spalvų paletėje turi būti ne mažiau nei 4 vnt. vienspalvių spalvų ir 4 vnt medžio imitacijos spalvų. Baldo briaunos laminuotos ne plonesne nei 0,4 cm storio ABS briauna arba lygiaverte, durelių briaunos laminuotos ne plonesne nei 0,4 cm storio ABS briauna arba lygiaverte. Spinta turi turėti galimybę būti tvitinama prie sienos Spinta turi turėti reguliuojamus padukus paviršiaus nelygumams išlyginti. Tikslūs matmenys, medžiagiškumas ir spalvos bus derinamos su Užsakovu vietoje. Visi šie baldai turi būti derinami su kitais patalpoje projektuojamais baldais. Baldas turi atitikti standartus pagal EN 14073-2, EN 14073-3 ir EN 14074, pateikti tai įrodančius dokumentus. Garantija ne mažiau 5 metai. | 8 | Spinta atvira: 80cm x 43cm x H202cm. Spintos su cokoliu, 8 cm. Durys rakinamos. Spintos viduje 4 vnt. reguliuojamo aukščio lentynų, iš viso visoje spintoje 5 vnt. nišų. Baldas pagamintas iš 18 mm storio LMDP. Spalvą galima rinktis iš 8 vnt. Spalvų paletės. Plokščių spalvų paletėje 4 vnt. vienspalvių spalvų ir 4 vnt medžio imitacijos spalvų. Baldo briaunos laminuotos 0,4 cm storio ABS briauna, durelių briaunos laminuotos 0,4 cm storio ABS briauna. Spinta turi galimybę būti tvitinama prie sienos Spinta turi reguliuojamus padukus paviršiaus nelygumams išlyginti. Tikslūs matmenys, medžiagiškumas ir spalvos bus derinamos su Užsakovu vietoje. Visi šie baldai derinami su kitais patalpoje projektuojamais baldais. Baldas atitinka standartus pagal EN 14073-2, EN 14073-3 ir EN 14074, pateikiamas tai įrodantis dokumentas: "Tendo open cabinet" . Garantija 8 metai. | https://isku.com/en/product/tendodoor-cabinet/?radius=25 | Dokumento pavadinimas "Brėžinys nr. 3 Tendo spinta H202"
| Kabykla atvira H140-180cm/ 110 cm | Išmatavimai: ilgis : 110 cm, kabyklos didesnės pusės aukštis 140cm, reguliuojamas (turi turėti galimybę didinti iki 180 cm), kabyklos žemesnės pusės aukštis 110 cm, reguliuojamas (turi turėti galimybę didinti iki 150 cm). Kabykla pagaminta iš metalo arba lygiavertės medžiagos vamzdžio. Kabyklos paviršiaus apdirbimas – chromuota. Kabliukai drabužiams turi būti tvirtinami prie viršutinio kabyklos skersinio iš apatinės pusės. Kabinimui skirtos vietos – žiedų formos. | 8 | Išmatavimai: ilgis : 110 cm, kabyklos didesnės pusės aukštis 140cm, reguliuojamas (turi galimybę didinti iki 180 cm), kabyklos žemesnės pusės aukštis 110 cm, reguliuojamas (turi galimybę didinti iki 150 cm). Kabykla pagaminta iš metalo vamzdžio. Kabyklos paviršiaus apdirbimas – chromuota. Kabliukai drabužiams tvirtinami prie viršutinio kabyklos skersinio iš apatinės pusės. Kabinimui skirtos vietos – žiedų formos. | https://isku.lt/korpusiniai-baldai-nestandartiniai-sprendimai/ | Dokumento pavadinimas: "Brėžinys nr. 41 Kabykla atvira "
0.18 Archyvas | Atviros achyvinės metalinės lentynos 2500x1200x400mm | Lentynos gabaritiniai matmenys: 250 x 1275 x 40 cm. Bazinė lentynos dalis turi būti sudaryta iš dviejų galinių rėmų su stabilizuojančiais tvirtinimais ir lentynomis. Visos lentynos dalys turi būti gaminamos iš galvanizuoto plieno. Lentynų aukštis turi būti reguliuojamas ir turi turėti galimybę būti lengvai keičiamas. Baldą turi sudaryti ne mažiau 5 vnt. lentynų. Baldas turi atlaikyti ne mažiau nei 190 kg apkrovą. Baldo svoris turi būti 27,4 kg Matmenys: 48(P) x 51(G) cm(±2cm.) Sėdėjimo aukštis 44 cm (±2 cm), viso aukštis 79 cm (±2 cm.) Medžiagos: sėdynė ir nugarėlė gaminama iš grada faneros arba lygiavertės medžiagos dengta HPL arba lygiaverte medžiaga. Sėdynės paminkštintos, aptrauktos audiniu, aptraukta audiniu Gabriel Cura. Audinio sudėtis iš ne mažiau nei 98% iš perdirbtų medžiagų. Atsparumas trinčiai ne mažiau nei 100 000 Martendeilą pagal EN ISO 12947-2. Atsparumas šviesai ne mažiau nei 5-8 pagal EN ISO 105-B02. Garantija gobelenui ne mažiau nei 2 metai. Atsparumas atitinka EN ISO 1021-1&2 arba lygiavertis. Pateikti audinio reikalavimus patvirtinančius dokumentus. HPL spalvą galima pasirinkti iš ne mažiau nei 4 vnt. vienspalvių spalvų paletės ir ne mažiau nei 3 vnt. medžio dekorų paletės. Kėdės kojos slidės formos, metalinės, dažomos milteliniu būdu arba analogišku. Kojos spalvą galima pasirinkti iš ne mažiau nei 10 spalvų paletės. Kėdės turi turėti galimybę jungtis tarpusavyje taip suformuojant kėdžių eiles. Kėdes turi turėti galimybę būti sumautos vieną ant kitos. Garantija ne mažiau nei 5 metai. Garantija gobelenui ne mažiau nei 2 metai. | 13 | Lentynos gabaritiniai matmenys: 250 x 1275 x 40 cm. Bazinė lentynos dalis sudaryta iš dviejų galinių rėmų su stabilizuojančiais tvirtinimais ir lentynomis. Visos lentynos dalys gaminamos iš galvanizuoto plieno. Lentynų aukštis reguliuojamas ir turi galimybę būti lengvai keičiamas. Baldą sudaryo 5 vnt. lentynų. Baldas atlaiko 190 kg apkrovą. Baldo svoris 27,4 kg Matmenys: 48(P) x 51(G) cm Sėdėjimo aukštis 44 cm, viso aukštis 79 cm Medžiagos: sėdynė ir nugarėlė gaminama iš grada faneros dengta HPL. Sėdynės paminkštintos, aptrauktos audiniu, aptraukta audiniu Gabriel Cura. Audinio sudėtis 98% iš perdirbtų medžiagų. Atsparumas trinčiai 100 000 Martendeilą pagal EN ISO 12947-2. Atsparumas šviesai 5-8 pagal EN ISO 105-B02. Garantija gobelenui 2 metai. Atsparumas atitinka EN ISO 1021-1&2. Pateikiami audinio reikalavimus patvirtinantys dokumentai: "Gabriel Cura ISO 12947-2 & ISO 12945-2", "Gabriel Cura ISO 105-B02 & ISO 105-X12", "Gabriel Cura ISO 1021-1 & 2". HPL spalvą galima pasirinkti iš 4 vnt. vienspalvių spalvų paletės ir 3 vnt. medžio dekorų paletės. Kėdės kojos slidės formos, metalinės, dažomos milteliniu būdu. Kojos spalvą galima pasirinkti iš 10 spalvų paletės. Kėdės turi galimybę jungtis tarpusavyje taip suformuojant kėdžių eiles. Kėdes turi galimybę būti sumautos vieną ant kitos. Garantija 5 metai. Garantija gobelenui 2 metai. | https://isku.lt/korpusiniai-baldai-nestandartiniai-sprendimai/ | Dokumento pavadinimas: "Brėžinys nr. 42 Atviros achyvinės metalinės lentynos"
0.21 instrumentų sandėlys | Spinta atvira H202cm/80cm/43cm | Spinta atvira: 80cm x 43cm x H202cm; ± 2 cm. Spintos su cokoliu, ne žemesniu nei 8 cm. Durys rakinamos. Spintos viduje turi būti ne mažiau nei 4 vnt. reguliuojamo aukščio lentynų, iš viso visoje spintoje turi būti ne mažiau nei 5 vnt. nišų. Baldas pagamintas iš ne mažiau nei 18 mm storio LMDP arba lygiavertės medžiagos. Spalvą galima rinktis iš ne mažiau nei 8 vnt. Spalvų paletės. Plokščių spalvų paletėje turi būti ne mažiau nei 4 vnt. vienspalvių spalvų ir 4 vnt medžio imitacijos spalvų. Baldo briaunos laminuotos ne plonesne nei 0,4 cm storio ABS briauna arba lygiaverte, durelių briaunos laminuotos ne plonesne nei 0,4 cm storio ABS briauna arba lygiaverte. Spinta turi turėti galimybę būti tvitinama prie sienos Spinta turi turėti reguliuojamus padukus paviršiaus nelygumams išlyginti. Tikslūs matmenys, medžiagiškumas ir spalvos bus derinamos su Užsakovu vietoje. Visi šie baldai turi būti derinami su kitais patalpoje projektuojamais baldais. Baldas turi atitikti standartus pagal EN 14073-2, EN 14073-3 ir EN 14074, pateikti tai įrodančius dokumentus. Garantija ne mažiau 5 metai. | 7 | Spinta atvira: 80cm x 43cm x H202cm. Spintos su cokoliu, 8 cm. Durys rakinamos. Spintos viduje 4 vnt. reguliuojamo aukščio lentynų, iš viso visoje spintoje 5 vnt. nišų. Baldas pagamintas iš 18 mm storio LMDP. Spalvą galima rinktis iš 8 vnt. Spalvų paletės. Plokščių spalvų paletėje 4 vnt. vienspalvių spalvų ir 4 vnt medžio imitacijos spalvų. Baldo briaunos laminuotos 0,4 cm storio ABS briauna, durelių briaunos laminuotos 0,4 cm storio ABS briauna. Spinta turi galimybę būti tvitinama prie sienos Spinta turi reguliuojamus padukus paviršiaus nelygumams išlyginti. Tikslūs matmenys, medžiagiškumas ir spalvos bus derinamos su Užsakovu vietoje. Visi šie baldai derinami su kitais patalpoje projektuojamais baldais. Baldas atitinka standartus pagal EN 14073-2, EN 14073-3 ir EN 14074, pateikiamas tai įrodantis dokumentas: "Tendo open cabinet" . Garantija 8 metai. | https://isku.com/en/product/tendodoor-cabinet/?radius=25 | Dokumento pavadinimas "Brėžinys nr. 3 Tendo spinta H202"
Irasu studija | Darbo stalas 140 cm x 70cm, kojų uždanga, lovys laidams, skylė laidams stalviršyje | Matmenys: 140 (P) x 70 (G) x 73 (A) cm. Stalviršis LMDP arba analogiška medžiaga, storis ≥ 25 mm. Laminato storis ≥ 0,3 mm. Galimybė rinktis stalviršio spalvą iš ne mažiau nei 4 vnt. vienspalvių spalvų ir 4 vnt medžio imitacijos spalvų paletės. Stalviršio briauna ABS arba lygiavertė. Kojos apvalios, metalinės, dažytos milteliniu būdu arb lygiaverčiu. Galimybė rinktis kojų spalvą iš ne mažiau nei 5 spalvų paletės. Stalo komplektacijoje: • kojų uždanga 140 (P) x 470 (A), perforuotas, metalinė, galimybė rinktis spalvą iš ne mažiau nei 5 spalvų paletės. Kojų uždanga prie stalviršio tvirtinama metalinių laikiklių L formos pagalba. Laikiklių spalva turi atitikti postalinės spalvą; • Lovys laidams – metalo ar lygiavertės medžiagos lankstinys, komplektuojamas kartu su visomis riekalingomis tivrtinimui detalėmis, galimybė rinktis spalvą iš ne mažiau nei 3 spalvų paletės; • Skylė laidams 6 cm diametro, su montuojamu plastikiniu ar lygiavertės medžiagos dangteliu, galimybė rinktis dangtelio spalvą iš ne mažiau nei 6 spalvų paletės. Tikslūs matmenys, medžiagiškumas ir spalvos bus derinamos su Užsakovu užsakymo vykdymo metu. Garantija 5 metai. | 1 | Matmenys: 140 (P) x 70 (G) x 73 (A) cm. Stalviršis LMDP medžiaga, storis 25 mm. Laminato storis 0,3 mm. Galimybė rinktis stalviršio spalvą iš 4 vnt. vienspalvių spalvų ir 4 vnt medžio imitacijos spalvų paletės. Stalviršio briauna ABS. Kojos apvalios, metalinės, dažytos milteliniu būdu. Galimybė rinktis kojų spalvą iš 5 spalvų paletės. Stalo komplektacijoje: • kojų uždanga 140 (P) x 470 (A), perforuotas, metalinė, galimybė rinktis spalvą iš 5 spalvų paletės. Kojų uždanga prie stalviršio tvirtinama metalinių laikiklių L formos pagalba. Laikiklių spalva atitinka postalinės spalvą; • Lovys laidams – metalo medžiagos lankstinys, komplektuojamas kartu su visomis riekalingomis tivrtinimui detalėmis, galimybė rinktis spalvą iš 3 spalvų paletės; • Skylė laidams 6 cm diametro, su montuojamu plastikiniu dangteliu, galimybė rinktis dangtelio spalvą iš 6 spalvų paletės. Tikslūs matmenys, medžiagiškumas ir spalvos bus derinamos su Užsakovu užsakymo vykdymo metu. Garantija 8 metai. | https://isku.com/en/product/matrix-ytable/?radius=25 | Dokumento pavadinimas: "Brėžinys nr. 4 Stalas Matrix Y 140x70"
| Stalčių blokas 3 stalčių, su ratukais | Stalčių blokas. Matmenys 43(P) x 62(G) x 58(A) cm.(±2 cm.) Spintelės viršus ir stalčių fasadai gaminami iš 1,8 LMDP plokštės arba lygiavertės, briaunos apklijuotos ne mažiau kaip 0,01cm ABS briauna arba lygiaverte. Spintelės korpusas gaminamas iš 1,5cm LMDP plokštės arba lygiavertės. Spintelės apačioje montuojamos plastiko liejinio detalės arba lygiavertės, kurios sutvirtina spintelės korpusą ir į šias detales montuojasi plastikiniai ratukai su stabdžiais arba lygiaverčiai. Plastikiniai ratukai yra 0,35 cm diametro, bendras ratuko sutvirtinimo aukštis sudaro 0,42 cm. Spintelės stalčiai pagaminti iš vientiso plastiko liejinio arba lygiavertės medžiagos. Stalčiaus korpusas turi būti pritaikytas naudoti skirtingus biuro aksesuarus. Stalčiaus korpusas turi būti montuojamas ant guolinių bėgelių arba lygiaverčių su pritraukimo funkcija. Stalčiaus blokas turi turėti centrinio užrakto sistemą su spynele kuri turi montuotis viršutinio stalčiaus fasade. Centrinė rakinimo sistema turi turėti apsaugą nuo spintelės virtimo (vienu metu gali būti atidarytas tik vienas talčius) (ANTI TILTING SYSTEM). Stalčiaus rankenėlės metalinės arba lygiavertės medžiagos, dažytos milteliniu arba analogišku būdu, atstumas tarp tvirtinimo taškų -0,64cm. Turi būti galimybė rinktis rankenėlių spalvą iš ne mažiau nei 4 spalvų paletės. Turi būti galimybė rinktis chormuotas rankenėles. Stalčių blokas turi būti su ratukais, priekiniai ratukai turi būti fiksuojami. Garantija ne mažiau 5 metai. | 1 | Stalčių blokas. Matmenys 43(P) x 62(G) x 58(A) cm. Spintelės viršus ir stalčių fasadai gaminami iš 1,8 LMDP plokštės , briaunos apklijuotos 0,01cm ABS briauna. Spintelės korpusas gaminamas iš 1,5cm LMDP plokštės. Spintelės apačioje montuojamos plastiko liejinio detalės, kurios sutvirtina spintelės korpusą ir į šias detales montuojasi plastikiniai ratukai su stabdžiais. Plastikiniai ratukai yra 0,35 cm diametro, bendras ratuko sutvirtinimo aukštis sudaro 0,42 cm. Spintelės stalčiai pagaminti iš vientiso plastiko liejinio. Stalčiaus korpusas pritaikytas naudoti skirtingus biuro aksesuarus. Stalčiaus korpusas montuojamas ant guolinių bėgelių su pritraukimo funkcija. Stalčiaus blokas turi centrinio užrakto sistemą su spynele kuri montuojasi viršutinio stalčiaus fasade. Centrinė rakinimo sistema turi apsaugą nuo spintelės virtimo (vienu metu gali būti atidarytas tik vienas talčius) (ANTI TILTING SYSTEM). Stalčiaus rankenėlės metalinės , dažytos milteliniu būdu, atstumas tarp tvirtinimo taškų -0,64cm. Yra galimybė rinktis rankenėlių spalvą iš 4 spalvų paletės.Yra galimybė rinktis chormuotas rankenėles. Stalčių blokas su ratukais, priekiniai ratukai fiksuojami. Garantija 8 metai. | https://isku.com/en/product/2007-drawerdrawer-unit/?radius=25 | Dokumento pavadinimas: "Brėžinys nr. 5 Stalčių blokas 2007-3"
| Spinta uždara H202cm/40cm/43cm | Spinta uždara: 40cm x 43cm x H202cm; ± 2 cm. Spintos su cokoliu, ne žemesniu nei 8 cm. Uždara spinta su 2 vnt. vienodo aukščio ir pločio durelėmis. Durys atsidarančios su minimalistinio dizaino rankenėlėmis. Galimybė rinktis iš ne mažiau nei 4 vnt. Spalvų paletės. Durys rakinamos. Spintos viduje turi būti ne mažiau nei 4 vnt. reguliuojamo aukščio lentynų, iš viso visoje spintoje turi būti ne mažiau nei 5 vnt. nišų. Baldas pagamintas iš ne mažiau nei 18 mm storio LMDP arba lygiavertės medžiagos. Spalvą galima rinktis iš ne mažiau nei 8 vnt. Spalvų paletės. Plokščių spalvų paletėje turi būti ne mažiau nei 4 vnt. vienspalvių spalvų ir 4 vnt medžio imitacijos spalvų. Baldo briaunos laminuotos ne plonesne nei 0,4 cm storio ABS briauna arba lygiaverte, durelių briaunos laminuotos ne plonesne nei 0,4 cm storio ABS briauna arba lygiaverte. Spinta turi turėti galimybę būti tvitinama prie sienos Spinta turi turėti reguliuojamus padukus paviršiaus nelygumams išlyginti. Tikslūs matmenys, medžiagiškumas ir spalvos bus derinamos su Užsakovu vietoje. Visi šie baldai turi būti derinami su kitais patalpoje projektuojamais baldais. Garantija ne mažiau 5 metai. | 1 | Spinta uždara: 40cm x 43cm x H202cm. Spintos su cokoliu, 8 cm. Uždara spinta su 2 vnt. vienodo aukščio ir pločio durelėmis. Durys atsidarančios su minimalistinio dizaino rankenėlėmis. Galimybė rinktis iš 4 vnt. Spalvų paletės. Durys rakinamos. Spintos viduje 4 vnt. reguliuojamo aukščio lentynų, iš viso visoje spintoje 5 vnt. nišų. Baldas pagamintas iš 18 mm storio LMDP. Spalvą galima rinktis iš 8 vnt. Spalvų paletės. Plokščių spalvų paletėje 4 vnt. vienspalvių spalvų ir 4 vnt medžio imitacijos spalvų. Baldo briaunos laminuotos 0,4 cm storio ABS briauna, durelių briaunos laminuotos 0,4 cm storio ABS briauna. Spinta turi galimybę būti tvitinama prie sienos Spinta turi reguliuojamus padukus paviršiaus nelygumams išlyginti. Tikslūs matmenys, medžiagiškumas ir spalvos bus derinamos su Užsakovu vietoje. Visi šie baldai derinami su kitais patalpoje projektuojamais baldais. Garantija 8 metai. | https://isku.com/en/product/tendodoor-cabinet/?radius=25 | Dokumento pavadinimas: "Brėžinys nr. 6 Tendo spinta H202x40"
| Spinta rakinama H202cm/40cm/43cm | Spinta rakinama: 40cm x 43cm x H202cm; ± 2 cm. Spintos su cokoliu, ne žemesniu nei 8 cm. Uždara spinta su 2 vnt. vienodo aukščio ir pločio durelėmis. Durys atsidarančios su minimalistinio dizaino rankenėlėmis. Galimybė rinktis iš ne mažiau nei 4 vnt. Spalvų paletės. Durys rakinamos. Spintos viduje turi būti ne mažiau nei 4 vnt. reguliuojamo aukščio lentynų, iš viso visoje spintoje turi būti ne mažiau nei 5 vnt. nišų. Baldas pagamintas iš ne mažiau nei 18 mm storio LMDP arba lygiavertės medžiagos. Spalvą galima rinktis iš ne mažiau nei 8 vnt. Spalvų paletės. Plokščių spalvų paletėje turi būti ne mažiau nei 4 vnt. vienspalvių spalvų ir 4 vnt medžio imitacijos spalvų. Baldo briaunos laminuotos ne plonesne nei 0,4 cm storio ABS briauna arba lygiaverte, durelių briaunos laminuotos ne plonesne nei 0,4 cm storio ABS briauna arba lygiaverte. Spinta turi turėti galimybę būti tvitinama prie sienos Spintos durys turi būti rakinamos. Spinta turi turėti reguliuojamus padukus paviršiaus nelygumams išlyginti. Tikslūs matmenys, medžiagiškumas ir spalvos bus derinamos su Užsakovu vietoje. Visi šie baldai turi būti derinami su kitais patalpoje projektuojamais baldais. Garantija ne mažiau 5 metai. | 1 | Spinta rakinama: 40cm x 43cm x H202cm. Spintos su cokoliu, 8 cm. Uždara spinta su 2 vnt. vienodo aukščio ir pločio durelėmis. Durys atsidarančios su minimalistinio dizaino rankenėlėmis. Galimybė rinktis iš 4 vnt. Spalvų paletės. Durys rakinamos. Spintos viduje 4 vnt. reguliuojamo aukščio lentynų, iš viso visoje spintoje 5 vnt. nišų. Baldas pagamintas iš 18 mm storio LMDP. Spalvą galima rinktis iš 8 vnt. Spalvų paletės. Plokščių spalvų paletėje 4 vnt. vienspalvių spalvų ir 4 vnt medžio imitacijos spalvų. Baldo briaunos laminuotos 0,4 cm storio ABS briauna, durelių briaunos laminuotos 0,4 cm storio ABS briauna. Spinta turi galimybę būti tvitinama prie sienos Spintos durys rakinamos. Spinta turi reguliuojamus padukus paviršiaus nelygumams išlyginti. Tikslūs matmenys, medžiagiškumas ir spalvos bus derinamos su Užsakovu vietoje. Visi šie baldai derinami su kitais patalpoje projektuojamais baldais. Garantija 8 metai. | https://isku.com/en/product/tendodoor-cabinet/?radius=25 | Dokumento pavadinimas: "Brėžinys nr. 6 Tendo spinta H202x40"
| Drabužinė H202cm/40cm/43cm | Drabužinė: 40cm x 43cm x H202cm; ± 2 cm. Spintos su cokoliu, ne žemesniu nei 8 cm. Uždara spinta su 2 vnt. vienodo aukščio ir pločio durelėmis. Durys atsidarančios su minimalistinio dizaino rankenėlėmis. Galimybė rinktis iš ne mažiau nei 4 vnt. Spalvų paletės. Durys rakinamos. Spintos viduje turi būti ne mažiau nei 1 vnt. reguliuojamo aukščio lentynų, iš viso visoje spintoje turi būti ne mažiau nei 2 vnt. nišų. Baldo viduje turi būti montuojamas skersinis drabužiams. Baldas pagamintas iš ne mažiau nei 18 mm storio LMDP arba lygiavertės medžiagos. Spalvą galima rinktis iš ne mažiau nei 8 vnt. Spalvų paletės. Plokščių spalvų paletėje turi būti ne mažiau nei 4 vnt. vienspalvių spalvų ir 4 vnt medžio imitacijos spalvų. Baldo briaunos laminuotos ne plonesne nei 0,4 cm storio ABS briauna arba lygiaverte, durelių briaunos laminuotos ne plonesne nei 0,4 cm storio ABS briauna arba lygiaverte. Spinta turi turėti galimybę būti tvitinama prie sienos Spintos durys turi būti rakinamos. Spinta turi turėti reguliuojamus padukus paviršiaus nelygumams išlyginti. Tikslūs matmenys, medžiagiškumas ir spalvos bus derinamos su Užsakovu vietoje. Visi šie baldai turi būti derinami su kitais patalpoje projektuojamais baldais. Garantija ne mažiau 5 metai. | 1 | Drabužinė: 40cm x 43cm x H202cm. Spintos su cokoliu, 8 cm. Uždara spinta su 2 vnt. vienodo aukščio ir pločio durelėmis. Durys atsidarančios su minimalistinio dizaino rankenėlėmis. Galimybė rinktis iš 4 vnt. Spalvų paletės. Durys rakinamos. Spintos viduje 1 vnt. reguliuojamo aukščio lentynų, iš viso visoje spintoje 2 vnt. nišų. Baldo viduje montuojamas skersinis drabužiams. Baldas pagamintas iš 18 mm storio LMDP. Spalvą galima rinktis iš 8 vnt. Spalvų paletės. Plokščių spalvų paletėje 4 vnt. vienspalvių spalvų ir 4 vnt medžio imitacijos spalvų. Baldo briaunos laminuotos 0,4 cm storio ABS briauna, durelių briaunos laminuotos 0,4 cm storio ABS briauna. Spinta turi galimybę būti tvitinama prie sienos Spintos durys rakinamos. Spinta turi reguliuojamus padukus paviršiaus nelygumams išlyginti. Tikslūs matmenys, medžiagiškumas ir spalvos bus derinamos su Užsakovu vietoje. Visi šie baldai derinami su kitais patalpoje projektuojamais baldais. Garantija 8 metai. | https://isku.com/en/product/tendodoor-cabinet/?radius=25 | Dokumento pavadinimas: "Brėžinys nr. 7 Tendo drabužinė H202x40"
orkestrinė | Darbo stalas 140 cm x 70cm, kojų uždanga, lovys laidams, skylė laidams stalviršyje | Matmenys: 140 (P) x 70 (G) x 73 (A) cm. Stalviršis LMDP arba analogiška medžiaga, storis ≥ 25 mm. Laminato storis ≥ 0,3 mm. Galimybė rinktis stalviršio spalvą iš ne mažiau nei 4 vnt. vienspalvių spalvų ir 4 vnt medžio imitacijos spalvų paletės. Stalviršio briauna ABS arba lygiavertė. Kojos apvalios, metalinės, dažytos milteliniu būdu arb lygiaverčiu. Galimybė rinktis kojų spalvą iš ne mažiau nei 5 spalvų paletės. Stalo komplektacijoje: • kojų uždanga 140 (P) x 470 (A), perforuotas, metalinė, galimybė rinktis spalvą iš ne mažiau nei 5 spalvų paletės. Kojų uždanga prie stalviršio tvirtinama metalinių laikiklių L formos pagalba. Laikiklių spalva turi atitikti postalinės spalvą; • Lovys laidams – metalo ar lygiavertės medžiagos lankstinys, komplektuojamas kartu su visomis riekalingomis tivrtinimui detalėmis, galimybė rinktis spalvą iš ne mažiau nei 3 spalvų paletės; • Skylė laidams 6 cm diametro, su montuojamu plastikiniu ar lygiavertės medžiagos dangteliu, galimybė rinktis dangtelio spalvą iš ne mažiau nei 6 spalvų paletės. Tikslūs matmenys, medžiagiškumas ir spalvos bus derinamos su Užsakovu užsakymo vykdymo metu. Garantija 5 metai. | 1 | Matmenys: 140 (P) x 70 (G) x 73 (A) cm. Stalviršis LMDP medžiaga, storis 25 mm. Laminato storis 0,3 mm. Galimybė rinktis stalviršio spalvą iš 4 vnt. vienspalvių spalvų ir 4 vnt medžio imitacijos spalvų paletės. Stalviršio briauna ABS. Kojos apvalios, metalinės, dažytos milteliniu būdu. Galimybė rinktis kojų spalvą iš 5 spalvų paletės. Stalo komplektacijoje: • kojų uždanga 140 (P) x 470 (A), perforuotas, metalinė, galimybė rinktis spalvą iš 5 spalvų paletės. Kojų uždanga prie stalviršio tvirtinama metalinių laikiklių L formos pagalba. Laikiklių spalva atitinka postalinės spalvą; • Lovys laidams – metalo medžiagos lankstinys, komplektuojamas kartu su visomis riekalingomis tivrtinimui detalėmis, galimybė rinktis spalvą iš 3 spalvų paletės; • Skylė laidams 6 cm diametro, su montuojamu plastikiniu dangteliu, galimybė rinktis dangtelio spalvą iš 6 spalvų paletės. Tikslūs matmenys, medžiagiškumas ir spalvos bus derinamos su Užsakovu užsakymo vykdymo metu. Garantija 8 metai. | https://isku.com/en/product/matrix-ytable/?radius=25 | Dokumento pavadinimas: "Brėžinys nr. 4 Stalas Matrix Y 140x70"
| Stalčių blokas 3 stalčių, su ratukais | Stalčių blokas. Matmenys 43(P) x 62(G) x 58(A) cm.(±2 cm.) Spintelės viršus ir stalčių fasadai gaminami iš 1,8 LMDP plokštės arba lygiavertės, briaunos apklijuotos ne mažiau kaip 0,01cm ABS briauna arba lygiaverte. Spintelės korpusas gaminamas iš 1,5cm LMDP plokštės arba lygiavertės. Spintelės apačioje montuojamos plastiko liejinio detalės arba lygiavertės, kurios sutvirtina spintelės korpusą ir į šias detales montuojasi plastikiniai ratukai su stabdžiais arba lygiaverčiai. Plastikiniai ratukai yra 0,35 cm diametro, bendras ratuko sutvirtinimo aukštis sudaro 0,42 cm. Spintelės stalčiai pagaminti iš vientiso plastiko liejinio arba lygiavertės medžiagos. Stalčiaus korpusas turi būti pritaikytas naudoti skirtingus biuro aksesuarus. Stalčiaus korpusas turi būti montuojamas ant guolinių bėgelių arba lygiaverčių su pritraukimo funkcija. Stalčiaus blokas turi turėti centrinio užrakto sistemą su spynele kuri turi montuotis viršutinio stalčiaus fasade. Centrinė rakinimo sistema turi turėti apsaugą nuo spintelės virtimo (vienu metu gali būti atidarytas tik vienas talčius) (ANTI TILTING SYSTEM). Stalčiaus rankenėlės metalinės arba lygiavertės medžiagos, dažytos milteliniu arba analogišku būdu, atstumas tarp tvirtinimo taškų -0,64cm. Turi būti galimybė rinktis rankenėlių spalvą iš ne mažiau nei 4 spalvų paletės. Turi būti galimybė rinktis chormuotas rankenėles. Stalčių blokas turi būti su ratukais, priekiniai ratukai turi būti fiksuojami. Garantija ne mažiau 5 metai. | 1 | Stalčių blokas. Matmenys 43(P) x 62(G) x 58(A) cm. Spintelės viršus ir stalčių fasadai gaminami iš 1,8 LMDP plokštės , briaunos apklijuotos 0,01cm ABS briauna. Spintelės korpusas gaminamas iš 1,5cm LMDP plokštės. Spintelės apačioje montuojamos plastiko liejinio detalės, kurios sutvirtina spintelės korpusą ir į šias detales montuojasi plastikiniai ratukai su stabdžiais. Plastikiniai ratukai yra 0,35 cm diametro, bendras ratuko sutvirtinimo aukštis sudaro 0,42 cm. Spintelės stalčiai pagaminti iš vientiso plastiko liejinio. Stalčiaus korpusas pritaikytas naudoti skirtingus biuro aksesuarus. Stalčiaus korpusas montuojamas ant guolinių bėgelių su pritraukimo funkcija. Stalčiaus blokas turi centrinio užrakto sistemą su spynele kuri montuojasi viršutinio stalčiaus fasade. Centrinė rakinimo sistema turi apsaugą nuo spintelės virtimo (vienu metu gali būti atidarytas tik vienas talčius) (ANTI TILTING SYSTEM). Stalčiaus rankenėlės metalinės , dažytos milteliniu būdu, atstumas tarp tvirtinimo taškų -0,64cm. Yra galimybė rinktis rankenėlių spalvą iš 4 spalvų paletės.Yra galimybė rinktis chormuotas rankenėles. Stalčių blokas su ratukais, priekiniai ratukai fiksuojami. Garantija 8 metai. | https://isku.com/en/product/2007-drawerdrawer-unit/?radius=25 | Dokumento pavadinimas: "Brėžinys nr. 5 Stalčių blokas 2007-3"
| Spinta uždara H202cm/40cm/43cm | Spinta uždara: 40cm x 43cm x H202cm; ± 2 cm. Spintos su cokoliu, ne žemesniu nei 8 cm. Uždara spinta su 2 vnt. vienodo aukščio ir pločio durelėmis. Durys atsidarančios su minimalistinio dizaino rankenėlėmis. Galimybė rinktis iš ne mažiau nei 4 vnt. Spalvų paletės. Durys rakinamos. Spintos viduje turi būti ne mažiau nei 4 vnt. reguliuojamo aukščio lentynų, iš viso visoje spintoje turi būti ne mažiau nei 5 vnt. nišų. Baldas pagamintas iš ne mažiau nei 18 mm storio LMDP arba lygiavertės medžiagos. Spalvą galima rinktis iš ne mažiau nei 8 vnt. Spalvų paletės. Plokščių spalvų paletėje turi būti ne mažiau nei 4 vnt. vienspalvių spalvų ir 4 vnt medžio imitacijos spalvų. Baldo briaunos laminuotos ne plonesne nei 0,4 cm storio ABS briauna arba lygiaverte, durelių briaunos laminuotos ne plonesne nei 0,4 cm storio ABS briauna arba lygiaverte. Spinta turi turėti galimybę būti tvitinama prie sienos Spinta turi turėti reguliuojamus padukus paviršiaus nelygumams išlyginti. Tikslūs matmenys, medžiagiškumas ir spalvos bus derinamos su Užsakovu vietoje. Visi šie baldai turi būti derinami su kitais patalpoje projektuojamais baldais. Garantija ne mažiau 5 metai. | 1 | Spinta uždara: 40cm x 43cm x H202cm. Spintos su cokoliu, 8 cm. Uždara spinta su 2 vnt. vienodo aukščio ir pločio durelėmis. Durys atsidarančios su minimalistinio dizaino rankenėlėmis. Galimybė rinktis iš 4 vnt. Spalvų paletės. Durys rakinamos. Spintos viduje 4 vnt. reguliuojamo aukščio lentynų, iš viso visoje spintoje 5 vnt. nišų. Baldas pagamintas iš 18 mm storio LMDP. Spalvą galima rinktis iš 8 vnt. Spalvų paletės. Plokščių spalvų paletėje 4 vnt. vienspalvių spalvų ir 4 vnt medžio imitacijos spalvų. Baldo briaunos laminuotos 0,4 cm storio ABS briauna, durelių briaunos laminuotos 0,4 cm storio ABS briauna. Spinta turi galimybę būti tvitinama prie sienos Spinta turi reguliuojamus padukus paviršiaus nelygumams išlyginti. Tikslūs matmenys, medžiagiškumas ir spalvos bus derinamos su Užsakovu vietoje. Visi šie baldai derinami su kitais patalpoje projektuojamais baldais. Garantija 8 metai. | https://isku.com/en/product/tendodoor-cabinet/?radius=25 | Dokumento pavadinimas: "Brėžinys nr. 6 Tendo spinta H202x40"
| Rakinama spinta dviejų durų H202cm/40cm/43cm | Spinta rakinama: 40cm x 43cm x H202cm; ± 2 cm. Spintos su cokoliu, ne žemesniu nei 8 cm. Uždara spinta su 2 vnt. vienodo aukščio ir pločio durelėmis. Durys atsidarančios su minimalistinio dizaino rankenėlėmis. Galimybė rinktis iš ne mažiau nei 4 vnt. Spalvų paletės. Durys rakinamos. Spintos viduje turi būti ne mažiau nei 4 vnt. reguliuojamo aukščio lentynų, iš viso visoje spintoje turi būti ne mažiau nei 5 vnt. nišų. Baldas pagamintas iš ne mažiau nei 18 mm storio LMDP arba lygiavertės medžiagos. Spalvą galima rinktis iš ne mažiau nei 8 vnt. Spalvų paletės. Plokščių spalvų paletėje turi būti ne mažiau nei 4 vnt. vienspalvių spalvų ir 4 vnt medžio imitacijos spalvų. Baldo briaunos laminuotos ne plonesne nei 0,4 cm storio ABS briauna arba lygiaverte, durelių briaunos laminuotos ne plonesne nei 0,4 cm storio ABS briauna arba lygiaverte. Spinta turi turėti galimybę būti tvitinama prie sienos Spintos durys turi būti rakinamos. Spinta turi turėti reguliuojamus padukus paviršiaus nelygumams išlyginti. Tikslūs matmenys, medžiagiškumas ir spalvos bus derinamos su Užsakovu vietoje. Visi šie baldai turi būti derinami su kitais patalpoje projektuojamais baldais. Garantija ne mažiau 5 metai. | 1 | Spinta rakinama: 40cm x 43cm x H202cm; Spintos su cokoliu, 8 cm. Uždara spinta su 2 vnt. vienodo aukščio ir pločio durelėmis. Durys atsidarančios su minimalistinio dizaino rankenėlėmis. Galimybė rinktis iš 4 vnt. Spalvų paletės. Durys rakinamos. Spintos viduje 4 vnt. reguliuojamo aukščio lentynų, iš viso visoje spintoje 5 vnt. nišų. Baldas pagamintas iš 18 mm storio LMDP. Spalvą galima rinktis iš8 vnt. Spalvų paletės. Plokščių spalvų paletėje 4 vnt. vienspalvių spalvų ir 4 vnt medžio imitacijos spalvų. Baldo briaunos laminuotos 0,4 cm storio ABS briauna, durelių briaunos laminuotos 0,4 cm storio ABS briauna. Spinta turi galimybę būti tvitinama prie sienos Spintos durys rakinamos. Spinta turi reguliuojamus padukus paviršiaus nelygumams išlyginti. Tikslūs matmenys, medžiagiškumas ir spalvos bus derinamos su Užsakovu vietoje. Visi šie baldai derinami su kitais patalpoje projektuojamais baldais. Garantija 8 metai. | https://isku.com/en/product/tendodoor-cabinet/?radius=25 | Dokumento pavadinimas: "Brėžinys nr. 6 Tendo spinta H202x40"
| Drabužinė H202cm/40cm/43cm | Drabužinė: 40cm x 43cm x H202cm; ± 2 cm. Spintos su cokoliu, ne žemesniu nei 8 cm. Uždara spinta su 2 vnt. vienodo aukščio ir pločio durelėmis. Durys atsidarančios su minimalistinio dizaino rankenėlėmis. Galimybė rinktis iš ne mažiau nei 4 vnt. Spalvų paletės. Durys rakinamos. Spintos viduje turi būti ne mažiau nei 1 vnt. reguliuojamo aukščio lentynų, iš viso visoje spintoje turi būti ne mažiau nei 2 vnt. nišų. Baldo viduje turi būti montuojamas skersinis drabužiams. Baldas pagamintas iš ne mažiau nei 18 mm storio LMDP arba lygiavertės medžiagos. Spalvą galima rinktis iš ne mažiau nei 8 vnt. Spalvų paletės. Plokščių spalvų paletėje turi būti ne mažiau nei 4 vnt. vienspalvių spalvų ir 4 vnt medžio imitacijos spalvų. Baldo briaunos laminuotos ne plonesne nei 0,4 cm storio ABS briauna arba lygiaverte, durelių briaunos laminuotos ne plonesne nei 0,4 cm storio ABS briauna arba lygiaverte. Spinta turi turėti galimybę būti tvitinama prie sienos Spintos durys turi būti rakinamos. Spinta turi turėti reguliuojamus padukus paviršiaus nelygumams išlyginti. Tikslūs matmenys, medžiagiškumas ir spalvos bus derinamos su Užsakovu vietoje. Visi šie baldai turi būti derinami su kitais patalpoje projektuojamais baldais. Garantija ne mažiau 5 metai. | 1 | Drabužinė: 40cm x 43cm x H202cm. Spintos su cokoliu, 8 cm. Uždara spinta su 2 vnt. vienodo aukščio ir pločio durelėmis. Durys atsidarančios su minimalistinio dizaino rankenėlėmis. Galimybė rinktis iš 4 vnt. Spalvų paletės. Durys rakinamos. Spintos viduje 1 vnt. reguliuojamo aukščio lentynų, iš viso visoje spintoje 2 vnt. nišų. Baldo viduje montuojamas skersinis drabužiams. Baldas pagamintas iš 18 mm storio LMDP. Spalvą galima rinktis iš 8 vnt. Spalvų paletės. Plokščių spalvų paletėje 4 vnt. vienspalvių spalvų ir 4 vnt medžio imitacijos spalvų. Baldo briaunos laminuotos 0,4 cm storio ABS briauna, durelių briaunos laminuotos 0,4 cm storio ABS briauna. Spinta turi galimybę būti tvitinama prie sienos Spintos durys rakinamos. Spinta turi reguliuojamus padukus paviršiaus nelygumams išlyginti. Tikslūs matmenys, medžiagiškumas ir spalvos bus derinamos su Užsakovu vietoje. Visi šie baldai derinami su kitais patalpoje projektuojamais baldais. Garantija 8 metai. | https://isku.com/en/product/tendodoor-cabinet/?radius=25 | Dokumento pavadinimas: "Brėžinys nr. 7 Tendo drabužinė H202x40"
| Kabykla su 14 vnt. Dvigubų kabliukų | Kabyklos gabaritiniai matmenys 90cm (P) x 40cm (G) x 190cm (A). Kabyklos šonai gaminami iš 3 cm LMDP arba lygiavertės medžiagos (galimybė rinktis iš 8 vnt vienspalvių dekorų paletės ir 3 vnt. medžio imitacijos dekorų paletės), briaunos ABS arba lygiavertės medžiagos. Spintos šonų apačioje turi būti montuojami 4 vnt. reguliuojamų kojelių, kurių bazė ne mažesnė nei 5,5 cm. Kabyklos šonai turi būti sutvirtinami metalo vamzdžių skersiniais (galimybė rinktis iš 10 vnt. spalvų paletės), kurie remiasi į metalo detales tvirtinamas prie spintos šonų vidinėje pusėje (galimybė rinktis iš 10 vnt. spalvų paletės). Metalo skersinių skaičius, skirtų ant jų montuoti nuimamus kabliukus (galimybė rinktis iš 10 vnt. spalvų paletės), skaičius – ne mažiau nei 5 vnt. Skersinę metalo konstrukciją turi tvirtinti metaliniai profiliai (galimybė rinktis profilių spalvą iš ne mažiau nei 10 vnt. spalvų paletės) kabyklos šonuose. Analogiška skersinių su jiems laikyti skirtomis detalėmis, konstrukcija, turi būti montuojama ir kabyklos apačioje, skersinių paskirtis – lentyna batams/daiktams. Kabykla turi turėti galimybę jungtis kartu su papildančiomis kabyklomis. | 3 | Kabyklos gabaritiniai matmenys 90cm (P) x 40cm (G) x 190cm (A). Kabyklos šonai gaminami iš 3 cm LMDP (galimybė rinktis iš 8 vnt vienspalvių dekorų paletės ir 3 vnt. medžio imitacijos dekorų paletės), briaunos ABS. Spintos šonų apačioje montuojami 4 vnt. reguliuojamų kojelių, kurių bazė 5,5 cm. Kabyklos šonai sutvirtinami metalo vamzdžių skersiniais (galimybė rinktis iš 10 vnt. spalvų paletės), kurie remiasi į metalo detales tvirtinamas prie spintos šonų vidinėje pusėje (galimybė rinktis iš 10 vnt. spalvų paletės). Metalo skersinių skaičius, skirtų ant jų montuoti nuimamus kabliukus (galimybė rinktis iš 10 vnt. spalvų paletės), skaičius – 5 vnt. Skersinę metalo konstrukciją tvirtina metaliniai profiliai (galimybė rinktis profilių spalvą iš ne mažiau nei 10 vnt. spalvų paletės) kabyklos šonuose. Analogiška skersinių su jiems laikyti skirtomis detalėmis, konstrukcija, montuojama ir kabyklos apačioje, skersinių paskirtis – lentyna batams/daiktams. Kabykla turi galimybę jungtis kartu su papildančiomis kabyklomis. | https://isku.lt/korpusiniai-baldai-nestandartiniai-sprendimai/ | Dokumento pavadinimas: "Brėžinys nr. 8 Kabykla dvigubų kabliukų "
| Pakyla orkestrui | Scenos pakylos laiptai, matmenys: 1000 cm x 200 cm. Pakylą turi sudaryti ne mažiau nei dvi pakopos. Pakopų kojų aukštis ne mažiau nei 30 cm irne mažiau nei 60 cm. Pakopų kojų plotis ne mažiau nei 6 cm x 6 cm. Pakopų segmentų plotis ne mažiau nei 200 cm x 100 cm. Pakopos turi būti lengvai surenkamos iš atskirų segmentų su lengvai nuimamois kojomis. Pakyla turi būti pritaikyta naudoti vidaus ir lauko sąlygomis. Pakopų laiptai gaminami iš faneros arba lygiavertės medžiagos, kuri dengiama neslystančia danga. Paviršiaus spalva – juoda. Pakopos maksimali apkrova ne mažiau nei 750 kg/ m². Pakopų tarpusavio jungimui turi būti naudojami pakylų sujungėjai, ne mažiau nei 8 vnt. Pakopų kojų tarpusavio jungimui turi būti naudojami kojų jungimo elementai, ne mažiau nei 14 vnt. Pakylos kraštuose turi būti montuojamos apsauginės tvorelės, kurių ilgis ne mažiau nei 200 cm,šonuose turi būti montuojamos tvorelės, kurių ilgis ne mažiau nei 50 cm, tvorelių jungimui turi būti naudojamos tvorelių jungtys tarpusavio jungimui, ne mažiau nei 10 vnt., kampuose naudojamos jungtys - ne mažiau nei 4 vnt. Gaminiai turi atitikti EUROCODE 1, EUROCODE 5, EUROCODE 9 normas DIN15921 arba lygiavertes, pateikti tai įrodančius dokumentus. Gaminiai turi turėti saugumą patvirtinantį seetvifikatą TUV Rheinland arba lygiavertį, patiekti tai įrodančius dokumentus. Garantija ne mažiau nei 2 metai. | 1 | Scenos pakylos laiptai, matmenys: 1000 cm x 200 cm. Pakylą sudaro ne dvi pakopos. Pakopų kojų aukštis 30 cm ir 60 cm. Pakopų kojų plotis 6 cm x 6 cm. Pakopų segmentų plotis 200 cm x 100 cm. Pakopos lengvai surenkamos iš atskirų segmentų su lengvai nuimamois kojomis. Pakyla pritaikyta naudoti vidaus ir lauko sąlygomis. Pakopų laiptai gaminami iš faneros, kuri dengiama neslystančia danga. Paviršiaus spalva – juoda. Pakopos maksimali apkrova 750 kg/ m². Pakopų tarpusavio jungimui naudojami pakylų sujungėjai, 8 vnt. Pakopų kojų tarpusavio jungimui kojų jungimo elementai, 14 vnt. Pakylos kraštuose montuojamos apsauginės tvorelės, kurių ilgis 200 cm,šonuose montuojamos tvorelės, kurių ilgis 50 cm, tvorelių jungimui naudojamos tvorelių jungtys tarpusavio jungimui, 10 vnt., kampuose naudojamos jungtys - 4 vnt. Gaminiai atitinka EUROCODE 1, EUROCODE 5, EUROCODE 9 normas DIN15921, pateikimas tai įrodantis dokumentas: "Atitikties deklaracija pakylos LT 2023.08.14-s0814". Gaminiai turi saugumą patvirtinantį seetvifikatą TUV Rheinland, pateikiamas tai įrodantis dokumentas: "TUV Raport 26632802.001;2016 EVERDECK 2016.07.26 EN signed". Garantija 8 metai. | https://isku.lt/korpusiniai-baldai-nestandartiniai-sprendimai/ | Dokumento pavadinimas: "Brėžinys nr. 43 Pakyla orkestrui"
0.24 | Darbo stalas 140 cm x 70cm, kojų uždanga, lovys laidams, skylė laidams stalviršyje | Matmenys: 140 (P) x 70 (G) x 73 (A) cm. Stalviršis LMDP arba analogiška medžiaga, storis ≥ 25 mm. Laminato storis ≥ 0,3 mm. Galimybė rinktis stalviršio spalvą iš ne mažiau nei 4 vnt. vienspalvių spalvų ir 4 vnt medžio imitacijos spalvų paletės. Stalviršio briauna ABS arba lygiavertė. Kojos apvalios, metalinės, dažytos milteliniu būdu arb lygiaverčiu. Galimybė rinktis kojų spalvą iš ne mažiau nei 5 spalvų paletės. Stalo komplektacijoje: • kojų uždanga 140 (P) x 470 (A), perforuotas, metalinė, galimybė rinktis spalvą iš ne mažiau nei 5 spalvų paletės. Kojų uždanga prie stalviršio tvirtinama metalinių laikiklių L formos pagalba. Laikiklių spalva turi atitikti postalinės spalvą; • Lovys laidams – metalo ar lygiavertės medžiagos lankstinys, komplektuojamas kartu su visomis riekalingomis tivrtinimui detalėmis, galimybė rinktis spalvą iš ne mažiau nei 3 spalvų paletės; • Skylė laidams 6 cm diametro, su montuojamu plastikiniu ar lygiavertės medžiagos dangteliu, galimybė rinktis dangtelio spalvą iš ne mažiau nei 6 spalvų paletės. Tikslūs matmenys, medžiagiškumas ir spalvos bus derinamos su Užsakovu užsakymo vykdymo metu. Garantija 5 metai. | 1 | Matmenys: 140 (P) x 70 (G) x 73 (A) cm. Stalviršis LMDP medžiaga, storis 25 mm. Laminato storis 0,3 mm. Galimybė rinktis stalviršio spalvą iš 4 vnt. vienspalvių spalvų ir 4 vnt medžio imitacijos spalvų paletės. Stalviršio briauna ABS. Kojos apvalios, metalinės, dažytos milteliniu būdu. Galimybė rinktis kojų spalvą iš 5 spalvų paletės. Stalo komplektacijoje: • kojų uždanga 140 (P) x 470 (A), perforuotas, metalinė, galimybė rinktis spalvą iš 5 spalvų paletės. Kojų uždanga prie stalviršio tvirtinama metalinių laikiklių L formos pagalba. Laikiklių spalva atitinka postalinės spalvą; • Lovys laidams – metalo medžiagos lankstinys, komplektuojamas kartu su visomis riekalingomis tivrtinimui detalėmis, galimybė rinktis spalvą iš 3 spalvų paletės; • Skylė laidams 6 cm diametro, su montuojamu plastikiniu dangteliu, galimybė rinktis dangtelio spalvą iš 6 spalvų paletės. Tikslūs matmenys, medžiagiškumas ir spalvos bus derinamos su Užsakovu užsakymo vykdymo metu. Garantija 8 metai. | https://isku.com/en/product/matrix-ytable/?radius=25 | Dokumento pavadinimas: "Brėžinys nr. 4 Stalas Matrix Y 140x70"
| Stalčių blokas 3 stalčių, su ratukais | Stalčių blokas. Matmenys 43(P) x 62(G) x 58(A) cm.(±2 cm.) Spintelės viršus ir stalčių fasadai gaminami iš 1,8 LMDP plokštės arba lygiavertės, briaunos apklijuotos ne mažiau kaip 0,01cm ABS briauna arba lygiaverte. Spintelės korpusas gaminamas iš 1,5cm LMDP plokštės arba lygiavertės. Spintelės apačioje montuojamos plastiko liejinio detalės arba lygiavertės, kurios sutvirtina spintelės korpusą ir į šias detales montuojasi plastikiniai ratukai su stabdžiais arba lygiaverčiai. Plastikiniai ratukai yra 0,35 cm diametro, bendras ratuko sutvirtinimo aukštis sudaro 0,42 cm. Spintelės stalčiai pagaminti iš vientiso plastiko liejinio arba lygiavertės medžiagos. Stalčiaus korpusas turi būti pritaikytas naudoti skirtingus biuro aksesuarus. Stalčiaus korpusas turi būti montuojamas ant guolinių bėgelių arba lygiaverčių su pritraukimo funkcija. Stalčiaus blokas turi turėti centrinio užrakto sistemą su spynele kuri turi montuotis viršutinio stalčiaus fasade. Centrinė rakinimo sistema turi turėti apsaugą nuo spintelės virtimo (vienu metu gali būti atidarytas tik vienas talčius) (ANTI TILTING SYSTEM). Stalčiaus rankenėlės metalinės arba lygiavertės medžiagos, dažytos milteliniu arba analogišku būdu, atstumas tarp tvirtinimo taškų -0,64cm. Turi būti galimybė rinktis rankenėlių spalvą iš ne mažiau nei 4 spalvų paletės. Turi būti galimybė rinktis chormuotas rankenėles. Stalčių blokas turi būti su ratukais, priekiniai ratukai turi būti fiksuojami. Garantija ne mažiau 5 metai. | 1 | Stalčių blokas. Matmenys 43(P) x 62(G) x 58(A) cm. Spintelės viršus ir stalčių fasadai gaminami iš 1,8 LMDP plokštės , briaunos apklijuotos 0,01cm ABS briauna. Spintelės korpusas gaminamas iš 1,5cm LMDP plokštės. Spintelės apačioje montuojamos plastiko liejinio detalės, kurios sutvirtina spintelės korpusą ir į šias detales montuojasi plastikiniai ratukai su stabdžiais. Plastikiniai ratukai yra 0,35 cm diametro, bendras ratuko sutvirtinimo aukštis sudaro 0,42 cm. Spintelės stalčiai pagaminti iš vientiso plastiko liejinio. Stalčiaus korpusas pritaikytas naudoti skirtingus biuro aksesuarus. Stalčiaus korpusas montuojamas ant guolinių bėgelių su pritraukimo funkcija. Stalčiaus blokas turi centrinio užrakto sistemą su spynele kuri montuojasi viršutinio stalčiaus fasade. Centrinė rakinimo sistema turi apsaugą nuo spintelės virtimo (vienu metu gali būti atidarytas tik vienas talčius) (ANTI TILTING SYSTEM). Stalčiaus rankenėlės metalinės , dažytos milteliniu būdu, atstumas tarp tvirtinimo taškų -0,64cm. Yra galimybė rinktis rankenėlių spalvą iš 4 spalvų paletės.Yra galimybė rinktis chormuotas rankenėles. Stalčių blokas su ratukais, priekiniai ratukai fiksuojami. Garantija 8 metai. | https://isku.com/en/product/2007-drawerdrawer-unit/?radius=25 | Dokumento pavadinimas: "Brėžinys nr. 5 Stalčių blokas 2007-3"
| Spinta uždara H202cm/40cm/43cm | Spinta uždara: 40cm x 43cm x H202cm; ± 2 cm. Spintos su cokoliu, ne žemesniu nei 8 cm. Uždara spinta su 2 vnt. vienodo aukščio ir pločio durelėmis. Durys atsidarančios su minimalistinio dizaino rankenėlėmis. Galimybė rinktis iš ne mažiau nei 4 vnt. Spalvų paletės. Durys rakinamos. Spintos viduje turi būti ne mažiau nei 4 vnt. reguliuojamo aukščio lentynų, iš viso visoje spintoje turi būti ne mažiau nei 5 vnt. nišų. Baldas pagamintas iš ne mažiau nei 18 mm storio LMDP arba lygiavertės medžiagos. Spalvą galima rinktis iš ne mažiau nei 8 vnt. Spalvų paletės. Plokščių spalvų paletėje turi būti ne mažiau nei 4 vnt. vienspalvių spalvų ir 4 vnt medžio imitacijos spalvų. Baldo briaunos laminuotos ne plonesne nei 0,4 cm storio ABS briauna arba lygiaverte, durelių briaunos laminuotos ne plonesne nei 0,4 cm storio ABS briauna arba lygiaverte. Spinta turi turėti galimybę būti tvitinama prie sienos Spinta turi turėti reguliuojamus padukus paviršiaus nelygumams išlyginti. Tikslūs matmenys, medžiagiškumas ir spalvos bus derinamos su Užsakovu vietoje. Visi šie baldai turi būti derinami su kitais patalpoje projektuojamais baldais. Garantija ne mažiau 5 metai. | 1 | Spinta uždara: 40cm x 43cm x H202cm. Spintos su cokoliu, 8 cm. Uždara spinta su 2 vnt. vienodo aukščio ir pločio durelėmis. Durys atsidarančios su minimalistinio dizaino rankenėlėmis. Galimybė rinktis iš 4 vnt. Spalvų paletės. Durys rakinamos. Spintos viduje 4 vnt. reguliuojamo aukščio lentynų, iš viso visoje spintoje 5 vnt. nišų. Baldas pagamintas iš 18 mm storio LMDP. Spalvą galima rinktis iš 8 vnt. Spalvų paletės. Plokščių spalvų paletėje 4 vnt. vienspalvių spalvų ir 4 vnt medžio imitacijos spalvų. Baldo briaunos laminuotos 0,4 cm storio ABS briauna, durelių briaunos laminuotos 0,4 cm storio ABS briauna. Spinta turi galimybę būti tvitinama prie sienos Spinta turi reguliuojamus padukus paviršiaus nelygumams išlyginti. Tikslūs matmenys, medžiagiškumas ir spalvos bus derinamos su Užsakovu vietoje. Visi šie baldai derinami su kitais patalpoje projektuojamais baldais. Garantija 8 metai. | https://isku.com/en/product/tendodoor-cabinet/?radius=25 | Dokumento pavadinimas: "Brėžinys nr. 6 Tendo spinta H202x40"
| Rakinama spinta dviejų durų H202cm/40cm/43cm | Spinta rakinama: 40cm x 43cm x H202cm; ± 2 cm. Spintos su cokoliu, ne žemesniu nei 8 cm. Uždara spinta su 2 vnt. vienodo aukščio ir pločio durelėmis. Durys atsidarančios su minimalistinio dizaino rankenėlėmis. Galimybė rinktis iš ne mažiau nei 4 vnt. Spalvų paletės. Durys rakinamos. Spintos viduje turi būti ne mažiau nei 4 vnt. reguliuojamo aukščio lentynų, iš viso visoje spintoje turi būti ne mažiau nei 5 vnt. nišų. Baldas pagamintas iš ne mažiau nei 18 mm storio LMDP arba lygiavertės medžiagos. Spalvą galima rinktis iš ne mažiau nei 8 vnt. Spalvų paletės. Plokščių spalvų paletėje turi būti ne mažiau nei 4 vnt. vienspalvių spalvų ir 4 vnt medžio imitacijos spalvų. Baldo briaunos laminuotos ne plonesne nei 0,4 cm storio ABS briauna arba lygiaverte, durelių briaunos laminuotos ne plonesne nei 0,4 cm storio ABS briauna arba lygiaverte. Spinta turi turėti galimybę būti tvitinama prie sienos Spintos durys turi būti rakinamos. Spinta turi turėti reguliuojamus padukus paviršiaus nelygumams išlyginti. Tikslūs matmenys, medžiagiškumas ir spalvos bus derinamos su Užsakovu vietoje. Visi šie baldai turi būti derinami su kitais patalpoje projektuojamais baldais. Garantija ne mažiau 5 metai. | 1 | Spinta rakinama: 40cm x 43cm x H202cm; Spintos su cokoliu, 8 cm. Uždara spinta su 2 vnt. vienodo aukščio ir pločio durelėmis. Durys atsidarančios su minimalistinio dizaino rankenėlėmis. Galimybė rinktis iš 4 vnt. Spalvų paletės. Durys rakinamos. Spintos viduje 4 vnt. reguliuojamo aukščio lentynų, iš viso visoje spintoje 5 vnt. nišų. Baldas pagamintas iš 18 mm storio LMDP. Spalvą galima rinktis iš8 vnt. Spalvų paletės. Plokščių spalvų paletėje 4 vnt. vienspalvių spalvų ir 4 vnt medžio imitacijos spalvų. Baldo briaunos laminuotos 0,4 cm storio ABS briauna, durelių briaunos laminuotos 0,4 cm storio ABS briauna. Spinta turi galimybę būti tvitinama prie sienos Spintos durys rakinamos. Spinta turi reguliuojamus padukus paviršiaus nelygumams išlyginti. Tikslūs matmenys, medžiagiškumas ir spalvos bus derinamos su Užsakovu vietoje. Visi šie baldai derinami su kitais patalpoje projektuojamais baldais. Garantija 8 metai. | https://isku.com/en/product/tendodoor-cabinet/?radius=25 | Dokumento pavadinimas: "Brėžinys nr. 6 Tendo spinta H202x40"
| Drabužinė H202cm/40cm/43cm | Drabužinė: 40cm x 43cm x H202cm; ± 2 cm. Spintos su cokoliu, ne žemesniu nei 8 cm. Uždara spinta su 2 vnt. vienodo aukščio ir pločio durelėmis. Durys atsidarančios su minimalistinio dizaino rankenėlėmis. Galimybė rinktis iš ne mažiau nei 4 vnt. Spalvų paletės. Durys rakinamos. Spintos viduje turi būti ne mažiau nei 1 vnt. reguliuojamo aukščio lentynų, iš viso visoje spintoje turi būti ne mažiau nei 2 vnt. nišų. Baldo viduje turi būti montuojamas skersinis drabužiams. Baldas pagamintas iš ne mažiau nei 18 mm storio LMDP arba lygiavertės medžiagos. Spalvą galima rinktis iš ne mažiau nei 8 vnt. Spalvų paletės. Plokščių spalvų paletėje turi būti ne mažiau nei 4 vnt. vienspalvių spalvų ir 4 vnt medžio imitacijos spalvų. Baldo briaunos laminuotos ne plonesne nei 0,4 cm storio ABS briauna arba lygiaverte, durelių briaunos laminuotos ne plonesne nei 0,4 cm storio ABS briauna arba lygiaverte. Spinta turi turėti galimybę būti tvitinama prie sienos Spintos durys turi būti rakinamos. Spinta turi turėti reguliuojamus padukus paviršiaus nelygumams išlyginti. Tikslūs matmenys, medžiagiškumas ir spalvos bus derinamos su Užsakovu vietoje. Visi šie baldai turi būti derinami su kitais patalpoje projektuojamais baldais. Garantija ne mažiau 5 metai. | 1 | Drabužinė: 40cm x 43cm x H202cm. Spintos su cokoliu, 8 cm. Uždara spinta su 2 vnt. vienodo aukščio ir pločio durelėmis. Durys atsidarančios su minimalistinio dizaino rankenėlėmis. Galimybė rinktis iš 4 vnt. Spalvų paletės. Durys rakinamos. Spintos viduje 1 vnt. reguliuojamo aukščio lentynų, iš viso visoje spintoje 2 vnt. nišų. Baldo viduje montuojamas skersinis drabužiams. Baldas pagamintas iš 18 mm storio LMDP. Spalvą galima rinktis iš 8 vnt. Spalvų paletės. Plokščių spalvų paletėje 4 vnt. vienspalvių spalvų ir 4 vnt medžio imitacijos spalvų. Baldo briaunos laminuotos 0,4 cm storio ABS briauna, durelių briaunos laminuotos 0,4 cm storio ABS briauna. Spinta turi galimybę būti tvitinama prie sienos Spintos durys rakinamos. Spinta turi reguliuojamus padukus paviršiaus nelygumams išlyginti. Tikslūs matmenys, medžiagiškumas ir spalvos bus derinamos su Užsakovu vietoje. Visi šie baldai derinami su kitais patalpoje projektuojamais baldais. Garantija 8 metai. | https://isku.com/en/product/tendodoor-cabinet/?radius=25 | Dokumento pavadinimas: "Brėžinys nr. 7 Tendo drabužinė H202x40"
| Kabykla su 14 vnt. Dvigubų kabliukų | Kabyklos gabaritiniai matmenys 90cm (P) x 40cm (G) x 190cm (A). Kabyklos šonai gaminami iš 3 cm LMDP arba lygiavertės medžiagos (galimybė rinktis iš 8 vnt vienspalvių dekorų paletės ir 3 vnt. medžio imitacijos dekorų paletės), briaunos ABS arba lygiavertės medžiagos. Spintos šonų apačioje turi būti montuojami 4 vnt. reguliuojamų kojelių, kurių bazė ne mažesnė nei 5,5 cm. Kabyklos šonai turi būti sutvirtinami metalo vamzdžių skersiniais (galimybė rinktis iš 10 vnt. spalvų paletės), kurie remiasi į metalo detales tvirtinamas prie spintos šonų vidinėje pusėje (galimybė rinktis iš 10 vnt. spalvų paletės). Metalo skersinių skaičius, skirtų ant jų montuoti nuimamus kabliukus (galimybė rinktis iš 10 vnt. spalvų paletės), skaičius – ne mažiau nei 5 vnt. Skersinę metalo konstrukciją turi tvirtinti metaliniai profiliai (galimybė rinktis profilių spalvą iš ne mažiau nei 10 vnt. spalvų paletės) kabyklos šonuose. Analogiška skersinių su jiems laikyti skirtomis detalėmis, konstrukcija, turi būti montuojama ir kabyklos apačioje, skersinių paskirtis – lentyna batams/daiktams. Kabykla turi turėti galimybę jungtis kartu su papildančiomis kabyklomis. | 3 | Kabyklos gabaritiniai matmenys 90cm (P) x 40cm (G) x 190cm (A). Kabyklos šonai gaminami iš 3 cm LMDP (galimybė rinktis iš 8 vnt vienspalvių dekorų paletės ir 3 vnt. medžio imitacijos dekorų paletės), briaunos ABS. Spintos šonų apačioje montuojami 4 vnt. reguliuojamų kojelių, kurių bazė 5,5 cm. Kabyklos šonai sutvirtinami metalo vamzdžių skersiniais (galimybė rinktis iš 10 vnt. spalvų paletės), kurie remiasi į metalo detales tvirtinamas prie spintos šonų vidinėje pusėje (galimybė rinktis iš 10 vnt. spalvų paletės). Metalo skersinių skaičius, skirtų ant jų montuoti nuimamus kabliukus (galimybė rinktis iš 10 vnt. spalvų paletės), skaičius – 5 vnt. Skersinę metalo konstrukciją tvirtina metaliniai profiliai (galimybė rinktis profilių spalvą iš ne mažiau nei 10 vnt. spalvų paletės) kabyklos šonuose. Analogiška skersinių su jiems laikyti skirtomis detalėmis, konstrukcija, montuojama ir kabyklos apačioje, skersinių paskirtis – lentyna batams/daiktams. Kabykla turi galimybę jungtis kartu su papildančiomis kabyklomis. | https://isku.lt/korpusiniai-baldai-nestandartiniai-sprendimai/ | Dokumento pavadinimas: "Brėžinys nr. 8 Kabykla dvigubų kabliukų "
| Pakyla choro | Scenos pakylos laiptai, matmenys: 800 cm x 100 cm. Pakylą turi sudaryti ne mažiau nei dvi pakopos. Pakopų kojų aukštis ne mažiau nei 30 cm ir ne mažiau nei 60 cm. Pakopų kojų plotis ne mažiau nei 6 cm x 6 cm. Pakopų segmentų plotis ne mažiau nei 200 cm x 50 cm. Pakopos turi būti lengvai surenkamos iš atskirų segmentų su lengvai nuimamois kojomis. Pakyla turi būti pritaikyta naudoti vidaus ir lauko sąlygomis. Pakopų laiptai gaminami iš faneros arba lygiavertės medžiagos, kuri dengiama neslystančia danga. Paviršiaus spalva – juoda. Pakopos maksimali apkrova ne mažiau nei 750 kg/ m². Pakopų tarpusavio jungimui turi būti naudojami pakylų sujungėjai, ne mažiau nei 6 vnt.Pakopų kojų tarpusavio jungimui turi būti naudojami kojų jungimo elementai, ne mažiau nei 11 vnt. Pakylos kraštuose turi būti montuojamos apsauginės tvorelės, kurių ilgis ne mažiau nei 200 cm,šonuose turi būti montuojamos tvorelės, kurių ilgis ne mažiau nei 50 cm, tvorelių jungimui turi būti naudojamos tvorelių jungtys tarpusavio jungimui, ne mažiau nei 8 vnt., kampuose turi būti naudojamos jungtys - ne mažiau nei 4 vnt. Gaminiai turi atitikti EUROCODE 1, EUROCODE 5, EUROCODE 9 normas DIN15921 arba lygiavertes, pateikti tai įrodančius dokumentus. Gaminiai turi turėti saugumą patvirtinantį seetvifikatą TUV Rheinland arba lygiavertį, patiekti tai įrodančius dokumentus. Garantija ne mažiau nei 2 metai | 1 | Scenos pakylos laiptai, matmenys: 800 cm x 100 cm. Pakylą sudaro dvi pakopos. Pakopų kojų aukštis 30 cm ir 60 cm. Pakopų kojų plotis 6 cm x 6 cm. Pakopų segmentų plotis 200 cm x 50 cm. Pakopos lengvai surenkamos iš atskirų segmentų su lengvai nuimamois kojomis. Pakyla pritaikyta naudoti vidaus ir lauko sąlygomis. Pakopų laiptai gaminami iš faneros, kuri dengiama neslystančia danga. Paviršiaus spalva – juoda. Pakopos maksimali apkrova 750 kg/ m². Pakopų tarpusavio jungimui naudojami pakylų sujungėjai, 6 vnt.Pakopų kojų tarpusavio jungimui naudojami kojų jungimo elementai, 11 vnt. Pakylos kraštuose montuojamos apsauginės tvorelės, kurių ilgis 200 cm,šonuose montuojamos tvorelės, kurių ilgis 50 cm, tvorelių jungimui naudojamos tvorelių jungtys tarpusavio jungimui, 8 vnt., kampuose naudojamos jungtys - 4 vnt. Gaminiai atitinka EUROCODE 1, EUROCODE 5, EUROCODE 9 normas DIN15921, pateikimas tai įrodantis dokumentas: "Atitikties deklaracija pakylos LT 2023.08.14-s0814". Gaminiai turi saugumą patvirtinantį seetvifikatą TUV Rheinland, pateikiamas tai įrodantis dokumentas: "TUV Raport 26632802.001;2016 EVERDECK 2016.07.26 EN signed". Garantija 8 metai. | https://isku.lt/korpusiniai-baldai-nestandartiniai-sprendimai/ | Dokumento pavadinimas: "Brėžinys nr. 44 Pakyla choro"
0.26 Mušamųjų klasė | Darbo stalas 140 cm x 70cm, kojų uždanga, lovys laidams, skylė laidams stalviršyje | Matmenys: 140 (P) x 70 (G) x 73 (A) cm. Stalviršis LMDP arba analogiška medžiaga, storis ≥ 25 mm. Laminato storis ≥ 0,3 mm. Galimybė rinktis stalviršio spalvą iš ne mažiau nei 4 vnt. vienspalvių spalvų ir 4 vnt medžio imitacijos spalvų paletės. Stalviršio briauna ABS arba lygiavertė. Kojos apvalios, metalinės, dažytos milteliniu būdu arb lygiaverčiu. Galimybė rinktis kojų spalvą iš ne mažiau nei 5 spalvų paletės. Stalo komplektacijoje: • kojų uždanga 140 (P) x 470 (A), perforuotas, metalinė, galimybė rinktis spalvą iš ne mažiau nei 5 spalvų paletės. Kojų uždanga prie stalviršio tvirtinama metalinių laikiklių L formos pagalba. Laikiklių spalva turi atitikti postalinės spalvą; • Lovys laidams – metalo ar lygiavertės medžiagos lankstinys, komplektuojamas kartu su visomis riekalingomis tivrtinimui detalėmis, galimybė rinktis spalvą iš ne mažiau nei 3 spalvų paletės; • Skylė laidams 6 cm diametro, su montuojamu plastikiniu ar lygiavertės medžiagos dangteliu, galimybė rinktis dangtelio spalvą iš ne mažiau nei 6 spalvų paletės. Tikslūs matmenys, medžiagiškumas ir spalvos bus derinamos su Užsakovu užsakymo vykdymo metu. Garantija 5 metai. | 1 | Matmenys: 140 (P) x 70 (G) x 73 (A) cm. Stalviršis LMDP medžiaga, storis 25 mm. Laminato storis 0,3 mm. Galimybė rinktis stalviršio spalvą iš 4 vnt. vienspalvių spalvų ir 4 vnt medžio imitacijos spalvų paletės. Stalviršio briauna ABS. Kojos apvalios, metalinės, dažytos milteliniu būdu. Galimybė rinktis kojų spalvą iš 5 spalvų paletės. Stalo komplektacijoje: • kojų uždanga 140 (P) x 470 (A), perforuotas, metalinė, galimybė rinktis spalvą iš 5 spalvų paletės. Kojų uždanga prie stalviršio tvirtinama metalinių laikiklių L formos pagalba. Laikiklių spalva atitinka postalinės spalvą; • Lovys laidams – metalo medžiagos lankstinys, komplektuojamas kartu su visomis riekalingomis tivrtinimui detalėmis, galimybė rinktis spalvą iš 3 spalvų paletės; • Skylė laidams 6 cm diametro, su montuojamu plastikiniu dangteliu, galimybė rinktis dangtelio spalvą iš 6 spalvų paletės. Tikslūs matmenys, medžiagiškumas ir spalvos bus derinamos su Užsakovu užsakymo vykdymo metu. Garantija 8 metai. | https://isku.com/en/product/matrix-ytable/?radius=25 | Dokumento pavadinimas: "Brėžinys nr. 4 Stalas Matrix Y 140x70"
| Stalčių blokas 3 stalčių, su ratukais | Stalčių blokas. Matmenys 43(P) x 62(G) x 58(A) cm.(±2 cm.) Spintelės viršus ir stalčių fasadai gaminami iš 1,8 LMDP plokštės arba lygiavertės, briaunos apklijuotos ne mažiau kaip 0,01cm ABS briauna arba lygiaverte. Spintelės korpusas gaminamas iš 1,5cm LMDP plokštės arba lygiavertės. Spintelės apačioje montuojamos plastiko liejinio detalės arba lygiavertės, kurios sutvirtina spintelės korpusą ir į šias detales montuojasi plastikiniai ratukai su stabdžiais arba lygiaverčiai. Plastikiniai ratukai yra 0,35 cm diametro, bendras ratuko sutvirtinimo aukštis sudaro 0,42 cm. Spintelės stalčiai pagaminti iš vientiso plastiko liejinio arba lygiavertės medžiagos. Stalčiaus korpusas turi būti pritaikytas naudoti skirtingus biuro aksesuarus. Stalčiaus korpusas turi būti montuojamas ant guolinių bėgelių arba lygiaverčių su pritraukimo funkcija. Stalčiaus blokas turi turėti centrinio užrakto sistemą su spynele kuri turi montuotis viršutinio stalčiaus fasade. Centrinė rakinimo sistema turi turėti apsaugą nuo spintelės virtimo (vienu metu gali būti atidarytas tik vienas talčius) (ANTI TILTING SYSTEM). Stalčiaus rankenėlės metalinės arba lygiavertės medžiagos, dažytos milteliniu arba analogišku būdu, atstumas tarp tvirtinimo taškų -0,64cm. Turi būti galimybė rinktis rankenėlių spalvą iš ne mažiau nei 4 spalvų paletės. Turi būti galimybė rinktis chormuotas rankenėles. Stalčių blokas turi būti su ratukais, priekiniai ratukai turi būti fiksuojami. Garantija ne mažiau 5 metai. | 1 | Stalčių blokas. Matmenys 43(P) x 62(G) x 58(A) cm. Spintelės viršus ir stalčių fasadai gaminami iš 1,8 LMDP plokštės , briaunos apklijuotos 0,01cm ABS briauna. Spintelės korpusas gaminamas iš 1,5cm LMDP plokštės. Spintelės apačioje montuojamos plastiko liejinio detalės, kurios sutvirtina spintelės korpusą ir į šias detales montuojasi plastikiniai ratukai su stabdžiais. Plastikiniai ratukai yra 0,35 cm diametro, bendras ratuko sutvirtinimo aukštis sudaro 0,42 cm. Spintelės stalčiai pagaminti iš vientiso plastiko liejinio. Stalčiaus korpusas pritaikytas naudoti skirtingus biuro aksesuarus. Stalčiaus korpusas montuojamas ant guolinių bėgelių su pritraukimo funkcija. Stalčiaus blokas turi centrinio užrakto sistemą su spynele kuri montuojasi viršutinio stalčiaus fasade. Centrinė rakinimo sistema turi apsaugą nuo spintelės virtimo (vienu metu gali būti atidarytas tik vienas talčius) (ANTI TILTING SYSTEM). Stalčiaus rankenėlės metalinės , dažytos milteliniu būdu, atstumas tarp tvirtinimo taškų -0,64cm. Yra galimybė rinktis rankenėlių spalvą iš 4 spalvų paletės.Yra galimybė rinktis chormuotas rankenėles. Stalčių blokas su ratukais, priekiniai ratukai fiksuojami. Garantija 8 metai. | https://isku.com/en/product/2007-drawerdrawer-unit/?radius=25 | Dokumento pavadinimas: "Brėžinys nr. 5 Stalčių blokas 2007-3"
| Spinta uždara H202cm/40cm/43cm | Spinta uždara: 40cm x 43cm x H202cm; ± 2 cm. Spintos su cokoliu, ne žemesniu nei 8 cm. Uždara spinta su 2 vnt. vienodo aukščio ir pločio durelėmis. Durys atsidarančios su minimalistinio dizaino rankenėlėmis. Galimybė rinktis iš ne mažiau nei 4 vnt. Spalvų paletės. Durys rakinamos. Spintos viduje turi būti ne mažiau nei 4 vnt. reguliuojamo aukščio lentynų, iš viso visoje spintoje turi būti ne mažiau nei 5 vnt. nišų. Baldas pagamintas iš ne mažiau nei 18 mm storio LMDP arba lygiavertės medžiagos. Spalvą galima rinktis iš ne mažiau nei 8 vnt. Spalvų paletės. Plokščių spalvų paletėje turi būti ne mažiau nei 4 vnt. vienspalvių spalvų ir 4 vnt medžio imitacijos spalvų. Baldo briaunos laminuotos ne plonesne nei 0,4 cm storio ABS briauna arba lygiaverte, durelių briaunos laminuotos ne plonesne nei 0,4 cm storio ABS briauna arba lygiaverte. Spinta turi turėti galimybę būti tvitinama prie sienos Spinta turi turėti reguliuojamus padukus paviršiaus nelygumams išlyginti. Tikslūs matmenys, medžiagiškumas ir spalvos bus derinamos su Užsakovu vietoje. Visi šie baldai turi būti derinami su kitais patalpoje projektuojamais baldais. Garantija ne mažiau 5 metai. | 1 | Spinta uždara: 40cm x 43cm x H202cm. Spintos su cokoliu, 8 cm. Uždara spinta su 2 vnt. vienodo aukščio ir pločio durelėmis. Durys atsidarančios su minimalistinio dizaino rankenėlėmis. Galimybė rinktis iš 4 vnt. Spalvų paletės. Durys rakinamos. Spintos viduje 4 vnt. reguliuojamo aukščio lentynų, iš viso visoje spintoje 5 vnt. nišų. Baldas pagamintas iš 18 mm storio LMDP. Spalvą galima rinktis iš 8 vnt. Spalvų paletės. Plokščių spalvų paletėje 4 vnt. vienspalvių spalvų ir 4 vnt medžio imitacijos spalvų. Baldo briaunos laminuotos 0,4 cm storio ABS briauna, durelių briaunos laminuotos 0,4 cm storio ABS briauna. Spinta turi galimybę būti tvitinama prie sienos Spinta turi reguliuojamus padukus paviršiaus nelygumams išlyginti. Tikslūs matmenys, medžiagiškumas ir spalvos bus derinamos su Užsakovu vietoje. Visi šie baldai derinami su kitais patalpoje projektuojamais baldais. Garantija 8 metai. | https://isku.com/en/product/tendodoor-cabinet/?radius=25 | Dokumento pavadinimas: "Brėžinys nr. 6 Tendo spinta H202x40"
| Spinta rakinama H202cm/40cm/43cm | Spinta rakinama: 40cm x 43cm x H202cm; ± 2 cm. Spintos su cokoliu, ne žemesniu nei 8 cm. Uždara spinta su 2 vnt. vienodo aukščio ir pločio durelėmis. Durys atsidarančios su minimalistinio dizaino rankenėlėmis. Galimybė rinktis iš ne mažiau nei 4 vnt. Spalvų paletės. Durys rakinamos. Spintos viduje turi būti ne mažiau nei 4 vnt. reguliuojamo aukščio lentynų, iš viso visoje spintoje turi būti ne mažiau nei 5 vnt. nišų. Baldas pagamintas iš ne mažiau nei 18 mm storio LMDP arba lygiavertės medžiagos. Spalvą galima rinktis iš ne mažiau nei 8 vnt. Spalvų paletės. Plokščių spalvų paletėje turi būti ne mažiau nei 4 vnt. vienspalvių spalvų ir 4 vnt medžio imitacijos spalvų. Baldo briaunos laminuotos ne plonesne nei 0,4 cm storio ABS briauna arba lygiaverte, durelių briaunos laminuotos ne plonesne nei 0,4 cm storio ABS briauna arba lygiaverte. Spinta turi turėti galimybę būti tvitinama prie sienos Spintos durys turi būti rakinamos. Spinta turi turėti reguliuojamus padukus paviršiaus nelygumams išlyginti. Tikslūs matmenys, medžiagiškumas ir spalvos bus derinamos su Užsakovu vietoje. Visi šie baldai turi būti derinami su kitais patalpoje projektuojamais baldais. Garantija ne mažiau 5 metai. | 1 | Spinta rakinama: 40cm x 43cm x H202cm. Spintos su cokoliu, 8 cm. Uždara spinta su 2 vnt. vienodo aukščio ir pločio durelėmis. Durys atsidarančios su minimalistinio dizaino rankenėlėmis. Galimybė rinktis iš 4 vnt. Spalvų paletės. Durys rakinamos. Spintos viduje 4 vnt. reguliuojamo aukščio lentynų, iš viso visoje spintoje 5 vnt. nišų. Baldas pagamintas iš 18 mm storio LMDP. Spalvą galima rinktis iš 8 vnt. Spalvų paletės. Plokščių spalvų paletėje 4 vnt. vienspalvių spalvų ir 4 vnt medžio imitacijos spalvų. Baldo briaunos laminuotos 0,4 cm storio ABS briauna, durelių briaunos laminuotos 0,4 cm storio ABS briauna. Spinta turi galimybę būti tvitinama prie sienos Spintos durys rakinamos. Spinta turi reguliuojamus padukus paviršiaus nelygumams išlyginti. Tikslūs matmenys, medžiagiškumas ir spalvos bus derinamos su Užsakovu vietoje. Visi šie baldai derinami su kitais patalpoje projektuojamais baldais. Garantija 8 metai. | https://isku.com/en/product/tendodoor-cabinet/?radius=25 | Dokumento pavadinimas: "Brėžinys nr. 6 Tendo spinta H202x40"
| Drabužinė H202cm/40cm/43cm | Drabužinė: 40cm x 43cm x H202cm; ± 2 cm. Spintos su cokoliu, ne žemesniu nei 8 cm. Uždara spinta su 2 vnt. vienodo aukščio ir pločio durelėmis. Durys atsidarančios su minimalistinio dizaino rankenėlėmis. Galimybė rinktis iš ne mažiau nei 4 vnt. Spalvų paletės. Durys rakinamos. Spintos viduje turi būti ne mažiau nei 1 vnt. reguliuojamo aukščio lentynų, iš viso visoje spintoje turi būti ne mažiau nei 2 vnt. nišų. Baldo viduje turi būti montuojamas skersinis drabužiams. Baldas pagamintas iš ne mažiau nei 18 mm storio LMDP arba lygiavertės medžiagos. Spalvą galima rinktis iš ne mažiau nei 8 vnt. Spalvų paletės. Plokščių spalvų paletėje turi būti ne mažiau nei 4 vnt. vienspalvių spalvų ir 4 vnt medžio imitacijos spalvų. Baldo briaunos laminuotos ne plonesne nei 0,4 cm storio ABS briauna arba lygiaverte, durelių briaunos laminuotos ne plonesne nei 0,4 cm storio ABS briauna arba lygiaverte. Spinta turi turėti galimybę būti tvitinama prie sienos Spintos durys turi būti rakinamos. Spinta turi turėti reguliuojamus padukus paviršiaus nelygumams išlyginti. Tikslūs matmenys, medžiagiškumas ir spalvos bus derinamos su Užsakovu vietoje. Visi šie baldai turi būti derinami su kitais patalpoje projektuojamais baldais. Garantija ne mažiau 5 metai. | 1 | Drabužinė: 40cm x 43cm x H202cm. Spintos su cokoliu, 8 cm. Uždara spinta su 2 vnt. vienodo aukščio ir pločio durelėmis. Durys atsidarančios su minimalistinio dizaino rankenėlėmis. Galimybė rinktis iš 4 vnt. Spalvų paletės. Durys rakinamos. Spintos viduje 1 vnt. reguliuojamo aukščio lentynų, iš viso visoje spintoje 2 vnt. nišų. Baldo viduje montuojamas skersinis drabužiams. Baldas pagamintas iš 18 mm storio LMDP. Spalvą galima rinktis iš 8 vnt. Spalvų paletės. Plokščių spalvų paletėje 4 vnt. vienspalvių spalvų ir 4 vnt medžio imitacijos spalvų. Baldo briaunos laminuotos 0,4 cm storio ABS briauna, durelių briaunos laminuotos 0,4 cm storio ABS briauna. Spinta turi galimybę būti tvitinama prie sienos Spintos durys rakinamos. Spinta turi reguliuojamus padukus paviršiaus nelygumams išlyginti. Tikslūs matmenys, medžiagiškumas ir spalvos bus derinamos su Užsakovu vietoje. Visi šie baldai derinami su kitais patalpoje projektuojamais baldais. Garantija 8 metai. | https://isku.com/en/product/tendodoor-cabinet/?radius=25 | Dokumento pavadinimas: "Brėžinys nr. 7 Tendo drabužinė H202x40"
| Akustinės sienelės 162 cm x 126 cm | Matmenys: 142(P) x 4,6(G) x 126(A) cm. Audinys Event Screen Kojelės 36 cm. Metalinės arba lygiavertės medžiagos, ant ratukų. Galimybė rinktis kojelių spalvą iš ne mažiau nei 4 spalvų paletės. Miltelinis arba lygiavertis dažymas . Garantija ne mažiau 5 metai. | 3 | Matmenys: 142(P) x 4,6(G) x 126(A) cm. Audinys Event Screen Kojelės 36 cm. Metalinės, ant ratukų. Galimybė rinktis kojelių spalvą iš 4 spalvų paletės. Miltelinis dažymas . Garantija 8 metai. | https://isku.com/en/product/mode-akustofloor-screen/ | Brėžinys nr. 9 Akustinė sienelė, pastatoma
0.29 | Spinta uždara H202cm/40cm/43cm | Spinta uždara: 40cm x 43cm x H202cm; ± 2 cm. Spintos su cokoliu, ne žemesniu nei 8 cm. Uždara spinta su 2 vnt. vienodo aukščio ir pločio durelėmis. Durys atsidarančios su minimalistinio dizaino rankenėlėmis. Galimybė rinktis iš ne mažiau nei 4 vnt. Spalvų paletės. Durys rakinamos. Spintos viduje turi būti ne mažiau nei 4 vnt. reguliuojamo aukščio lentynų, iš viso visoje spintoje turi būti ne mažiau nei 5 vnt. nišų. Baldas pagamintas iš ne mažiau nei 18 mm storio LMDP arba lygiavertės medžiagos. Spalvą galima rinktis iš ne mažiau nei 8 vnt. Spalvų paletės. Plokščių spalvų paletėje turi būti ne mažiau nei 4 vnt. vienspalvių spalvų ir 4 vnt medžio imitacijos spalvų. Baldo briaunos laminuotos ne plonesne nei 0,4 cm storio ABS briauna arba lygiaverte, durelių briaunos laminuotos ne plonesne nei 0,4 cm storio ABS briauna arba lygiaverte. Spinta turi turėti galimybę būti tvitinama prie sienos Spinta turi turėti reguliuojamus padukus paviršiaus nelygumams išlyginti. Tikslūs matmenys, medžiagiškumas ir spalvos bus derinamos su Užsakovu vietoje. Visi šie baldai turi būti derinami su kitais patalpoje projektuojamais baldais. Garantija ne mažiau 5 metai. | 1 | Spinta uždara: 40cm x 43cm x H202cm. Spintos su cokoliu, 8 cm. Uždara spinta su 2 vnt. vienodo aukščio ir pločio durelėmis. Durys atsidarančios su minimalistinio dizaino rankenėlėmis. Galimybė rinktis iš 4 vnt. Spalvų paletės. Durys rakinamos. Spintos viduje 4 vnt. reguliuojamo aukščio lentynų, iš viso visoje spintoje 5 vnt. nišų. Baldas pagamintas iš 18 mm storio LMDP. Spalvą galima rinktis iš 8 vnt. Spalvų paletės. Plokščių spalvų paletėje 4 vnt. vienspalvių spalvų ir 4 vnt medžio imitacijos spalvų. Baldo briaunos laminuotos 0,4 cm storio ABS briauna, durelių briaunos laminuotos 0,4 cm storio ABS briauna. Spinta turi galimybę būti tvitinama prie sienos Spinta turi reguliuojamus padukus paviršiaus nelygumams išlyginti. Tikslūs matmenys, medžiagiškumas ir spalvos bus derinamos su Užsakovu vietoje. Visi šie baldai derinami su kitais patalpoje projektuojamais baldais. Garantija 8 metai. | https://isku.com/en/product/tendodoor-cabinet/?radius=25 | Dokumento pavadinimas: "Brėžinys nr. 6 Tendo spinta H202x40"
| Spinta rakinama H202cm/40cm/43cm | Spinta rakinama: 40cm x 43cm x H202cm; ± 2 cm. Spintos su cokoliu, ne žemesniu nei 8 cm. Uždara spinta su 2 vnt. vienodo aukščio ir pločio durelėmis. Durys atsidarančios su minimalistinio dizaino rankenėlėmis. Galimybė rinktis iš ne mažiau nei 4 vnt. Spalvų paletės. Durys rakinamos. Spintos viduje turi būti ne mažiau nei 4 vnt. reguliuojamo aukščio lentynų, iš viso visoje spintoje turi būti ne mažiau nei 5 vnt. nišų. Baldas pagamintas iš ne mažiau nei 18 mm storio LMDP arba lygiavertės medžiagos. Spalvą galima rinktis iš ne mažiau nei 8 vnt. Spalvų paletės. Plokščių spalvų paletėje turi būti ne mažiau nei 4 vnt. vienspalvių spalvų ir 4 vnt medžio imitacijos spalvų. Baldo briaunos laminuotos ne plonesne nei 0,4 cm storio ABS briauna arba lygiaverte, durelių briaunos laminuotos ne plonesne nei 0,4 cm storio ABS briauna arba lygiaverte. Spinta turi turėti galimybę būti tvitinama prie sienos Spintos durys turi būti rakinamos. Spinta turi turėti reguliuojamus padukus paviršiaus nelygumams išlyginti. Tikslūs matmenys, medžiagiškumas ir spalvos bus derinamos su Užsakovu vietoje. Visi šie baldai turi būti derinami su kitais patalpoje projektuojamais baldais. Garantija ne mažiau 5 metai. | 1 | Spinta rakinama: 40cm x 43cm x H202cm. Spintos su cokoliu, 8 cm. Uždara spinta su 2 vnt. vienodo aukščio ir pločio durelėmis. Durys atsidarančios su minimalistinio dizaino rankenėlėmis. Galimybė rinktis iš 4 vnt. Spalvų paletės. Durys rakinamos. Spintos viduje 4 vnt. reguliuojamo aukščio lentynų, iš viso visoje spintoje 5 vnt. nišų. Baldas pagamintas iš 18 mm storio LMDP. Spalvą galima rinktis iš 8 vnt. Spalvų paletės. Plokščių spalvų paletėje 4 vnt. vienspalvių spalvų ir 4 vnt medžio imitacijos spalvų. Baldo briaunos laminuotos 0,4 cm storio ABS briauna, durelių briaunos laminuotos 0,4 cm storio ABS briauna. Spinta turi galimybę būti tvitinama prie sienos Spintos durys rakinamos. Spinta turi reguliuojamus padukus paviršiaus nelygumams išlyginti. Tikslūs matmenys, medžiagiškumas ir spalvos bus derinamos su Užsakovu vietoje. Visi šie baldai derinami su kitais patalpoje projektuojamais baldais. Garantija 8 metai. | https://isku.com/en/product/tendodoor-cabinet/?radius=25 | Dokumento pavadinimas: "Brėžinys nr. 6 Tendo spinta H202x40"
| Mobili lentyna su 12 horizontalių skyrelių | Lentynos gabaritiniai matmenys: (A) 90 cm x (P) 65 cm x (G) 42 cm. Baldas turi būti gaminamas iš 1,8cm storio LMDP arba lygavertės plokštės, turi būti galimybė rinktis iš 1 vnt. spalvos vienspalvio dekoro ir 1 vnt. spalvos medžio imitacijos dekoro. Baldo apačioje turi būti tvirtinami 4 vnt.gumuotų ratukų. Lentynos viršus turi turėti bortelį. Lentyna turi būti atvira. Lentyna turi turėti 12 vnt. išimamų lentynų. | 7 | Lentynos gabaritiniai matmenys: (A) 90 cm x (P) 65 cm x (G) 42 cm. Baldas gaminamas iš 1,8cm storio LMDP plokštės, galimybė rinktis iš 1 vnt. spalvos vienspalvio dekoro ir 1 vnt. spalvos medžio imitacijos dekoro. Baldo apačioje tvirtinami 4 vnt.gumuotų ratukų. Lentynos viršus turi bortelį. Lentyna atvira. Lentyna turi 12 vnt. išimamų lentynų. | https://isku.lt/korpusiniai-baldai-nestandartiniai-sprendimai/ | Dokumento pavadinimas: "Brėžinys nr. 45 Mobili lentyna su 12 horizontalių skyrelių"
| Staliukas su ratukais 58 cm x 50 cm H85 cm | Staliuko gabaritiniai matmenys: (A) 70 cm x (P) 60 cm x (G) 40 cm. Staliuką turi sudaryti: 15mm LMDP ar lygiavertės medžiagos stalviršis, metalo ar lygiavertės medžiagos rėmas dažytas milteliniu būdu arba lygiaverčiu. Staliukas turi turėti ne mažiau nei 2 vnt. perforuoto metalo lentynų dengtų milteliniu būdu arba lygiaverčiu. Staliukas turi turėti 4 vnt. ratukų, tvirtinamų rėmo apačioje. Staliukas turi turėti galimybę būti naudojamas tiek su ratukais tiek su stacionariais padukais. | 11 | Staliuko gabaritiniai matmenys: (A) 70 cm x (P) 60 cm x (G) 40 cm. Staliuką sudaro: 15mm LMDP stalviršis, metalo medžiagos rėmas dažytas milteliniu būdu. Staliukas turi 2 vnt. perforuoto metalo lentynų dengtų milteliniu būdu. Staliukas turi 4 vnt. ratukų, tvirtinamų rėmo apačioje. Staliukas turi galimybę būti naudojamas tiek su ratukais tiek su stacionariais padukais. | https://isku.lt/korpusiniai-baldai-nestandartiniai-sprendimai/ | Dokumento pavadinimas: "Brėžinys nr. 46 Staliukas su ratukais"
0.30 Valytojos | Rakinama spinta dviejų durų H202cm/40cm/43cm | Spinta rakinama: 40cm x 43cm x H202cm; ± 2 cm. Spintos su cokoliu, ne žemesniu nei 8 cm. Uždara spinta su 2 vnt. vienodo aukščio ir pločio durelėmis. Durys atsidarančios su minimalistinio dizaino rankenėlėmis. Galimybė rinktis iš ne mažiau nei 4 vnt. Spalvų paletės. Durys rakinamos. Spintos viduje turi būti ne mažiau nei 4 vnt. reguliuojamo aukščio lentynų, iš viso visoje spintoje turi būti ne mažiau nei 5 vnt. nišų. Baldas pagamintas iš ne mažiau nei 18 mm storio LMDP arba lygiavertės medžiagos. Spalvą galima rinktis iš ne mažiau nei 8 vnt. Spalvų paletės. Plokščių spalvų paletėje turi būti ne mažiau nei 4 vnt. vienspalvių spalvų ir 4 vnt medžio imitacijos spalvų. Baldo briaunos laminuotos ne plonesne nei 0,4 cm storio ABS briauna arba lygiaverte, durelių briaunos laminuotos ne plonesne nei 0,4 cm storio ABS briauna arba lygiaverte. Spinta turi turėti galimybę būti tvitinama prie sienos Spintos durys turi būti rakinamos. Spinta turi turėti reguliuojamus padukus paviršiaus nelygumams išlyginti. Tikslūs matmenys, medžiagiškumas ir spalvos bus derinamos su Užsakovu vietoje. Visi šie baldai turi būti derinami su kitais patalpoje projektuojamais baldais. Garantija ne mažiau 5 metai. | 1 | Spinta rakinama: 40cm x 43cm x H202cm; Spintos su cokoliu, 8 cm. Uždara spinta su 2 vnt. vienodo aukščio ir pločio durelėmis. Durys atsidarančios su minimalistinio dizaino rankenėlėmis. Galimybė rinktis iš 4 vnt. Spalvų paletės. Durys rakinamos. Spintos viduje 4 vnt. reguliuojamo aukščio lentynų, iš viso visoje spintoje 5 vnt. nišų. Baldas pagamintas iš 18 mm storio LMDP. Spalvą galima rinktis iš8 vnt. Spalvų paletės. Plokščių spalvų paletėje 4 vnt. vienspalvių spalvų ir 4 vnt medžio imitacijos spalvų. Baldo briaunos laminuotos 0,4 cm storio ABS briauna, durelių briaunos laminuotos 0,4 cm storio ABS briauna. Spinta turi galimybę būti tvitinama prie sienos Spintos durys rakinamos. Spinta turi reguliuojamus padukus paviršiaus nelygumams išlyginti. Tikslūs matmenys, medžiagiškumas ir spalvos bus derinamos su Užsakovu vietoje. Visi šie baldai derinami su kitais patalpoje projektuojamais baldais. Garantija 8 metai. | https://isku.com/en/product/tendodoor-cabinet/?radius=25 | Dokumento pavadinimas: "Brėžinys nr. 6 Tendo spinta H202x40"
| Drabužinė H202cm/40cm/43cm | Drabužinė: 40cm x 43cm x H202cm; ± 2 cm. Spintos su cokoliu, ne žemesniu nei 8 cm. Uždara spinta su 2 vnt. vienodo aukščio ir pločio durelėmis. Durys atsidarančios su minimalistinio dizaino rankenėlėmis. Galimybė rinktis iš ne mažiau nei 4 vnt. Spalvų paletės. Durys rakinamos. Spintos viduje turi būti ne mažiau nei 1 vnt. reguliuojamo aukščio lentynų, iš viso visoje spintoje turi būti ne mažiau nei 2 vnt. nišų. Baldo viduje turi būti montuojamas skersinis drabužiams. Baldas pagamintas iš ne mažiau nei 18 mm storio LMDP arba lygiavertės medžiagos. Spalvą galima rinktis iš ne mažiau nei 8 vnt. Spalvų paletės. Plokščių spalvų paletėje turi būti ne mažiau nei 4 vnt. vienspalvių spalvų ir 4 vnt medžio imitacijos spalvų. Baldo briaunos laminuotos ne plonesne nei 0,4 cm storio ABS briauna arba lygiaverte, durelių briaunos laminuotos ne plonesne nei 0,4 cm storio ABS briauna arba lygiaverte. Spinta turi turėti galimybę būti tvitinama prie sienos Spintos durys turi būti rakinamos. Spinta turi turėti reguliuojamus padukus paviršiaus nelygumams išlyginti. Tikslūs matmenys, medžiagiškumas ir spalvos bus derinamos su Užsakovu vietoje. Visi šie baldai turi būti derinami su kitais patalpoje projektuojamais baldais. Garantija ne mažiau 5 metai. | 3 | Drabužinė: 40cm x 43cm x H202cm. Spintos su cokoliu, 8 cm. Uždara spinta su 2 vnt. vienodo aukščio ir pločio durelėmis. Durys atsidarančios su minimalistinio dizaino rankenėlėmis. Galimybė rinktis iš 4 vnt. Spalvų paletės. Durys rakinamos. Spintos viduje 1 vnt. reguliuojamo aukščio lentynų, iš viso visoje spintoje 2 vnt. nišų. Baldo viduje montuojamas skersinis drabužiams. Baldas pagamintas iš 18 mm storio LMDP. Spalvą galima rinktis iš 8 vnt. Spalvų paletės. Plokščių spalvų paletėje 4 vnt. vienspalvių spalvų ir 4 vnt medžio imitacijos spalvų. Baldo briaunos laminuotos 0,4 cm storio ABS briauna, durelių briaunos laminuotos 0,4 cm storio ABS briauna. Spinta turi galimybę būti tvitinama prie sienos Spintos durys rakinamos. Spinta turi reguliuojamus padukus paviršiaus nelygumams išlyginti. Tikslūs matmenys, medžiagiškumas ir spalvos bus derinamos su Užsakovu vietoje. Visi šie baldai derinami su kitais patalpoje projektuojamais baldais. Garantija 8 metai. | https://isku.com/en/product/tendodoor-cabinet/?radius=25 | Dokumento pavadinimas: "Brėžinys nr. 7 Tendo drabužinė H202x40"
| Spinta atvira H202cm/80cm/43cm | Spinta atvira: 80cm x 43cm x H202cm; ± 2 cm. Spintos su cokoliu, ne žemesniu nei 8 cm. Durys rakinamos. Spintos viduje turi būti ne mažiau nei 4 vnt. reguliuojamo aukščio lentynų, iš viso visoje spintoje turi būti ne mažiau nei 5 vnt. nišų. Baldas pagamintas iš ne mažiau nei 18 mm storio LMDP arba lygiavertės medžiagos. Spalvą galima rinktis iš ne mažiau nei 8 vnt. Spalvų paletės. Plokščių spalvų paletėje turi būti ne mažiau nei 4 vnt. vienspalvių spalvų ir 4 vnt medžio imitacijos spalvų. Baldo briaunos laminuotos ne plonesne nei 0,4 cm storio ABS briauna arba lygiaverte, durelių briaunos laminuotos ne plonesne nei 0,4 cm storio ABS briauna arba lygiaverte. Spinta turi turėti galimybę būti tvitinama prie sienos Spinta turi turėti reguliuojamus padukus paviršiaus nelygumams išlyginti. Tikslūs matmenys, medžiagiškumas ir spalvos bus derinamos su Užsakovu vietoje. Visi šie baldai turi būti derinami su kitais patalpoje projektuojamais baldais. Baldas turi atitikti standartus pagal EN 14073-2, EN 14073-3 ir EN 14074, pateikti tai įrodančius dokumentus. Garantija ne mažiau 5 metai. | 2 | Spinta atvira: 80cm x 43cm x H202cm. Spintos su cokoliu, 8 cm. Durys rakinamos. Spintos viduje 4 vnt. reguliuojamo aukščio lentynų, iš viso visoje spintoje 5 vnt. nišų. Baldas pagamintas iš 18 mm storio LMDP. Spalvą galima rinktis iš 8 vnt. Spalvų paletės. Plokščių spalvų paletėje 4 vnt. vienspalvių spalvų ir 4 vnt medžio imitacijos spalvų. Baldo briaunos laminuotos 0,4 cm storio ABS briauna, durelių briaunos laminuotos 0,4 cm storio ABS briauna. Spinta turi galimybę būti tvitinama prie sienos Spinta turi reguliuojamus padukus paviršiaus nelygumams išlyginti. Tikslūs matmenys, medžiagiškumas ir spalvos bus derinamos su Užsakovu vietoje. Visi šie baldai derinami su kitais patalpoje projektuojamais baldais. Baldas atitinka standartus pagal EN 14073-2, EN 14073-3 ir EN 14074, pateikiamas tai įrodantis dokumentas: "Tendo open cabinet" . Garantija 8 metai. | https://isku.com/en/product/tendodoor-cabinet/?radius=25 | Dokumento pavadinimas "Brėžinys nr. 3 Tendo spinta H202"
| Akustine budelė | Išoriniai matmenys: plotis 2200 mm, gylis 1200 mm, aukštis 2220 mm. Vidiniai matmenys: plotis 2000 mm, gylis 1100 mm, aukštis 2000 mm (+/- 20 mm). Išorinė sienų ir lubų danga yra iš dažyto metalo, ne mažiau 2 mm storio. Sienų, lubų ir grindų vidinė medžiaga yra beržo fanera ir perdirbtas akustinis putplastis, klijuotas tarpusavyje. Vidinė sienų ir lubų danga yra iš akustinio veltinio. Grindų danga padengta antistatiniu, dėmėms atspariu kilimu. Išorės spalva balta. Akustinės būdelės viduje turi būti apšvietimas ir ventiliacija, kuri įsijungia nuo judesio daviklio ir išsijungia, kai tam tikrą laiko tarpą nėra judesio viduje. Apšvietimas – turi būti LED šviestuvas, kurio parametrai yra 4500 K ir 300 lux. Oro pralaidumas ventiliacijos veikimo metu turi būti ne mažiau kaip 66 litrai per sekundę. Garso izoliacija pagal ISO 23351-1 testavimo metodą turi būti ne didesnė kaip 29 dB. Akustinės būdelės priekinė ir galinė sienos turi būti pagamintos iš garsą izoliuojančio dvigubo stiklo paketo (ne mažiau kaip 5+5 mm). Durų rėmas ir stakta turi būti pagaminta iš garsą izoliuojančio dažyto aliuminio. Perkančiajai organizacijai pareikalavus tiekėjas turi pateikti įrodančius dokumentus. Akustinė būdelės viduje turi būti: 1. staliukas – 1 vnt. įtvirtintas į grindis, kuris sukasi aplink savo ašį. Metalinė apvali koja, dažyta milteliniu būdu. Stalviršio matmenys: 530 mm plotis, 710 mm ilgis, 700 mm aukštis (+/- 20 mm), 36 mm storis +/- 2 mm. Stalviršis iš klijuotos beržo faneros, klijuotas aukšto slėgio laminatu su frezuotom briaunom. Po stalviršiu turi būti integruotas rozečių blokas su ne mažiau kaip dviem rozetėmis 220V ir ne mažiau kaip 1 vnt. USB A bei ne mažiau kaip 1 vnt. USB C jungtimis. Preliminari spalva pilka. 2. minkštasuolis su atlošu – 2 vnt. Minkštasuolio matmenys: ilgis 1050 mm, gylis 600 mm, aukštis 700 mm (+/- 20 mm), be porankių. Metalinė kojytės 180 mm aukščio (+/- 10 mm), kvadratinio metalinio profilio 25x25 mm (+/- 2 mm). Sėdimosios dalies aukštis kartu su kojytėmis 420 mm (+/- 10 mm). | 1 | Išoriniai matmenys: plotis 2200 mm, gylis 1200 mm, aukštis 2220 mm. Vidiniai matmenys: plotis 2000 mm, gylis 1100 mm, aukštis 2000 mm. Išorinė sienų ir lubų danga yra iš dažyto metalo, 2 mm storio. Sienų, lubų ir grindų vidinė medžiaga yra beržo fanera ir perdirbtas akustinis putplastis, klijuotas tarpusavyje. Vidinė sienų ir lubų danga yra iš akustinio veltinio. Grindų danga padengta antistatiniu, dėmėms atspariu kilimu. Išorės spalva balta. Akustinės būdelės viduje yra apšvietimas ir ventiliacija, kuri įsijungia nuo judesio daviklio ir išsijungia, kai tam tikrą laiko tarpą nėra judesio viduje. Apšvietimas – LED šviestuvas, kurio parametrai yra 4500 K ir 300 lux. Oro pralaidumas ventiliacijos veikimo 66 litrai per sekundę. Garso izoliacija pagal ISO 23351-1 testavimo metodą 29 dB. Akustinės būdelės priekinė ir galinė sienos pagamintos iš garsą izoliuojančio dvigubo stiklo paketo ( 5+5 mm). Durų rėmas ir stakta pagaminta iš garsą izoliuojančio dažyto aliuminio. Perkančiajai organizacijai pareikalavus tiekėjas pateiks įrodančius dokumentus. Akustinė būdelės viduje yra: 1. staliukas – 1 vnt. įtvirtintas į grindis, kuris sukasi aplink savo ašį. Metalinė apvali koja, dažyta milteliniu būdu. Stalviršio matmenys: 530 mm plotis, 710 mm ilgis, 700 mm aukštis, 36 mm storis. Stalviršis iš klijuotos beržo faneros, klijuotas aukšto slėgio laminatu su frezuotom briaunom. Po stalviršiu integruotas rozečių blokas su dviem rozetėmis 220V ir 1 vnt. USB A bei 1 vnt. USB C jungtimis. Preliminari spalva pilka. 2. minkštasuolis su atlošu – 2 vnt. Minkštasuolio matmenys: ilgis 1050 mm, gylis 600 mm, aukštis 700 mm, be porankių. Metalinė kojytės 180 mm aukščio, kvadratinio metalinio profilio 25x25 mm. Sėdimosios dalies aukštis kartu su kojytėmis 420 mm. | https://isku.com/en/tuote/framery-q-puhelinkoppi/?radius=25 | Dokumento pavadinimas: "Brėžinys nr. 10 Akustinė budelė"
I a.
1.02 | staliukas H55cm | Staliukas 5 cm aukščio. Matmenys: 60(P) x 44(G) x 55(A) cm, Stalviršis MDF arba lygiavertės medžiagos iš abiejų pusių dengtas HPL arba lygiaverte medžiaga, pasižyminčia antimikrobinėmis savybėmis, storis ≥ 0,25 cm, galimybė rinktis iš ne mažiau nei 4 spalvų vienspalvės paletės ir ne mažiau nei2 spalvų medžio imitacijos paletės. HPL ≥ 0,04 cm. Staliuko briauna nusklembta, atvira, lakuota arba dengta lygiaverte medžiaga. Stalo bazė su stalviršiu tvirtinasi per aliuminio lydinio arba lygiavertės medžiagos detalę, kurios skersmuo ne mažiau nei 30cm. Koja metalinė arba lygiavertės medžiagos, apvalios formos, diametrasne mažiau nei 6cm, koja apačioje pritvirtinta prie stalo bazės pado, kurį sudaro apskritimo formos metalo arba lygiavertės medžiagos lakštas ne mažiau kaip 0,05 cm storio, dengtas valcuotu metalo skardos arba lygiavertės medžiagos gaminiu dengiančiu padą ir pado briauną. Stalo bazės apdirbimą galimą rinktis iš ne mažiau nei dviejų variantų. Stalo bazės galimi paviršiaus apdirbimo pasirinkimai - miltelinis dažymas arba lygiavertis arba chromuota.Baldas turi atitikti standartus pagal EN 15372 ir EN 1730. Pateikti tai įrodančius dokumentus. Garantija ne mažiau 5 metai. | 1 | Staliukas 5 cm aukščio. Matmenys: 60(P) x 44(G) x 55(A) cm, Stalviršis MDF iš abiejų pusių dengtas HPL, pasižyminčia antimikrobinėmis savybėmis, storis 0,25 cm, galimybė rinktis iš 4 spalvų vienspalvės paletės ir 2 spalvų medžio imitacijos paletės. HPL 0,04 cm. Staliuko briauna nusklembta, atvira, lakuota. Stalo bazė su stalviršiu tvirtinasi per aliuminio lydinio medžiagos detalę, kurios skersmuo 30cm. Koja metalinė, apvalios formos, diametras 6cm, koja apačioje pritvirtinta prie stalo bazės pado, kurį sudaro apskritimo formos metalo medžiagos lakštas 0,05 cm storio, dengtas valcuotu metalo skardos medžiagos gaminiu dengiančiu padą ir pado briauną. Stalo bazės apdirbimą galimą rinktis iš dviejų variantų. Stalo bazės galimi paviršiaus apdirbimo pasirinkimai - miltelinis dažymas arba chromuota.Baldas atitinka standartus pagal EN 15372 ir EN 1730. Pateikiamas tai įrodantis dokumentas: "Kivikko table". Garantija 8 metai. | https://isku.com/en/product/kivikkotable/ | Dokumento pavadinimas: "Brėžinys nr. 11 Staliukas Kivikko H-55"
| staliukas H73cm | Matmenys: 60(P) x 44(G) x 73(A) cm, Stalviršis MDF arba lygiavertės medžiagos iš abiejų pusių dengtas HPL arba lygiaverte medžiaga, pasižyminčia antimikrobinėmis savybėmis, storis ≥ 0,25 cm, galimybė rinktis iš ne mažiau nei 4 spalvų vienspalvės paletės ir ne mažiau nei2 spalvų medžio imitacijos paletės. HPL ≥ 0,04 cm. Staliuko briauna nusklembta, atvira, lakuota arba dengta lygiaverte medžiaga. Stalo bazė su stalviršiu tvirtinasi per aliuminio lydinio arba lygiavertės medžiagos detalę, kurios skersmuo ne mažiau nei 30cm. Koja metalinė arba lygiavertės medžiagos, apvalios formos, diametrasne mažiau nei 6cm, koja apačioje pritvirtinta prie stalo bazės pado, kurį sudaro apskritimo formos metalo arba lygiavertės medžiagos lakštas ne mažiau kaip 0,05 cm storio, dengtas valcuotu metalo skardos arba lygiavertės medžiagos gaminiu dengiančiu padą ir pado briauną. Stalo bazės apdirbimą galimą rinktis iš ne mažiau nei dviejų variantų. Stalo bazės galimi paviršiaus apdirbimo pasirinkimai - miltelinis dažymas arba lygiavertis arba chromuota. Baldas turi atitikti standartus pagal EN 15372 ir EN 1730. Pateikti tai įrodančius dokumentus. Garantija ne mažiau 5 metai. | 1 | Matmenys: 60(P) x 44(G) x 73(A) cm, Stalviršis MDF iš abiejų pusių dengtas HPL arba lygiaverte medžiaga, pasižyminčia antimikrobinėmis savybėmis, storis 0,25 cm, galimybė rinktis iš 4 spalvų vienspalvės paletės ir 2 spalvų medžio imitacijos paletės. HPL 0,04 cm. Staliuko briauna nusklembta, atvira, lakuota. Stalo bazė su stalviršiu tvirtinasi per aliuminio lydinio medžiagos detalę, kurios skersmuo 30cm. Koja metalinė, apvalios formos, diametras 6cm, koja apačioje pritvirtinta prie stalo bazės pado, kurį sudaro apskritimo formos metalo medžiagos lakštas 0,05 cm storio, dengtas valcuotu metalo skardos medžiagos gaminiu dengiančiu padą ir pado briauną. Stalo bazės apdirbimą galimą rinktis iš dviejų variantų. Stalo bazės galimi paviršiaus apdirbimo pasirinkimai - miltelinis dažymas chromuota. .Baldas atitinka standartus pagal EN 15372 ir EN 1730. Pateikiamas tai įrodantis dokumentas: "Kivikko table". Garantija 8 metai. | https://isku.com/en/product/kivikkotable/ | Dokumento pavadinimas: "Brėžinys nr. 12 Staliukas Kivikko H-73"
| Fikusas | Dirbtinis augalas | 4 | Dirbtinis augalas | https://www.silkplantsdirect.com/collections/artificial-trees | Dokumento pavadinimas: "Brėžinys nr. 13 Fikusas"
| Toršeras | Matmenys: skersmuo ≥ 80 cm, aukštis ≥ 190 cm pagamintas pasitelkiant rotacinio liejimo technologiją iš polietileno arba ne prastesnės medžiagos. Šviestuvas pagamintas iš ne daugiau nei vienos medžiagos.Šviestuvas turi būti pritaikytas naudojimui su dviem šviesos šaltiniais. Temperatūrinė šviesos šaltinių spalva turi būti ne mažesnė nei 6500 K. Šviestuvo apsaugos klasė turi būti ne žemesnė nei IP44. Šviestuvas turi turėti CE ženklinimą, pateikti įrodančius dokumentus. Šviestuvas turi turėti neoprenu arba lygiaverte medžiaga dengtą kabelį, kurio ilgis ≥ 400 cm gale turi būti sumontuotas kištukas į elektros lizdą, kurio apsaugos klasė turi būti ne žemesnė nei IP44. Šviestuvas turi būti pagamintas iš ne mažiau nei 98,7% perdirbimui tinkamų medžiagų. Šviestuvas turi turėti poveikio aplinkai sertifikatą ISO 14001 arba lygiavertį, bei kokybės atitikimo standartui sertifikatą ISO 9001 arba lygiavertį, pateikti įrodančius dokumentus. | 2 | Matmenys: skersmuo 80 cm, aukštis 190 cm pagamintas pasitelkiant rotacinio liejimo technologiją iš polietileno medžiagos. Šviestuvas pagamintas iš vienos medžiagos.Šviestuvas pritaikytas naudojimui su dviem šviesos šaltiniais. Temperatūrinė šviesos šaltinių spalva 6500 K. Šviestuvo apsaugos klasėIP44. Šviestuvas turi CE ženklinimą, pateikiamas įrodantis dokumentas: "T_OUT-LUCE". Šviestuvas turi neoprenu dengtą kabelį, kurio ilgis 400 cm gale sumontuotas kištukas į elektros lizdą, kurio apsaugos klasė IP44. Šviestuvas pagamintas iš 98,7% perdirbimui tinkamų medžiagų. Šviestuvas turi poveikio aplinkai sertifikatą ISO 14001, bei kokybės atitikimo standartui sertifikatą ISO 9001, pateikiamas įrodantis dokumentas: "T_OUT-LUCE". | https://www.pedrali.com/en-us/products/lamps-design/time-out-t_out | Dokumento pavadinimas: "Brėžinys nr. 17 Toršeras Time Out"
1.04 pavaduotojos kabinetas | Darbo stalas su priestaliu 280cm/200x245cm, kojų uždanga, lovys laidams, skylė laidams stalviršyje | Matmenys: 280 (P) x 200 (G) x 73 (A) cm. Stalą sudaro 3 dalys stalviršių, kurių matmenys - 160 (P) x 70 (G) cm, 80 (P) x 70 (G) cm ir jungiamoji kampinė dalis 120 (P) x 120 (G) cm su 50cm radiuso išpjovimiu tarp dviejų kraštinių. Stalviršis LMDP arba analogiška medžiaga, storis ≥ 25 mm. Laminato storis ≥ 0,3 mm. Galimybė rinktis stalviršio spalvą iš ne mažiau nei 4 vnt. vienspalvių spalvų ir 4 vnt medžio imitacijos spalvų paletės. Stalviršio briauna ABS arba lygiavertė. Kojos apvalios, metalinės, dažytos milteliniu būdu arba lygiaverčiu. Stalo konstrukcijai naudojama ne mažiau nei 6 vnt. Galimybė rinktis kojų spalvą iš ne mažiau nei 5 spalvų paletės. Stalo komplektacijoje: • kojų uždanga 160 (P) x 470 (A), perforuotas, metalinė, galimybė rinktis spalvą iš ne mažiau nei 5 spalvų paletės. Kojų uždanga prie stalviršio tvirtinama metalinių laikiklių L formos pagalba. Laikiklių spalva turi atitikti postalinės spalvą; • Lovys laidams – metalo ar lygiavertės medžiagos lankstinys, komplektuojamas kartu su visomis riekalingomis tivrtinimui detalėmis, galimybė rinktis spalvą iš n mažiau nei 3 spalvų paletės; • Skylė laidams 6 cm diametro, su montuojamu plastikiniu ar lygiavertės medžiagos dangteliu, galimybė rinktis dangtelio spalvą iš ne mažiau nei 6 spalvų paletės. Tikslūs matmenys, medžiagiškumas ir spalvos bus derinamos su Užsakovu užsakymo vykdymo metu. Garantija ne mažiau nei 5 metai. | 1 | Matmenys: 280 (P) x 200 (G) x 73 (A) cm. Stalą sudaro 3 dalys stalviršių, kurių matmenys - 160 (P) x 70 (G) cm, 80 (P) x 70 (G) cm ir jungiamoji kampinė dalis 120 (P) x 120 (G) cm su 50cm radiuso išpjovimiu tarp dviejų kraštinių. Stalviršis LMDP, storis 25 mm. Laminato storis 0,3 mm. Galimybė rinktis stalviršio spalvą iš 4 vnt. vienspalvių spalvų ir 4 vnt medžio imitacijos spalvų paletės. Stalviršio briauna ABS. Kojos apvalios, metalinės, dažytos milteliniu būdu. Stalo konstrukcijai naudojama 6 vnt. Galimybė rinktis kojų spalvą iš 5 spalvų paletės. Stalo komplektacijoje: • kojų uždanga 160 (P) x 470 (A), perforuotas, metalinė, galimybė rinktis spalvą 5 spalvų paletės. Kojų uždanga prie stalviršio tvirtinama metalinių laikiklių L formos pagalba. Laikiklių spalva atitinka postalinės spalvą; • Lovys laidams – metalo medžiagos lankstinys, komplektuojamas kartu su visomis riekalingomis tivrtinimui detalėmis, galimybė rinktis spalvą iš 3 spalvų paletės; • Skylė laidams 6 cm diametro, su montuojamu plastikiniu dangteliu, galimybė rinktis dangtelio spalvą iš 6 spalvų paletės. Tikslūs matmenys, medžiagiškumas ir spalvos bus derinamos su Užsakovu užsakymo vykdymo metu. Garantija 8 metai. | https://isku.com/en/product/matrix-itable/ | Dokumento pavadinimas: "Brėžinys nr. 14 Stalas kampinis 280x200"
| Stalčių blokas 3 stalčių, su ratukais | Stalčių blokas. Matmenys 43(P) x 62(G) x 58(A) cm.(±2 cm.) Spintelės viršus ir stalčių fasadai gaminami iš 1,8 LMDP plokštės arba lygiavertės, briaunos apklijuotos ne mažiau kaip 0,01cm ABS briauna arba lygiaverte. Spintelės korpusas gaminamas iš 1,5cm LMDP plokštės arba lygiavertės. Spintelės apačioje montuojamos plastiko liejinio detalės arba lygiavertės, kurios sutvirtina spintelės korpusą ir į šias detales montuojasi plastikiniai ratukai su stabdžiais arba lygiaverčiai. Plastikiniai ratukai yra 0,35 cm diametro, bendras ratuko sutvirtinimo aukštis sudaro 0,42 cm. Spintelės stalčiai pagaminti iš vientiso plastiko liejinio arba lygiavertės medžiagos. Stalčiaus korpusas turi būti pritaikytas naudoti skirtingus biuro aksesuarus. Stalčiaus korpusas turi būti montuojamas ant guolinių bėgelių arba lygiaverčių su pritraukimo funkcija. Stalčiaus blokas turi turėti centrinio užrakto sistemą su spynele kuri turi montuotis viršutinio stalčiaus fasade. Centrinė rakinimo sistema turi turėti apsaugą nuo spintelės virtimo (vienu metu gali būti atidarytas tik vienas talčius) (ANTI TILTING SYSTEM). Stalčiaus rankenėlės metalinės arba lygiavertės medžiagos, dažytos milteliniu arba analogišku būdu, atstumas tarp tvirtinimo taškų -0,64cm. Turi būti galimybė rinktis rankenėlių spalvą iš ne mažiau nei 4 spalvų paletės. Turi būti galimybė rinktis chormuotas rankenėles. Stalčių blokas turi būti su ratukais, priekiniai ratukai turi būti fiksuojami. Garantija ne mažiau 5 metai. | 1 | Stalčių blokas. Matmenys 43(P) x 62(G) x 58(A) cm. Spintelės viršus ir stalčių fasadai gaminami iš 1,8 LMDP plokštės , briaunos apklijuotos 0,01cm ABS briauna. Spintelės korpusas gaminamas iš 1,5cm LMDP plokštės. Spintelės apačioje montuojamos plastiko liejinio detalės, kurios sutvirtina spintelės korpusą ir į šias detales montuojasi plastikiniai ratukai su stabdžiais. Plastikiniai ratukai yra 0,35 cm diametro, bendras ratuko sutvirtinimo aukštis sudaro 0,42 cm. Spintelės stalčiai pagaminti iš vientiso plastiko liejinio. Stalčiaus korpusas pritaikytas naudoti skirtingus biuro aksesuarus. Stalčiaus korpusas montuojamas ant guolinių bėgelių su pritraukimo funkcija. Stalčiaus blokas turi centrinio užrakto sistemą su spynele kuri montuojasi viršutinio stalčiaus fasade. Centrinė rakinimo sistema turi apsaugą nuo spintelės virtimo (vienu metu gali būti atidarytas tik vienas talčius) (ANTI TILTING SYSTEM). Stalčiaus rankenėlės metalinės , dažytos milteliniu būdu, atstumas tarp tvirtinimo taškų -0,64cm. Yra galimybė rinktis rankenėlių spalvą iš 4 spalvų paletės.Yra galimybė rinktis chormuotas rankenėles. Stalčių blokas su ratukais, priekiniai ratukai fiksuojami. Garantija 8 metai. | https://isku.com/en/product/2007-drawerdrawer-unit/?radius=25 | Dokumento pavadinimas: "Brėžinys nr. 5 Stalčių blokas 2007-3"
| Spinta uždara H202cm/40cm/43cm | Spinta uždara: 40cm x 43cm x H202cm; ± 2 cm. Spintos su cokoliu, ne žemesniu nei 8 cm. Uždara spinta su 2 vnt. vienodo aukščio ir pločio durelėmis. Durys atsidarančios su minimalistinio dizaino rankenėlėmis. Galimybė rinktis iš ne mažiau nei 4 vnt. Spalvų paletės. Durys rakinamos. Spintos viduje turi būti ne mažiau nei 4 vnt. reguliuojamo aukščio lentynų, iš viso visoje spintoje turi būti ne mažiau nei 5 vnt. nišų. Baldas pagamintas iš ne mažiau nei 18 mm storio LMDP arba lygiavertės medžiagos. Spalvą galima rinktis iš ne mažiau nei 8 vnt. Spalvų paletės. Plokščių spalvų paletėje turi būti ne mažiau nei 4 vnt. vienspalvių spalvų ir 4 vnt medžio imitacijos spalvų. Baldo briaunos laminuotos ne plonesne nei 0,4 cm storio ABS briauna arba lygiaverte, durelių briaunos laminuotos ne plonesne nei 0,4 cm storio ABS briauna arba lygiaverte. Spinta turi turėti galimybę būti tvitinama prie sienos Spinta turi turėti reguliuojamus padukus paviršiaus nelygumams išlyginti. Tikslūs matmenys, medžiagiškumas ir spalvos bus derinamos su Užsakovu vietoje. Visi šie baldai turi būti derinami su kitais patalpoje projektuojamais baldais. Garantija ne mažiau 5 metai. | 1 | Spinta uždara: 40cm x 43cm x H202cm. Spintos su cokoliu, 8 cm. Uždara spinta su 2 vnt. vienodo aukščio ir pločio durelėmis. Durys atsidarančios su minimalistinio dizaino rankenėlėmis. Galimybė rinktis iš 4 vnt. Spalvų paletės. Durys rakinamos. Spintos viduje 4 vnt. reguliuojamo aukščio lentynų, iš viso visoje spintoje 5 vnt. nišų. Baldas pagamintas iš 18 mm storio LMDP. Spalvą galima rinktis iš 8 vnt. Spalvų paletės. Plokščių spalvų paletėje 4 vnt. vienspalvių spalvų ir 4 vnt medžio imitacijos spalvų. Baldo briaunos laminuotos 0,4 cm storio ABS briauna, durelių briaunos laminuotos 0,4 cm storio ABS briauna. Spinta turi galimybę būti tvitinama prie sienos Spinta turi reguliuojamus padukus paviršiaus nelygumams išlyginti. Tikslūs matmenys, medžiagiškumas ir spalvos bus derinamos su Užsakovu vietoje. Visi šie baldai derinami su kitais patalpoje projektuojamais baldais. Garantija 8 metai. | https://isku.com/en/product/tendodoor-cabinet/?radius=25 | Dokumento pavadinimas: "Brėžinys nr. 6 Tendo spinta H202x40"
| Spinta rakinama H202cm/40cm/43cm | Spinta rakinama: 40cm x 43cm x H202cm; ± 2 cm. Spintos su cokoliu, ne žemesniu nei 8 cm. Uždara spinta su 2 vnt. vienodo aukščio ir pločio durelėmis. Durys atsidarančios su minimalistinio dizaino rankenėlėmis. Galimybė rinktis iš ne mažiau nei 4 vnt. Spalvų paletės. Durys rakinamos. Spintos viduje turi būti ne mažiau nei 4 vnt. reguliuojamo aukščio lentynų, iš viso visoje spintoje turi būti ne mažiau nei 5 vnt. nišų. Baldas pagamintas iš ne mažiau nei 18 mm storio LMDP arba lygiavertės medžiagos. Spalvą galima rinktis iš ne mažiau nei 8 vnt. Spalvų paletės. Plokščių spalvų paletėje turi būti ne mažiau nei 4 vnt. vienspalvių spalvų ir 4 vnt medžio imitacijos spalvų. Baldo briaunos laminuotos ne plonesne nei 0,4 cm storio ABS briauna arba lygiaverte, durelių briaunos laminuotos ne plonesne nei 0,4 cm storio ABS briauna arba lygiaverte. Spinta turi turėti galimybę būti tvitinama prie sienos Spintos durys turi būti rakinamos. Spinta turi turėti reguliuojamus padukus paviršiaus nelygumams išlyginti. Tikslūs matmenys, medžiagiškumas ir spalvos bus derinamos su Užsakovu vietoje. Visi šie baldai turi būti derinami su kitais patalpoje projektuojamais baldais. Garantija ne mažiau 5 metai. | 1 | Spinta rakinama: 40cm x 43cm x H202cm. Spintos su cokoliu, 8 cm. Uždara spinta su 2 vnt. vienodo aukščio ir pločio durelėmis. Durys atsidarančios su minimalistinio dizaino rankenėlėmis. Galimybė rinktis iš 4 vnt. Spalvų paletės. Durys rakinamos. Spintos viduje 4 vnt. reguliuojamo aukščio lentynų, iš viso visoje spintoje 5 vnt. nišų. Baldas pagamintas iš 18 mm storio LMDP. Spalvą galima rinktis iš 8 vnt. Spalvų paletės. Plokščių spalvų paletėje 4 vnt. vienspalvių spalvų ir 4 vnt medžio imitacijos spalvų. Baldo briaunos laminuotos 0,4 cm storio ABS briauna, durelių briaunos laminuotos 0,4 cm storio ABS briauna. Spinta turi galimybę būti tvitinama prie sienos Spintos durys rakinamos. Spinta turi reguliuojamus padukus paviršiaus nelygumams išlyginti. Tikslūs matmenys, medžiagiškumas ir spalvos bus derinamos su Užsakovu vietoje. Visi šie baldai derinami su kitais patalpoje projektuojamais baldais. Garantija 8 metai. | https://isku.com/en/product/tendodoor-cabinet/?radius=25 | Dokumento pavadinimas: "Brėžinys nr. 6 Tendo spinta H202x40"
| Drabužinė H202cm/40cm/43cm | Drabužinė: 40cm x 43cm x H202cm; ± 2 cm. Spintos su cokoliu, ne žemesniu nei 8 cm. Uždara spinta su 2 vnt. vienodo aukščio ir pločio durelėmis. Durys atsidarančios su minimalistinio dizaino rankenėlėmis. Galimybė rinktis iš ne mažiau nei 4 vnt. Spalvų paletės. Durys rakinamos. Spintos viduje turi būti ne mažiau nei 1 vnt. reguliuojamo aukščio lentynų, iš viso visoje spintoje turi būti ne mažiau nei 2 vnt. nišų. Baldo viduje turi būti montuojamas skersinis drabužiams. Baldas pagamintas iš ne mažiau nei 18 mm storio LMDP arba lygiavertės medžiagos. Spalvą galima rinktis iš ne mažiau nei 8 vnt. Spalvų paletės. Plokščių spalvų paletėje turi būti ne mažiau nei 4 vnt. vienspalvių spalvų ir 4 vnt medžio imitacijos spalvų. Baldo briaunos laminuotos ne plonesne nei 0,4 cm storio ABS briauna arba lygiaverte, durelių briaunos laminuotos ne plonesne nei 0,4 cm storio ABS briauna arba lygiaverte. Spinta turi turėti galimybę būti tvitinama prie sienos Spintos durys turi būti rakinamos. Spinta turi turėti reguliuojamus padukus paviršiaus nelygumams išlyginti. Tikslūs matmenys, medžiagiškumas ir spalvos bus derinamos su Užsakovu vietoje. Visi šie baldai turi būti derinami su kitais patalpoje projektuojamais baldais. Garantija ne mažiau 5 metai. | 1 | Drabužinė: 40cm x 43cm x H202cm. Spintos su cokoliu, 8 cm. Uždara spinta su 2 vnt. vienodo aukščio ir pločio durelėmis. Durys atsidarančios su minimalistinio dizaino rankenėlėmis. Galimybė rinktis iš 4 vnt. Spalvų paletės. Durys rakinamos. Spintos viduje 1 vnt. reguliuojamo aukščio lentynų, iš viso visoje spintoje 2 vnt. nišų. Baldo viduje montuojamas skersinis drabužiams. Baldas pagamintas iš 18 mm storio LMDP. Spalvą galima rinktis iš 8 vnt. Spalvų paletės. Plokščių spalvų paletėje 4 vnt. vienspalvių spalvų ir 4 vnt medžio imitacijos spalvų. Baldo briaunos laminuotos 0,4 cm storio ABS briauna, durelių briaunos laminuotos 0,4 cm storio ABS briauna. Spinta turi galimybę būti tvitinama prie sienos Spintos durys rakinamos. Spinta turi reguliuojamus padukus paviršiaus nelygumams išlyginti. Tikslūs matmenys, medžiagiškumas ir spalvos bus derinamos su Užsakovu vietoje. Visi šie baldai derinami su kitais patalpoje projektuojamais baldais. Garantija 8 metai. | https://isku.com/en/product/tendodoor-cabinet/?radius=25 | Dokumento pavadinimas: "Brėžinys nr. 7 Tendo drabužinė H202x40"
1.05 auditorija | Stalai mokinių | Vienvietis reguliuojamo aukščio mokinio stalas. Matmenys: 70(P) x 50(G) x 59/64/71 (H) cm ± 2 cm Vienvietis stačiakampis mokyklinis stalas. Stalviršis turi būti pagamintas LMDP arba lygiavertės medžiagos, galimybė rinktis spalvą iš ne mažiau nei 4 vnt. viensplavių dekorų paletės ir ne mažiau nei 2 vnt. medžio imitacijos spalvų paletės, stalviršio storis ne mažiau nei 2,5 cm. Stalo stalviršio briaunos laminuotos ne plonesniu nei 0,04 cm storio, kampai užapvalinti, ABS ar lygiavertės medžiagos kantu. Galimybė rinktis briaunų spalvas iš ne mažiau nei 8 vnt. spalvų paletės. Stalo kojos apvalios, metalinės, preliminariai 0,30 cm diametro. Metalo storis ne mažiau 0,02 cm. Stalas ant 2 vnt. kojų, kurios tarpusavyje turi būti sujungtos sudarydamos stabilų rėmą. Abi kojos turi turėti atramas apačioje dėl stabilumo, kurios plotis preliminariai 3,5 cm. Kojos turi remtis į grindis 4 taškais - plastikiniais juodais antgaliais arba lygiaverčiais, bei permatomais padukais, kurie nebraižo grindų. Kojos tarpusavyje turi būti sutvirtintos horizontaliu metalinių rėmu. Kojų lenkta forma turi užtikrinti minimalų sąlyti su grindimis, neleidžiančiam kauptis dulkėms bei lengvesniam valymui užtikrinti. Iš abiejų stalo pusių prie kojų rėmo turi būti pritvirtinti metaliniai kabliukai kuprinių laikymui. Rėmas bei kojos turi būti pagamintas iš metalo arba lygiavertės medžiagos, paviršius apdirbtas milteliniu dažymu arba lygiaverčiu, galimybė rinktis spalvą iš ne mažiau nei 14 vnt. spalvų paletės. Stalo aukštis turi būti reguliuojamas, pritaikant stalo aukštį kiekvienam mokiniui individualiai, ne mažiau nei 3 aukščio padėtys. Tikslūs matmenys, medžiagiškumas ir spalvos bus derinamos su Užsakovu užsakymo vykdymo metu. Visi šie baldai turi būti derinami su kitais patalpoje projektuojamais baldais. Garantija ne mažiau nei 5 metai. | 16 | Vienvietis reguliuojamo aukščio mokinio stalas. Matmenys: 70(P) x 50(G) x 59/64/71 (H) cm cm. Vienvietis stačiakampis mokyklinis stalas. Stalviršis pagamintas LMDP , galimybė rinktis spalvą iš 4 vnt. viensplavių dekorų paletės ir 2 vnt. medžio imitacijos spalvų paletės, stalviršio storis 2,5 cm. Stalo stalviršio briaunos laminuotos 0,04 cm storio, kampai užapvalinti, ABS . Galimybė rinktis briaunų spalvas iš 8 vnt. spalvų paletės. Stalo kojos apvalios, metalinės, 0,30 cm diametro. Metalo storis 0,02 cm. Stalas ant 2 vnt. kojų, kurios tarpusavyje sujungtos sudarydamos stabilų rėmą. Abi kojos turi atramas apačioje dėl stabilumo, kurios plotis 3,5 cm. Kojos remiasi į grindis 4 taškais - plastikiniais juodais antgaliais, bei permatomais padukais, kurie nebraižo grindų. Kojos tarpusavyje sutvirtintos horizontaliu metalinių rėmu. Kojų lenkta forma užtikrina minimalų sąlyti su grindimis, neleidžiančiam kauptis dulkėms bei lengvesniam valymui užtikrinti. Iš abiejų stalo pusių prie kojų rėmo pritvirtinti metaliniai kabliukai kuprinių laikymui. Rėmas bei kojos pagamintos iš metalo, paviršius apdirbtas milteliniu dažymu, galimybė rinktis spalvą iš 14 vnt. spalvų paletės. Stalo aukštis reguliuojamas, pritaikant stalo aukštį kiekvienam mokiniui individualiai, 3 aukščio padėtys. Tikslūs matmenys, medžiagiškumas ir spalvos bus derinamos su Užsakovu užsakymo vykdymo metu. Visi šie baldai derinami su kitais patalpoje projektuojamais baldais. Garantija 8 metai. | https://isku.com/en/product/primastudent-table/ | Dokumento pavadinimas: "Brėžinys nr. 1 Prima stalas"
| Spinta atvira H126cm/80cm/43cm | Spinta atvira: 80cm x 43cm x H126cm; ± 2 cm. Spintos su cokoliu, ne žemesniu nei 8 cm. Durys rakinamos. Spintos viduje turi būti ne mažiau nei 2 vnt. reguliuojamo aukščio lentynų, iš viso visoje spintoje turi būti ne mažiau nei 3 vnt. nišų. Baldas pagamintas iš ne mažiau nei 18 mm storio LMDP arba lygiavertės medžiagos. Spalvą galima rinktis iš ne mažiau nei 8 vnt. Spalvų paletės. Plokščių spalvų paletėje turi būti ne mažiau nei 4 vnt. vienspalvių spalvų ir 4 vnt medžio imitacijos spalvų. Baldo briaunos laminuotos ne plonesne nei 0,4 cm storio ABS briauna arba lygiaverte, durelių briaunos laminuotos ne plonesne nei 0,4 cm storio ABS briauna arba lygiaverte. Spinta turi turėti galimybę būti tvitinama prie sienos Spinta turi turėti reguliuojamus padukus paviršiaus nelygumams išlyginti. Tikslūs matmenys, medžiagiškumas ir spalvos bus derinamos su Užsakovu vietoje. Visi šie baldai turi būti derinami su kitais patalpoje projektuojamais baldais. Baldas turi atitikti standartus pagal EN 14073-2, EN 14073-3 ir EN 14074, pateikti tai įrodančius dokumentus. Garantija ne mažiau 5 metai. | 6 | Spinta atvira: 80cm x 43cm x H126cm; Spintos su cokoliu, 8 cm. Durys rakinamos. Spintos viduje 2 vnt. reguliuojamo aukščio lentynų, iš viso visoje spintoje 3 vnt. nišų. Baldas pagamintas iš 18 mm storio LMDP. Spalvą galima rinktis iš 8 vnt. Spalvų paletės. Plokščių spalvų paletėje 4 vnt. vienspalvių spalvų ir 4 vnt medžio imitacijos spalvų. Baldo briaunos laminuotos 0,4 cm storio ABS briauna, durelių briaunos laminuotos 0,4 cm storio ABS briauna. Spinta turi galimybę būti tvitinama prie sienos Spinta turi reguliuojamus padukus paviršiaus nelygumams išlyginti. Tikslūs matmenys, medžiagiškumas ir spalvos bus derinamos su Užsakovu vietoje. Visi šie baldai derinami su kitais patalpoje projektuojamais baldais. Baldas atitinka standartus pagal EN 14073-2, EN 14073-3 ir EN 14074, pateikiamas tai įrodantis dokumentas: "Tendo open cabinet". Garantija 8 metai. | https://isku.com/en/product/tendodoor-cabinet/?radius=25 | Dokumento pavadinimas: "Brėžinys nr. 2 Tendo spinta H126"
| Spinta uždara H126cm/80cm/43cm | Spinta uždara: 80cm x 43cm x H126cm; ± 2 cm. Spintos su cokoliu, ne žemesniu nei 8 cm. Uždara spinta su 2 vnt. vienodo aukščio ir pločio durelėmis. Durys atsidarančios su minimalistinio dizaino rankenėlėmis. Galimybė rinktis iš ne mažiau nei 4 vnt. Spalvų paletės. Durys rakinamos. Spintos viduje turi būti ne mažiau nei 2 vnt. reguliuojamo aukščio lentynų, iš viso visoje spintoje turi būti ne mažiau nei 3 vnt. nišų. Baldas pagamintas iš ne mažiau nei 18 mm storio LMDP arba lygiavertės medžiagos. Spalvą galima rinktis iš ne mažiau nei 8 vnt. Spalvų paletės. Plokščių spalvų paletėje turi būti ne mažiau nei 4 vnt. vienspalvių spalvų ir 4 vnt medžio imitacijos spalvų. Baldo briaunos laminuotos ne plonesne nei 0,4 cm storio ABS briauna arba lygiaverte, durelių briaunos laminuotos ne plonesne nei 0,4 cm storio ABS briauna arba lygiaverte. Spinta turi turėti galimybę būti tvitinama prie sienos Spinta turi turėti reguliuojamus padukus paviršiaus nelygumams išlyginti. Tikslūs matmenys, medžiagiškumas ir spalvos bus derinamos su Užsakovu vietoje. Visi šie baldai turi būti derinami su kitais patalpoje projektuojamais baldais. Garantija ne mažiau 5 metai. | 6 | Spinta uždara: 80cm x 43cm x H126cm; Spintos su cokoliu, 8 cm. Uždara spinta su 2 vnt. vienodo aukščio ir pločio durelėmis. Durys atsidarančios su minimalistinio dizaino rankenėlėmis. Galimybė rinktis iš 4 vnt. Spalvų paletės. Durys rakinamos. Spintos viduje 2 vnt. reguliuojamo aukščio lentynų, iš viso visoje spintoje 3 vnt. nišų. Baldas pagamintas iš 18 mm storio LMDP. Spalvą galima rinktis iš 8 vnt. Spalvų paletės. Plokščių spalvų paletėje 4 vnt. vienspalvių spalvų ir 4 vnt medžio imitacijos spalvų. Baldo briaunos laminuotos 0,4 cm storio ABS briauna, durelių briaunos laminuotos 0,4 cm storio ABS briauna. Spinta turi galimybę būti tvitinama prie sienos Spinta turi reguliuojamus padukus paviršiaus nelygumams išlyginti. Tikslūs matmenys, medžiagiškumas ir spalvos bus derinamos su Užsakovu vietoje. Visi šie baldai derinami su kitais patalpoje projektuojamais baldais. Garantija 8 metai. | https://isku.com/en/product/tendodoor-cabinet/?radius=25 | Dokumento pavadinimas: "Brėžinys nr. 2 Tendo spinta H126"
| Spinta atvira H202cm/80cm/43cm | Spinta atvira: 80cm x 43cm x H202cm; ± 2 cm. Spintos su cokoliu, ne žemesniu nei 8 cm. Durys rakinamos. Spintos viduje turi būti ne mažiau nei 4 vnt. reguliuojamo aukščio lentynų, iš viso visoje spintoje turi būti ne mažiau nei 5 vnt. nišų. Baldas pagamintas iš ne mažiau nei 18 mm storio LMDP arba lygiavertės medžiagos. Spalvą galima rinktis iš ne mažiau nei 8 vnt. Spalvų paletės. Plokščių spalvų paletėje turi būti ne mažiau nei 4 vnt. vienspalvių spalvų ir 4 vnt medžio imitacijos spalvų. Baldo briaunos laminuotos ne plonesne nei 0,4 cm storio ABS briauna arba lygiaverte, durelių briaunos laminuotos ne plonesne nei 0,4 cm storio ABS briauna arba lygiaverte. Spinta turi turėti galimybę būti tvitinama prie sienos Spinta turi turėti reguliuojamus padukus paviršiaus nelygumams išlyginti. Tikslūs matmenys, medžiagiškumas ir spalvos bus derinamos su Užsakovu vietoje. Visi šie baldai turi būti derinami su kitais patalpoje projektuojamais baldais. Baldas turi atitikti standartus pagal EN 14073-2, EN 14073-3 ir EN 14074, pateikti tai įrodančius dokumentus. Garantija ne mažiau 5 metai. | 8 | Spinta atvira: 80cm x 43cm x H202cm. Spintos su cokoliu, 8 cm. Durys rakinamos. Spintos viduje 4 vnt. reguliuojamo aukščio lentynų, iš viso visoje spintoje 5 vnt. nišų. Baldas pagamintas iš 18 mm storio LMDP. Spalvą galima rinktis iš 8 vnt. Spalvų paletės. Plokščių spalvų paletėje 4 vnt. vienspalvių spalvų ir 4 vnt medžio imitacijos spalvų. Baldo briaunos laminuotos 0,4 cm storio ABS briauna, durelių briaunos laminuotos 0,4 cm storio ABS briauna. Spinta turi galimybę būti tvitinama prie sienos Spinta turi reguliuojamus padukus paviršiaus nelygumams išlyginti. Tikslūs matmenys, medžiagiškumas ir spalvos bus derinamos su Užsakovu vietoje. Visi šie baldai derinami su kitais patalpoje projektuojamais baldais. Baldas atitinka standartus pagal EN 14073-2, EN 14073-3 ir EN 14074, pateikiamas tai įrodantis dokumentas: "Tendo open cabinet" . Garantija 8 metai. | https://isku.com/en/product/tendodoor-cabinet/?radius=25 | Dokumento pavadinimas "Brėžinys nr. 3 Tendo spinta H202"
| Spinta uždara H202cm/80cm/43cm | Spinta uždara: 80cm x 43cm x H202cm; ± 2 cm. Spintos su cokoliu, ne žemesniu nei 8 cm. Uždara spinta su 2 vnt. vienodo aukščio ir pločio durelėmis. Durys atsidarančios su minimalistinio dizaino rankenėlėmis. Galimybė rinktis iš ne mažiau nei 4 vnt. Spalvų paletės. Durys rakinamos. Spintos viduje turi būti ne mažiau nei 4 vnt. reguliuojamo aukščio lentynų, iš viso visoje spintoje turi būti ne mažiau nei 5 vnt. nišų. Baldas pagamintas iš ne mažiau nei 18 mm storio LMDP arba lygiavertės medžiagos. Spalvą galima rinktis iš ne mažiau nei 8 vnt. Spalvų paletės. Plokščių spalvų paletėje turi būti ne mažiau nei 4 vnt. vienspalvių spalvų ir 4 vnt medžio imitacijos spalvų. Baldo briaunos laminuotos ne plonesne nei 0,4 cm storio ABS briauna arba lygiaverte, durelių briaunos laminuotos ne plonesne nei 0,4 cm storio ABS briauna arba lygiaverte. Spinta turi turėti galimybę būti tvitinama prie sienos Spinta turi turėti reguliuojamus padukus paviršiaus nelygumams išlyginti. Tikslūs matmenys, medžiagiškumas ir spalvos bus derinamos su Užsakovu vietoje. Visi šie baldai turi būti derinami su kitais patalpoje projektuojamais baldais. Garantija ne mažiau 5 metai. | 8 | Spinta uždara: 80cm x 43cm x H202cm. Spintos su cokoliu, 8 cm. Uždara spinta su 2 vnt. vienodo aukščio ir pločio durelėmis. Durys atsidarančios su minimalistinio dizaino rankenėlėmis. Galimybė rinktis iš 4 vnt. Spalvų paletės. Durys rakinamos. Spintos viduje 4 vnt. reguliuojamo aukščio lentynų, iš viso visoje spintoje 5 vnt. nišų. Baldas pagamintas iš 18 mm storio LMDP. Spalvą galima rinktis iš 8 vnt. Spalvų paletės. Plokščių spalvų paletėje 4 vnt. vienspalvių spalvų ir 4 vnt medžio imitacijos spalvų. Baldo briaunos laminuotos 0,4 cm storio ABS briauna, durelių briaunos laminuotos 0,4 cm storio ABS briauna. Spinta turi galimybę būti tvitinama prie sienos Spinta turi reguliuojamus padukus paviršiaus nelygumams išlyginti. Tikslūs matmenys, medžiagiškumas ir spalvos bus derinamos su Užsakovu vietoje. Visi šie baldaiderinami su kitais patalpoje projektuojamais baldais. Garantija 8 metai. | https://isku.com/en/product/tendodoor-cabinet/?radius=25 | Dokumento pavadinimas "Brėžinys nr. 3 Tendo spinta H202"
| Darbo stalas 140cmx70cm, kojų uždanga, lovys laidams, skylė laidams stalviršyje | Matmenys: 140 (P) x 70 (G) x 73 (A) cm. Stalviršis LMDP arba analogiška medžiaga, storis ≥ 25 mm. Laminato storis ≥ 0,3 mm. Galimybė rinktis stalviršio spalvą iš ne mažiau nei 4 vnt. vienspalvių spalvų ir 4 vnt medžio imitacijos spalvų paletės. Stalviršio briauna ABS arba lygiavertė. Kojos apvalios, metalinės, dažytos milteliniu būdu arb lygiaverčiu. Galimybė rinktis kojų spalvą iš ne mažiau nei 5 spalvų paletės. Stalo komplektacijoje: • kojų uždanga 140 (P) x 470 (A), perforuotas, metalinė, galimybė rinktis spalvą iš ne mažiau nei 5 spalvų paletės. Kojų uždanga prie stalviršio tvirtinama metalinių laikiklių L formos pagalba. Laikiklių spalva turi atitikti postalinės spalvą; • Lovys laidams – metalo ar lygiavertės medžiagos lankstinys, komplektuojamas kartu su visomis riekalingomis tivrtinimui detalėmis, galimybė rinktis spalvą iš ne mažiau nei 3 spalvų paletės; • Skylė laidams 6 cm diametro, su montuojamu plastikiniu ar lygiavertės medžiagos dangteliu, galimybė rinktis dangtelio spalvą iš ne mažiau nei 6 spalvų paletės. Tikslūs matmenys, medžiagiškumas ir spalvos bus derinamos su Užsakovu užsakymo vykdymo metu. Garantija 5 metai. | 1 | Matmenys: 140 (P) x 70 (G) x 73 (A) cm. Stalviršis LMDP medžiaga, storis 25 mm. Laminato storis 0,3 mm. Galimybė rinktis stalviršio spalvą iš 4 vnt. vienspalvių spalvų ir 4 vnt medžio imitacijos spalvų paletės. Stalviršio briauna ABS. Kojos apvalios, metalinės, dažytos milteliniu būdu. Galimybė rinktis kojų spalvą iš 5 spalvų paletės. Stalo komplektacijoje: • kojų uždanga 140 (P) x 470 (A), perforuotas, metalinė, galimybė rinktis spalvą iš 5 spalvų paletės. Kojų uždanga prie stalviršio tvirtinama metalinių laikiklių L formos pagalba. Laikiklių spalva atitinka postalinės spalvą; • Lovys laidams – metalo medžiagos lankstinys, komplektuojamas kartu su visomis riekalingomis tivrtinimui detalėmis, galimybė rinktis spalvą iš 3 spalvų paletės; • Skylė laidams 6 cm diametro, su montuojamu plastikiniu dangteliu, galimybė rinktis dangtelio spalvą iš 6 spalvų paletės. Tikslūs matmenys, medžiagiškumas ir spalvos bus derinamos su Užsakovu užsakymo vykdymo metu. Garantija 8 metai. | https://isku.com/en/product/matrix-ytable/?radius=25 | Dokumento pavadinimas: "Brėžinys nr. 4 Stalas Matrix Y 140x70"
| Stalčių blokas 3 stalčių, su ratukais | Stalčių blokas. Matmenys 43(P) x 62(G) x 58(A) cm.(±2 cm.) Spintelės viršus ir stalčių fasadai gaminami iš 1,8 LMDP plokštės arba lygiavertės, briaunos apklijuotos ne mažiau kaip 0,01cm ABS briauna arba lygiaverte. Spintelės korpusas gaminamas iš 1,5cm LMDP plokštės arba lygiavertės. Spintelės apačioje montuojamos plastiko liejinio detalės arba lygiavertės, kurios sutvirtina spintelės korpusą ir į šias detales montuojasi plastikiniai ratukai su stabdžiais arba lygiaverčiai. Plastikiniai ratukai yra 0,35 cm diametro, bendras ratuko sutvirtinimo aukštis sudaro 0,42 cm. Spintelės stalčiai pagaminti iš vientiso plastiko liejinio arba lygiavertės medžiagos. Stalčiaus korpusas turi būti pritaikytas naudoti skirtingus biuro aksesuarus. Stalčiaus korpusas turi būti montuojamas ant guolinių bėgelių arba lygiaverčių su pritraukimo funkcija. Stalčiaus blokas turi turėti centrinio užrakto sistemą su spynele kuri turi montuotis viršutinio stalčiaus fasade. Centrinė rakinimo sistema turi turėti apsaugą nuo spintelės virtimo (vienu metu gali būti atidarytas tik vienas talčius) (ANTI TILTING SYSTEM). Stalčiaus rankenėlės metalinės arba lygiavertės medžiagos, dažytos milteliniu arba analogišku būdu, atstumas tarp tvirtinimo taškų -0,64cm. Turi būti galimybė rinktis rankenėlių spalvą iš ne mažiau nei 4 spalvų paletės. Turi būti galimybė rinktis chormuotas rankenėles. Stalčių blokas turi būti su ratukais, priekiniai ratukai turi būti fiksuojami. Garantija ne mažiau 5 metai. | 1 | Stalčių blokas. Matmenys 43(P) x 62(G) x 58(A) cm. Spintelės viršus ir stalčių fasadai gaminami iš 1,8 LMDP plokštės , briaunos apklijuotos 0,01cm ABS briauna. Spintelės korpusas gaminamas iš 1,5cm LMDP plokštės. Spintelės apačioje montuojamos plastiko liejinio detalės, kurios sutvirtina spintelės korpusą ir į šias detales montuojasi plastikiniai ratukai su stabdžiais. Plastikiniai ratukai yra 0,35 cm diametro, bendras ratuko sutvirtinimo aukštis sudaro 0,42 cm. Spintelės stalčiai pagaminti iš vientiso plastiko liejinio. Stalčiaus korpusas pritaikytas naudoti skirtingus biuro aksesuarus. Stalčiaus korpusas montuojamas ant guolinių bėgelių su pritraukimo funkcija. Stalčiaus blokas turi centrinio užrakto sistemą su spynele kuri montuojasi viršutinio stalčiaus fasade. Centrinė rakinimo sistema turi apsaugą nuo spintelės virtimo (vienu metu gali būti atidarytas tik vienas talčius) (ANTI TILTING SYSTEM). Stalčiaus rankenėlės metalinės , dažytos milteliniu būdu, atstumas tarp tvirtinimo taškų -0,64cm. Yra galimybė rinktis rankenėlių spalvą iš 4 spalvų paletės.Yra galimybė rinktis chormuotas rankenėles. Stalčių blokas su ratukais, priekiniai ratukai fiksuojami. Garantija 8 metai. | https://isku.com/en/product/2007-drawerdrawer-unit/?radius=25 | Dokumento pavadinimas: "Brėžinys nr. 5 Stalčių blokas 2007-3"
| Rakinama spinta dviejų durų H202cm/40cm/43cm | Spinta rakinama: 40cm x 43cm x H202cm; ± 2 cm. Spintos su cokoliu, ne žemesniu nei 8 cm. Uždara spinta su 2 vnt. vienodo aukščio ir pločio durelėmis. Durys atsidarančios su minimalistinio dizaino rankenėlėmis. Galimybė rinktis iš ne mažiau nei 4 vnt. Spalvų paletės. Durys rakinamos. Spintos viduje turi būti ne mažiau nei 4 vnt. reguliuojamo aukščio lentynų, iš viso visoje spintoje turi būti ne mažiau nei 5 vnt. nišų. Baldas pagamintas iš ne mažiau nei 18 mm storio LMDP arba lygiavertės medžiagos. Spalvą galima rinktis iš ne mažiau nei 8 vnt. Spalvų paletės. Plokščių spalvų paletėje turi būti ne mažiau nei 4 vnt. vienspalvių spalvų ir 4 vnt medžio imitacijos spalvų. Baldo briaunos laminuotos ne plonesne nei 0,4 cm storio ABS briauna arba lygiaverte, durelių briaunos laminuotos ne plonesne nei 0,4 cm storio ABS briauna arba lygiaverte. Spinta turi turėti galimybę būti tvitinama prie sienos Spintos durys turi būti rakinamos. Spinta turi turėti reguliuojamus padukus paviršiaus nelygumams išlyginti. Tikslūs matmenys, medžiagiškumas ir spalvos bus derinamos su Užsakovu vietoje. Visi šie baldai turi būti derinami su kitais patalpoje projektuojamais baldais. Garantija ne mažiau 5 metai. | 1 | Spinta rakinama: 40cm x 43cm x H202cm; Spintos su cokoliu, 8 cm. Uždara spinta su 2 vnt. vienodo aukščio ir pločio durelėmis. Durys atsidarančios su minimalistinio dizaino rankenėlėmis. Galimybė rinktis iš 4 vnt. Spalvų paletės. Durys rakinamos. Spintos viduje 4 vnt. reguliuojamo aukščio lentynų, iš viso visoje spintoje 5 vnt. nišų. Baldas pagamintas iš 18 mm storio LMDP. Spalvą galima rinktis iš8 vnt. Spalvų paletės. Plokščių spalvų paletėje 4 vnt. vienspalvių spalvų ir 4 vnt medžio imitacijos spalvų. Baldo briaunos laminuotos 0,4 cm storio ABS briauna, durelių briaunos laminuotos 0,4 cm storio ABS briauna. Spinta turi galimybę būti tvitinama prie sienos Spintos durys rakinamos. Spinta turi reguliuojamus padukus paviršiaus nelygumams išlyginti. Tikslūs matmenys, medžiagiškumas ir spalvos bus derinamos su Užsakovu vietoje. Visi šie baldai derinami su kitais patalpoje projektuojamais baldais. Garantija 8 metai. | https://isku.com/en/product/tendodoor-cabinet/?radius=25 | Dokumento pavadinimas: "Brėžinys nr. 6 Tendo spinta H202x40"
| Drabužinė H202cm/40cm/43cm | Drabužinė: 40cm x 43cm x H202cm; ± 2 cm. Spintos su cokoliu, ne žemesniu nei 8 cm. Uždara spinta su 2 vnt. vienodo aukščio ir pločio durelėmis. Durys atsidarančios su minimalistinio dizaino rankenėlėmis. Galimybė rinktis iš ne mažiau nei 4 vnt. Spalvų paletės. Durys rakinamos. Spintos viduje turi būti ne mažiau nei 1 vnt. reguliuojamo aukščio lentynų, iš viso visoje spintoje turi būti ne mažiau nei 2 vnt. nišų. Baldo viduje turi būti montuojamas skersinis drabužiams. Baldas pagamintas iš ne mažiau nei 18 mm storio LMDP arba lygiavertės medžiagos. Spalvą galima rinktis iš ne mažiau nei 8 vnt. Spalvų paletės. Plokščių spalvų paletėje turi būti ne mažiau nei 4 vnt. vienspalvių spalvų ir 4 vnt medžio imitacijos spalvų. Baldo briaunos laminuotos ne plonesne nei 0,4 cm storio ABS briauna arba lygiaverte, durelių briaunos laminuotos ne plonesne nei 0,4 cm storio ABS briauna arba lygiaverte. Spinta turi turėti galimybę būti tvitinama prie sienos Spintos durys turi būti rakinamos. Spinta turi turėti reguliuojamus padukus paviršiaus nelygumams išlyginti. Tikslūs matmenys, medžiagiškumas ir spalvos bus derinamos su Užsakovu vietoje. Visi šie baldai turi būti derinami su kitais patalpoje projektuojamais baldais. Garantija ne mažiau 5 metai. | 1 | Drabužinė: 40cm x 43cm x H202cm. Spintos su cokoliu, 8 cm. Uždara spinta su 2 vnt. vienodo aukščio ir pločio durelėmis. Durys atsidarančios su minimalistinio dizaino rankenėlėmis. Galimybė rinktis iš 4 vnt. Spalvų paletės. Durys rakinamos. Spintos viduje 1 vnt. reguliuojamo aukščio lentynų, iš viso visoje spintoje 2 vnt. nišų. Baldo viduje montuojamas skersinis drabužiams. Baldas pagamintas iš 18 mm storio LMDP. Spalvą galima rinktis iš 8 vnt. Spalvų paletės. Plokščių spalvų paletėje 4 vnt. vienspalvių spalvų ir 4 vnt medžio imitacijos spalvų. Baldo briaunos laminuotos 0,4 cm storio ABS briauna, durelių briaunos laminuotos 0,4 cm storio ABS briauna. Spinta turi galimybę būti tvitinama prie sienos Spintos durys rakinamos. Spinta turi reguliuojamus padukus paviršiaus nelygumams išlyginti. Tikslūs matmenys, medžiagiškumas ir spalvos bus derinamos su Užsakovu vietoje. Visi šie baldai derinami su kitais patalpoje projektuojamais baldais. Garantija 8 metai. | https://isku.com/en/product/tendodoor-cabinet/?radius=25 | Dokumento pavadinimas: "Brėžinys nr. 7 Tendo drabužinė H202x40"
1.06 auditorija | Stalai mokinių | Vienvietis reguliuojamo aukščio mokinio stalas. Matmenys: 70(P) x 50(G) x 59/64/71 (H) cm ± 2 cm Vienvietis stačiakampis mokyklinis stalas. Stalviršis turi būti pagamintas LMDP arba lygiavertės medžiagos, galimybė rinktis spalvą iš ne mažiau nei 4 vnt. viensplavių dekorų paletės ir ne mažiau nei 2 vnt. medžio imitacijos spalvų paletės, stalviršio storis ne mažiau nei 2,5 cm. Stalo stalviršio briaunos laminuotos ne plonesniu nei 0,04 cm storio, kampai užapvalinti, ABS ar lygiavertės medžiagos kantu. Galimybė rinktis briaunų spalvas iš ne mažiau nei 8 vnt. spalvų paletės. Stalo kojos apvalios, metalinės, preliminariai 0,30 cm diametro. Metalo storis ne mažiau 0,02 cm. Stalas ant 2 vnt. kojų, kurios tarpusavyje turi būti sujungtos sudarydamos stabilų rėmą. Abi kojos turi turėti atramas apačioje dėl stabilumo, kurios plotis preliminariai 3,5 cm. Kojos turi remtis į grindis 4 taškais - plastikiniais juodais antgaliais arba lygiaverčiais, bei permatomais padukais, kurie nebraižo grindų. Kojos tarpusavyje turi būti sutvirtintos horizontaliu metalinių rėmu. Kojų lenkta forma turi užtikrinti minimalų sąlyti su grindimis, neleidžiančiam kauptis dulkėms bei lengvesniam valymui užtikrinti. Iš abiejų stalo pusių prie kojų rėmo turi būti pritvirtinti metaliniai kabliukai kuprinių laikymui. Rėmas bei kojos turi būti pagamintas iš metalo arba lygiavertės medžiagos, paviršius apdirbtas milteliniu dažymu arba lygiaverčiu, galimybė rinktis spalvą iš ne mažiau nei 14 vnt. spalvų paletės. Stalo aukštis turi būti reguliuojamas, pritaikant stalo aukštį kiekvienam mokiniui individualiai, ne mažiau nei 3 aukščio padėtys. Tikslūs matmenys, medžiagiškumas ir spalvos bus derinamos su Užsakovu užsakymo vykdymo metu. Visi šie baldai turi būti derinami su kitais patalpoje projektuojamais baldais. Garantija ne mažiau nei 5 metai. | 16 | Vienvietis reguliuojamo aukščio mokinio stalas. Matmenys: 70(P) x 50(G) x 59/64/71 (H) cm cm. Vienvietis stačiakampis mokyklinis stalas. Stalviršis pagamintas LMDP , galimybė rinktis spalvą iš 4 vnt. viensplavių dekorų paletės ir 2 vnt. medžio imitacijos spalvų paletės, stalviršio storis 2,5 cm. Stalo stalviršio briaunos laminuotos 0,04 cm storio, kampai užapvalinti, ABS . Galimybė rinktis briaunų spalvas iš 8 vnt. spalvų paletės. Stalo kojos apvalios, metalinės, 0,30 cm diametro. Metalo storis 0,02 cm. Stalas ant 2 vnt. kojų, kurios tarpusavyje sujungtos sudarydamos stabilų rėmą. Abi kojos turi atramas apačioje dėl stabilumo, kurios plotis 3,5 cm. Kojos remiasi į grindis 4 taškais - plastikiniais juodais antgaliais, bei permatomais padukais, kurie nebraižo grindų. Kojos tarpusavyje sutvirtintos horizontaliu metalinių rėmu. Kojų lenkta forma užtikrina minimalų sąlyti su grindimis, neleidžiančiam kauptis dulkėms bei lengvesniam valymui užtikrinti. Iš abiejų stalo pusių prie kojų rėmo pritvirtinti metaliniai kabliukai kuprinių laikymui. Rėmas bei kojos pagamintos iš metalo, paviršius apdirbtas milteliniu dažymu, galimybė rinktis spalvą iš 14 vnt. spalvų paletės. Stalo aukštis reguliuojamas, pritaikant stalo aukštį kiekvienam mokiniui individualiai, 3 aukščio padėtys. Tikslūs matmenys, medžiagiškumas ir spalvos bus derinamos su Užsakovu užsakymo vykdymo metu. Visi šie baldai derinami su kitais patalpoje projektuojamais baldais. Garantija 8 metai. | https://isku.com/en/product/primastudent-table/ | Dokumento pavadinimas: "Brėžinys nr. 1 Prima stalas"
| Spinta atvira H126cm/80cm/43cm | Spinta atvira: 80cm x 43cm x H126cm; ± 2 cm. Spintos su cokoliu, ne žemesniu nei 8 cm. Durys rakinamos. Spintos viduje turi būti ne mažiau nei 2 vnt. reguliuojamo aukščio lentynų, iš viso visoje spintoje turi būti ne mažiau nei 3 vnt. nišų. Baldas pagamintas iš ne mažiau nei 18 mm storio LMDP arba lygiavertės medžiagos. Spalvą galima rinktis iš ne mažiau nei 8 vnt. Spalvų paletės. Plokščių spalvų paletėje turi būti ne mažiau nei 4 vnt. vienspalvių spalvų ir 4 vnt medžio imitacijos spalvų. Baldo briaunos laminuotos ne plonesne nei 0,4 cm storio ABS briauna arba lygiaverte, durelių briaunos laminuotos ne plonesne nei 0,4 cm storio ABS briauna arba lygiaverte. Spinta turi turėti galimybę būti tvitinama prie sienos Spinta turi turėti reguliuojamus padukus paviršiaus nelygumams išlyginti. Tikslūs matmenys, medžiagiškumas ir spalvos bus derinamos su Užsakovu vietoje. Visi šie baldai turi būti derinami su kitais patalpoje projektuojamais baldais. Baldas turi atitikti standartus pagal EN 14073-2, EN 14073-3 ir EN 14074, pateikti tai įrodančius dokumentus. Garantija ne mažiau 5 metai. | 6 | Spinta atvira: 80cm x 43cm x H126cm; Spintos su cokoliu, 8 cm. Durys rakinamos. Spintos viduje 2 vnt. reguliuojamo aukščio lentynų, iš viso visoje spintoje 3 vnt. nišų. Baldas pagamintas iš 18 mm storio LMDP. Spalvą galima rinktis iš 8 vnt. Spalvų paletės. Plokščių spalvų paletėje 4 vnt. vienspalvių spalvų ir 4 vnt medžio imitacijos spalvų. Baldo briaunos laminuotos 0,4 cm storio ABS briauna, durelių briaunos laminuotos 0,4 cm storio ABS briauna. Spinta turi galimybę būti tvitinama prie sienos Spinta turi reguliuojamus padukus paviršiaus nelygumams išlyginti. Tikslūs matmenys, medžiagiškumas ir spalvos bus derinamos su Užsakovu vietoje. Visi šie baldai derinami su kitais patalpoje projektuojamais baldais. Baldas atitinka standartus pagal EN 14073-2, EN 14073-3 ir EN 14074, pateikiamas tai įrodantis dokumentas: "Tendo open cabinet". Garantija 8 metai. | https://isku.com/en/product/tendodoor-cabinet/?radius=25 | Dokumento pavadinimas: "Brėžinys nr. 2 Tendo spinta H126"
| Spinta uždara H126cm/80cm/43cm | Spinta uždara: 80cm x 43cm x H126cm; ± 2 cm. Spintos su cokoliu, ne žemesniu nei 8 cm. Uždara spinta su 2 vnt. vienodo aukščio ir pločio durelėmis. Durys atsidarančios su minimalistinio dizaino rankenėlėmis. Galimybė rinktis iš ne mažiau nei 4 vnt. Spalvų paletės. Durys rakinamos. Spintos viduje turi būti ne mažiau nei 2 vnt. reguliuojamo aukščio lentynų, iš viso visoje spintoje turi būti ne mažiau nei 3 vnt. nišų. Baldas pagamintas iš ne mažiau nei 18 mm storio LMDP arba lygiavertės medžiagos. Spalvą galima rinktis iš ne mažiau nei 8 vnt. Spalvų paletės. Plokščių spalvų paletėje turi būti ne mažiau nei 4 vnt. vienspalvių spalvų ir 4 vnt medžio imitacijos spalvų. Baldo briaunos laminuotos ne plonesne nei 0,4 cm storio ABS briauna arba lygiaverte, durelių briaunos laminuotos ne plonesne nei 0,4 cm storio ABS briauna arba lygiaverte. Spinta turi turėti galimybę būti tvitinama prie sienos Spinta turi turėti reguliuojamus padukus paviršiaus nelygumams išlyginti. Tikslūs matmenys, medžiagiškumas ir spalvos bus derinamos su Užsakovu vietoje. Visi šie baldai turi būti derinami su kitais patalpoje projektuojamais baldais. Garantija ne mažiau 5 metai. | 6 | Spinta uždara: 80cm x 43cm x H126cm; Spintos su cokoliu, 8 cm. Uždara spinta su 2 vnt. vienodo aukščio ir pločio durelėmis. Durys atsidarančios su minimalistinio dizaino rankenėlėmis. Galimybė rinktis iš 4 vnt. Spalvų paletės. Durys rakinamos. Spintos viduje 2 vnt. reguliuojamo aukščio lentynų, iš viso visoje spintoje 3 vnt. nišų. Baldas pagamintas iš 18 mm storio LMDP. Spalvą galima rinktis iš 8 vnt. Spalvų paletės. Plokščių spalvų paletėje 4 vnt. vienspalvių spalvų ir 4 vnt medžio imitacijos spalvų. Baldo briaunos laminuotos 0,4 cm storio ABS briauna, durelių briaunos laminuotos 0,4 cm storio ABS briauna. Spinta turi galimybę būti tvitinama prie sienos Spinta turi reguliuojamus padukus paviršiaus nelygumams išlyginti. Tikslūs matmenys, medžiagiškumas ir spalvos bus derinamos su Užsakovu vietoje. Visi šie baldai derinami su kitais patalpoje projektuojamais baldais. Garantija 8 metai. | https://isku.com/en/product/tendodoor-cabinet/?radius=25 | Dokumento pavadinimas: "Brėžinys nr. 2 Tendo spinta H126"
| Spinta atvira H202cm/80cm/43cm | Spinta atvira: 80cm x 43cm x H202cm; ± 2 cm. Spintos su cokoliu, ne žemesniu nei 8 cm. Durys rakinamos. Spintos viduje turi būti ne mažiau nei 4 vnt. reguliuojamo aukščio lentynų, iš viso visoje spintoje turi būti ne mažiau nei 5 vnt. nišų. Baldas pagamintas iš ne mažiau nei 18 mm storio LMDP arba lygiavertės medžiagos. Spalvą galima rinktis iš ne mažiau nei 8 vnt. Spalvų paletės. Plokščių spalvų paletėje turi būti ne mažiau nei 4 vnt. vienspalvių spalvų ir 4 vnt medžio imitacijos spalvų. Baldo briaunos laminuotos ne plonesne nei 0,4 cm storio ABS briauna arba lygiaverte, durelių briaunos laminuotos ne plonesne nei 0,4 cm storio ABS briauna arba lygiaverte. Spinta turi turėti galimybę būti tvitinama prie sienos Spinta turi turėti reguliuojamus padukus paviršiaus nelygumams išlyginti. Tikslūs matmenys, medžiagiškumas ir spalvos bus derinamos su Užsakovu vietoje. Visi šie baldai turi būti derinami su kitais patalpoje projektuojamais baldais. Baldas turi atitikti standartus pagal EN 14073-2, EN 14073-3 ir EN 14074, pateikti tai įrodančius dokumentus. Garantija ne mažiau 5 metai. | 8 | Spinta atvira: 80cm x 43cm x H202cm. Spintos su cokoliu, 8 cm. Durys rakinamos. Spintos viduje 4 vnt. reguliuojamo aukščio lentynų, iš viso visoje spintoje 5 vnt. nišų. Baldas pagamintas iš 18 mm storio LMDP. Spalvą galima rinktis iš 8 vnt. Spalvų paletės. Plokščių spalvų paletėje 4 vnt. vienspalvių spalvų ir 4 vnt medžio imitacijos spalvų. Baldo briaunos laminuotos 0,4 cm storio ABS briauna, durelių briaunos laminuotos 0,4 cm storio ABS briauna. Spinta turi galimybę būti tvitinama prie sienos Spinta turi reguliuojamus padukus paviršiaus nelygumams išlyginti. Tikslūs matmenys, medžiagiškumas ir spalvos bus derinamos su Užsakovu vietoje. Visi šie baldai derinami su kitais patalpoje projektuojamais baldais. Baldas atitinka standartus pagal EN 14073-2, EN 14073-3 ir EN 14074, pateikiamas tai įrodantis dokumentas: "Tendo open cabinet" . Garantija 8 metai. | https://isku.com/en/product/tendodoor-cabinet/?radius=25 | Dokumento pavadinimas "Brėžinys nr. 3 Tendo spinta H202"
| Spinta uždara H202cm/80cm/43cm | Spinta uždara: 80cm x 43cm x H202cm; ± 2 cm. Spintos su cokoliu, ne žemesniu nei 8 cm. Uždara spinta su 2 vnt. vienodo aukščio ir pločio durelėmis. Durys atsidarančios su minimalistinio dizaino rankenėlėmis. Galimybė rinktis iš ne mažiau nei 4 vnt. Spalvų paletės. Durys rakinamos. Spintos viduje turi būti ne mažiau nei 4 vnt. reguliuojamo aukščio lentynų, iš viso visoje spintoje turi būti ne mažiau nei 5 vnt. nišų. Baldas pagamintas iš ne mažiau nei 18 mm storio LMDP arba lygiavertės medžiagos. Spalvą galima rinktis iš ne mažiau nei 8 vnt. Spalvų paletės. Plokščių spalvų paletėje turi būti ne mažiau nei 4 vnt. vienspalvių spalvų ir 4 vnt medžio imitacijos spalvų. Baldo briaunos laminuotos ne plonesne nei 0,4 cm storio ABS briauna arba lygiaverte, durelių briaunos laminuotos ne plonesne nei 0,4 cm storio ABS briauna arba lygiaverte. Spinta turi turėti galimybę būti tvitinama prie sienos Spinta turi turėti reguliuojamus padukus paviršiaus nelygumams išlyginti. Tikslūs matmenys, medžiagiškumas ir spalvos bus derinamos su Užsakovu vietoje. Visi šie baldai turi būti derinami su kitais patalpoje projektuojamais baldais. Garantija ne mažiau 5 metai. | 8 | Spinta uždara: 80cm x 43cm x H202cm. Spintos su cokoliu, 8 cm. Uždara spinta su 2 vnt. vienodo aukščio ir pločio durelėmis. Durys atsidarančios su minimalistinio dizaino rankenėlėmis. Galimybė rinktis iš 4 vnt. Spalvų paletės. Durys rakinamos. Spintos viduje 4 vnt. reguliuojamo aukščio lentynų, iš viso visoje spintoje 5 vnt. nišų. Baldas pagamintas iš 18 mm storio LMDP. Spalvą galima rinktis iš 8 vnt. Spalvų paletės. Plokščių spalvų paletėje 4 vnt. vienspalvių spalvų ir 4 vnt medžio imitacijos spalvų. Baldo briaunos laminuotos 0,4 cm storio ABS briauna, durelių briaunos laminuotos 0,4 cm storio ABS briauna. Spinta turi galimybę būti tvitinama prie sienos Spinta turi reguliuojamus padukus paviršiaus nelygumams išlyginti. Tikslūs matmenys, medžiagiškumas ir spalvos bus derinamos su Užsakovu vietoje. Visi šie baldaiderinami su kitais patalpoje projektuojamais baldais. Garantija 8 metai. | https://isku.com/en/product/tendodoor-cabinet/?radius=25 | Dokumento pavadinimas "Brėžinys nr. 3 Tendo spinta H202"
| Darbo stalas 140cmx70cm, kojų uždanga, lovys laidams, skylė laidams stalviršyje | Matmenys: 140 (P) x 70 (G) x 73 (A) cm. Stalviršis LMDP arba analogiška medžiaga, storis ≥ 25 mm. Laminato storis ≥ 0,3 mm. Galimybė rinktis stalviršio spalvą iš ne mažiau nei 4 vnt. vienspalvių spalvų ir 4 vnt medžio imitacijos spalvų paletės. Stalviršio briauna ABS arba lygiavertė. Kojos apvalios, metalinės, dažytos milteliniu būdu arb lygiaverčiu. Galimybė rinktis kojų spalvą iš ne mažiau nei 5 spalvų paletės. Stalo komplektacijoje: • kojų uždanga 140 (P) x 470 (A), perforuotas, metalinė, galimybė rinktis spalvą iš ne mažiau nei 5 spalvų paletės. Kojų uždanga prie stalviršio tvirtinama metalinių laikiklių L formos pagalba. Laikiklių spalva turi atitikti postalinės spalvą; • Lovys laidams – metalo ar lygiavertės medžiagos lankstinys, komplektuojamas kartu su visomis riekalingomis tivrtinimui detalėmis, galimybė rinktis spalvą iš ne mažiau nei 3 spalvų paletės; • Skylė laidams 6 cm diametro, su montuojamu plastikiniu ar lygiavertės medžiagos dangteliu, galimybė rinktis dangtelio spalvą iš ne mažiau nei 6 spalvų paletės. Tikslūs matmenys, medžiagiškumas ir spalvos bus derinamos su Užsakovu užsakymo vykdymo metu. Garantija 5 metai. | 1 | Matmenys: 140 (P) x 70 (G) x 73 (A) cm. Stalviršis LMDP medžiaga, storis 25 mm. Laminato storis 0,3 mm. Galimybė rinktis stalviršio spalvą iš 4 vnt. vienspalvių spalvų ir 4 vnt medžio imitacijos spalvų paletės. Stalviršio briauna ABS. Kojos apvalios, metalinės, dažytos milteliniu būdu. Galimybė rinktis kojų spalvą iš 5 spalvų paletės. Stalo komplektacijoje: • kojų uždanga 140 (P) x 470 (A), perforuotas, metalinė, galimybė rinktis spalvą iš 5 spalvų paletės. Kojų uždanga prie stalviršio tvirtinama metalinių laikiklių L formos pagalba. Laikiklių spalva atitinka postalinės spalvą; • Lovys laidams – metalo medžiagos lankstinys, komplektuojamas kartu su visomis riekalingomis tivrtinimui detalėmis, galimybė rinktis spalvą iš 3 spalvų paletės; • Skylė laidams 6 cm diametro, su montuojamu plastikiniu dangteliu, galimybė rinktis dangtelio spalvą iš 6 spalvų paletės. Tikslūs matmenys, medžiagiškumas ir spalvos bus derinamos su Užsakovu užsakymo vykdymo metu. Garantija 8 metai. | https://isku.com/en/product/matrix-ytable/?radius=25 | Dokumento pavadinimas: "Brėžinys nr. 4 Stalas Matrix Y 140x70"
| Stalčių blokas 3 stalčių, su ratukais | Stalčių blokas. Matmenys 43(P) x 62(G) x 58(A) cm.(±2 cm.) Spintelės viršus ir stalčių fasadai gaminami iš 1,8 LMDP plokštės arba lygiavertės, briaunos apklijuotos ne mažiau kaip 0,01cm ABS briauna arba lygiaverte. Spintelės korpusas gaminamas iš 1,5cm LMDP plokštės arba lygiavertės. Spintelės apačioje montuojamos plastiko liejinio detalės arba lygiavertės, kurios sutvirtina spintelės korpusą ir į šias detales montuojasi plastikiniai ratukai su stabdžiais arba lygiaverčiai. Plastikiniai ratukai yra 0,35 cm diametro, bendras ratuko sutvirtinimo aukštis sudaro 0,42 cm. Spintelės stalčiai pagaminti iš vientiso plastiko liejinio arba lygiavertės medžiagos. Stalčiaus korpusas turi būti pritaikytas naudoti skirtingus biuro aksesuarus. Stalčiaus korpusas turi būti montuojamas ant guolinių bėgelių arba lygiaverčių su pritraukimo funkcija. Stalčiaus blokas turi turėti centrinio užrakto sistemą su spynele kuri turi montuotis viršutinio stalčiaus fasade. Centrinė rakinimo sistema turi turėti apsaugą nuo spintelės virtimo (vienu metu gali būti atidarytas tik vienas talčius) (ANTI TILTING SYSTEM). Stalčiaus rankenėlės metalinės arba lygiavertės medžiagos, dažytos milteliniu arba analogišku būdu, atstumas tarp tvirtinimo taškų -0,64cm. Turi būti galimybė rinktis rankenėlių spalvą iš ne mažiau nei 4 spalvų paletės. Turi būti galimybė rinktis chormuotas rankenėles. Stalčių blokas turi būti su ratukais, priekiniai ratukai turi būti fiksuojami. Garantija ne mažiau 5 metai. | 1 | Stalčių blokas. Matmenys 43(P) x 62(G) x 58(A) cm. Spintelės viršus ir stalčių fasadai gaminami iš 1,8 LMDP plokštės , briaunos apklijuotos 0,01cm ABS briauna. Spintelės korpusas gaminamas iš 1,5cm LMDP plokštės. Spintelės apačioje montuojamos plastiko liejinio detalės, kurios sutvirtina spintelės korpusą ir į šias detales montuojasi plastikiniai ratukai su stabdžiais. Plastikiniai ratukai yra 0,35 cm diametro, bendras ratuko sutvirtinimo aukštis sudaro 0,42 cm. Spintelės stalčiai pagaminti iš vientiso plastiko liejinio. Stalčiaus korpusas pritaikytas naudoti skirtingus biuro aksesuarus. Stalčiaus korpusas montuojamas ant guolinių bėgelių su pritraukimo funkcija. Stalčiaus blokas turi centrinio užrakto sistemą su spynele kuri montuojasi viršutinio stalčiaus fasade. Centrinė rakinimo sistema turi apsaugą nuo spintelės virtimo (vienu metu gali būti atidarytas tik vienas talčius) (ANTI TILTING SYSTEM). Stalčiaus rankenėlės metalinės , dažytos milteliniu būdu, atstumas tarp tvirtinimo taškų -0,64cm. Yra galimybė rinktis rankenėlių spalvą iš 4 spalvų paletės.Yra galimybė rinktis chormuotas rankenėles. Stalčių blokas su ratukais, priekiniai ratukai fiksuojami. Garantija 8 metai. | https://isku.com/en/product/2007-drawerdrawer-unit/?radius=25 | Dokumento pavadinimas: "Brėžinys nr. 5 Stalčių blokas 2007-3"
| Rakinama spinta dviejų durų H202cm/40cm/43cm | Spinta rakinama: 40cm x 43cm x H202cm; ± 2 cm. Spintos su cokoliu, ne žemesniu nei 8 cm. Uždara spinta su 2 vnt. vienodo aukščio ir pločio durelėmis. Durys atsidarančios su minimalistinio dizaino rankenėlėmis. Galimybė rinktis iš ne mažiau nei 4 vnt. Spalvų paletės. Durys rakinamos. Spintos viduje turi būti ne mažiau nei 4 vnt. reguliuojamo aukščio lentynų, iš viso visoje spintoje turi būti ne mažiau nei 5 vnt. nišų. Baldas pagamintas iš ne mažiau nei 18 mm storio LMDP arba lygiavertės medžiagos. Spalvą galima rinktis iš ne mažiau nei 8 vnt. Spalvų paletės. Plokščių spalvų paletėje turi būti ne mažiau nei 4 vnt. vienspalvių spalvų ir 4 vnt medžio imitacijos spalvų. Baldo briaunos laminuotos ne plonesne nei 0,4 cm storio ABS briauna arba lygiaverte, durelių briaunos laminuotos ne plonesne nei 0,4 cm storio ABS briauna arba lygiaverte. Spinta turi turėti galimybę būti tvitinama prie sienos Spintos durys turi būti rakinamos. Spinta turi turėti reguliuojamus padukus paviršiaus nelygumams išlyginti. Tikslūs matmenys, medžiagiškumas ir spalvos bus derinamos su Užsakovu vietoje. Visi šie baldai turi būti derinami su kitais patalpoje projektuojamais baldais. Garantija ne mažiau 5 metai. | 1 | Spinta rakinama: 40cm x 43cm x H202cm; Spintos su cokoliu, 8 cm. Uždara spinta su 2 vnt. vienodo aukščio ir pločio durelėmis. Durys atsidarančios su minimalistinio dizaino rankenėlėmis. Galimybė rinktis iš 4 vnt. Spalvų paletės. Durys rakinamos. Spintos viduje 4 vnt. reguliuojamo aukščio lentynų, iš viso visoje spintoje 5 vnt. nišų. Baldas pagamintas iš 18 mm storio LMDP. Spalvą galima rinktis iš8 vnt. Spalvų paletės. Plokščių spalvų paletėje 4 vnt. vienspalvių spalvų ir 4 vnt medžio imitacijos spalvų. Baldo briaunos laminuotos 0,4 cm storio ABS briauna, durelių briaunos laminuotos 0,4 cm storio ABS briauna. Spinta turi galimybę būti tvitinama prie sienos Spintos durys rakinamos. Spinta turi reguliuojamus padukus paviršiaus nelygumams išlyginti. Tikslūs matmenys, medžiagiškumas ir spalvos bus derinamos su Užsakovu vietoje. Visi šie baldai derinami su kitais patalpoje projektuojamais baldais. Garantija 8 metai. | https://isku.com/en/product/tendodoor-cabinet/?radius=25 | Dokumento pavadinimas: "Brėžinys nr. 6 Tendo spinta H202x40"
| Drabužinė H202cm/40cm/43cm | Drabužinė: 40cm x 43cm x H202cm; ± 2 cm. Spintos su cokoliu, ne žemesniu nei 8 cm. Uždara spinta su 2 vnt. vienodo aukščio ir pločio durelėmis. Durys atsidarančios su minimalistinio dizaino rankenėlėmis. Galimybė rinktis iš ne mažiau nei 4 vnt. Spalvų paletės. Durys rakinamos. Spintos viduje turi būti ne mažiau nei 1 vnt. reguliuojamo aukščio lentynų, iš viso visoje spintoje turi būti ne mažiau nei 2 vnt. nišų. Baldo viduje turi būti montuojamas skersinis drabužiams. Baldas pagamintas iš ne mažiau nei 18 mm storio LMDP arba lygiavertės medžiagos. Spalvą galima rinktis iš ne mažiau nei 8 vnt. Spalvų paletės. Plokščių spalvų paletėje turi būti ne mažiau nei 4 vnt. vienspalvių spalvų ir 4 vnt medžio imitacijos spalvų. Baldo briaunos laminuotos ne plonesne nei 0,4 cm storio ABS briauna arba lygiaverte, durelių briaunos laminuotos ne plonesne nei 0,4 cm storio ABS briauna arba lygiaverte. Spinta turi turėti galimybę būti tvitinama prie sienos Spintos durys turi būti rakinamos. Spinta turi turėti reguliuojamus padukus paviršiaus nelygumams išlyginti. Tikslūs matmenys, medžiagiškumas ir spalvos bus derinamos su Užsakovu vietoje. Visi šie baldai turi būti derinami su kitais patalpoje projektuojamais baldais. Garantija ne mažiau 5 metai. | 1 | Drabužinė: 40cm x 43cm x H202cm. Spintos su cokoliu, 8 cm. Uždara spinta su 2 vnt. vienodo aukščio ir pločio durelėmis. Durys atsidarančios su minimalistinio dizaino rankenėlėmis. Galimybė rinktis iš 4 vnt. Spalvų paletės. Durys rakinamos. Spintos viduje 1 vnt. reguliuojamo aukščio lentynų, iš viso visoje spintoje 2 vnt. nišų. Baldo viduje montuojamas skersinis drabužiams. Baldas pagamintas iš 18 mm storio LMDP. Spalvą galima rinktis iš 8 vnt. Spalvų paletės. Plokščių spalvų paletėje 4 vnt. vienspalvių spalvų ir 4 vnt medžio imitacijos spalvų. Baldo briaunos laminuotos 0,4 cm storio ABS briauna, durelių briaunos laminuotos 0,4 cm storio ABS briauna. Spinta turi galimybę būti tvitinama prie sienos Spintos durys rakinamos. Spinta turi reguliuojamus padukus paviršiaus nelygumams išlyginti. Tikslūs matmenys, medžiagiškumas ir spalvos bus derinamos su Užsakovu vietoje. Visi šie baldai derinami su kitais patalpoje projektuojamais baldais. Garantija 8 metai. | https://isku.com/en/product/tendodoor-cabinet/?radius=25 | Dokumento pavadinimas: "Brėžinys nr. 7 Tendo drabužinė H202x40"
1.16 koncertų | staliukas H55cm | Staliukas 5 cm aukščio. Matmenys: 60(P) x 44(G) x 55(A) cm, Stalviršis MDF arba lygiavertės medžiagos iš abiejų pusių dengtas HPL arba lygiaverte medžiaga, pasižyminčia antimikrobinėmis savybėmis, storis ≥ 0,25 cm, galimybė rinktis iš ne mažiau nei 4 spalvų vienspalvės paletės ir ne mažiau nei2 spalvų medžio imitacijos paletės. HPL ≥ 0,04 cm. Staliuko briauna nusklembta, atvira, lakuota arba dengta lygiaverte medžiaga. Stalo bazė su stalviršiu tvirtinasi per aliuminio lydinio arba lygiavertės medžiagos detalę, kurios skersmuo ne mažiau nei 30cm. Koja metalinė arba lygiavertės medžiagos, apvalios formos, diametrasne mažiau nei 6cm, koja apačioje pritvirtinta prie stalo bazės pado, kurį sudaro apskritimo formos metalo arba lygiavertės medžiagos lakštas ne mažiau kaip 0,05 cm storio, dengtas valcuotu metalo skardos arba lygiavertės medžiagos gaminiu dengiančiu padą ir pado briauną. Stalo bazės apdirbimą galimą rinktis iš ne mažiau nei dviejų variantų. Stalo bazės galimi paviršiaus apdirbimo pasirinkimai - miltelinis dažymas arba lygiavertis arba chromuota.Baldas turi atitikti standartus pagal EN 15372 ir EN 1730. Pateikti tai įrodančius dokumentus. Garantija ne mažiau 5 metai. | 1 | Staliukas 5 cm aukščio. Matmenys: 60(P) x 44(G) x 55(A) cm, Stalviršis MDF iš abiejų pusių dengtas HPL, pasižyminčia antimikrobinėmis savybėmis, storis 0,25 cm, galimybė rinktis iš 4 spalvų vienspalvės paletės ir 2 spalvų medžio imitacijos paletės. HPL 0,04 cm. Staliuko briauna nusklembta, atvira, lakuota. Stalo bazė su stalviršiu tvirtinasi per aliuminio lydinio medžiagos detalę, kurios skersmuo 30cm. Koja metalinė, apvalios formos, diametras 6cm, koja apačioje pritvirtinta prie stalo bazės pado, kurį sudaro apskritimo formos metalo medžiagos lakštas 0,05 cm storio, dengtas valcuotu metalo skardos medžiagos gaminiu dengiančiu padą ir pado briauną. Stalo bazės apdirbimą galimą rinktis iš dviejų variantų. Stalo bazės galimi paviršiaus apdirbimo pasirinkimai - miltelinis dažymas arba chromuota.Baldas atitinka standartus pagal EN 15372 ir EN 1730. Pateikiamas tai įrodantis dokumentas: "Kivikko table". Garantija 8 metai. | https://isku.com/en/product/kivikkotable/ | Dokumento pavadinimas: "Brėžinys nr. 11 Staliukas Kivikko H-55"
| Informacinė lenta | Matmenys: 150x100 cm. Turi būti galimybė rašyti markeriu. Lenta turi būti grūdinto stiklo, su magnetiniu paviršiumi arba lygiavertės medžiagos. Turi būti užtikrinta galimybė rinktis stiklo spalvą iš ne mažiau nei 24 spalvų paletės. Lenta turi turėęti galimybę būti tvitinama prie sienos | 1 | Matmenys: 150x100 cm. Yra galimybė rašyti markeriu. Lenta grūdinto stiklo, su magnetiniu paviršiumi. Užtikrinta galimybė rinktis stiklo spalvą iš 24 spalvų paletės. Lenta turi galimybę būti tvitinama prie sienos | https://www.lintex.com/en/products/writing-boards/glass/mood-wall/ | Dokumento pavadinimas: "Brėžinys nr. 15 Informacinė lenta Lintex"
holas | Fikusas | Dirbtinis augalas | 2 | Dirbtinis augalas | https://www.silkplantsdirect.com/collections/artificial-trees | Dokumento pavadinimas: "Brėžinys nr. 13 Fikusas"
| staliukas H73cm | Matmenys: 60(P) x 44(G) x 73(A) cm, Stalviršis MDF arba lygiavertės medžiagos iš abiejų pusių dengtas HPL arba lygiaverte medžiaga, pasižyminčia antimikrobinėmis savybėmis, storis ≥ 0,25 cm, galimybė rinktis iš ne mažiau nei 4 spalvų vienspalvės paletės ir ne mažiau nei2 spalvų medžio imitacijos paletės. HPL ≥ 0,04 cm. Staliuko briauna nusklembta, atvira, lakuota arba dengta lygiaverte medžiaga. Stalo bazė su stalviršiu tvirtinasi per aliuminio lydinio arba lygiavertės medžiagos detalę, kurios skersmuo ne mažiau nei 30cm. Koja metalinė arba lygiavertės medžiagos, apvalios formos, diametrasne mažiau nei 6cm, koja apačioje pritvirtinta prie stalo bazės pado, kurį sudaro apskritimo formos metalo arba lygiavertės medžiagos lakštas ne mažiau kaip 0,05 cm storio, dengtas valcuotu metalo skardos arba lygiavertės medžiagos gaminiu dengiančiu padą ir pado briauną. Stalo bazės apdirbimą galimą rinktis iš ne mažiau nei dviejų variantų. Stalo bazės galimi paviršiaus apdirbimo pasirinkimai - miltelinis dažymas arba lygiavertis arba chromuota. Baldas turi atitikti standartus pagal EN 15372 ir EN 1730. Pateikti tai įrodančius dokumentus. Garantija ne mažiau 5 metai. | 1 | Matmenys: 60(P) x 44(G) x 73(A) cm, Stalviršis MDF iš abiejų pusių dengtas HPL arba lygiaverte medžiaga, pasižyminčia antimikrobinėmis savybėmis, storis 0,25 cm, galimybė rinktis iš 4 spalvų vienspalvės paletės ir 2 spalvų medžio imitacijos paletės. HPL 0,04 cm. Staliuko briauna nusklembta, atvira, lakuota. Stalo bazė su stalviršiu tvirtinasi per aliuminio lydinio medžiagos detalę, kurios skersmuo 30cm. Koja metalinė, apvalios formos, diametras 6cm, koja apačioje pritvirtinta prie stalo bazės pado, kurį sudaro apskritimo formos metalo medžiagos lakštas 0,05 cm storio, dengtas valcuotu metalo skardos medžiagos gaminiu dengiančiu padą ir pado briauną. Stalo bazės apdirbimą galimą rinktis iš dviejų variantų. Stalo bazės galimi paviršiaus apdirbimo pasirinkimai - miltelinis dažymas chromuota. .Baldas atitinka standartus pagal EN 15372 ir EN 1730. Pateikiamas tai įrodantis dokumentas: "Kivikko table". Garantija 8 metai. | https://isku.com/en/product/kivikkotable/ | Dokumento pavadinimas: "Brėžinys nr. 12 Staliukas Kivikko H-73"
| Toršeras | Matmenys: skersmuo ≥ 80 cm, aukštis ≥ 190 cm pagamintas pasitelkiant rotacinio liejimo technologiją iš polietileno arba ne prastesnės medžiagos. Šviestuvas pagamintas iš ne daugiau nei vienos medžiagos.Šviestuvas turi būti pritaikytas naudojimui su dviem šviesos šaltiniais. Temperatūrinė šviesos šaltinių spalva turi būti ne mažesnė nei 6500 K. Šviestuvo apsaugos klasė turi būti ne žemesnė nei IP44. Šviestuvas turi turėti CE ženklinimą, pateikti įrodančius dokumentus. Šviestuvas turi turėti neoprenu arba lygiaverte medžiaga dengtą kabelį, kurio ilgis ≥ 400 cm gale turi būti sumontuotas kištukas į elektros lizdą, kurio apsaugos klasė turi būti ne žemesnė nei IP44. Šviestuvas turi būti pagamintas iš ne mažiau nei 98,7% perdirbimui tinkamų medžiagų. Šviestuvas turi turėti poveikio aplinkai sertifikatą ISO 14001 arba lygiavertį, bei kokybės atitikimo standartui sertifikatą ISO 9001 arba lygiavertį, pateikti įrodančius dokumentus. | 1 | Matmenys: skersmuo 80 cm, aukštis 190 cm pagamintas pasitelkiant rotacinio liejimo technologiją iš polietileno medžiagos. Šviestuvas pagamintas iš vienos medžiagos.Šviestuvas pritaikytas naudojimui su dviem šviesos šaltiniais. Temperatūrinė šviesos šaltinių spalva 6500 K. Šviestuvo apsaugos klasėIP44. Šviestuvas turi CE ženklinimą, pateikiamas įrodantis dokumentas: "T_OUT-LUCE". Šviestuvas turi neoprenu dengtą kabelį, kurio ilgis 400 cm gale sumontuotas kištukas į elektros lizdą, kurio apsaugos klasė IP44. Šviestuvas pagamintas iš 98,7% perdirbimui tinkamų medžiagų. Šviestuvas turi poveikio aplinkai sertifikatą ISO 14001, bei kokybės atitikimo standartui sertifikatą ISO 9001, pateikiamas įrodantis dokumentas: "T_OUT-LUCE". | https://www.pedrali.com/en-us/products/lamps-design/time-out-t_out | Dokumento pavadinimas: "Brėžinys nr. 17 Toršeras Time Out"
1.17 | Rūbinės baldas (komplektas) | Rūbinės baldas turi būti pagamintas iš metalinio metalo profilio rėmo arba lygiaverčio ir LMDP plokštės arba lygiavertės. Metalo rėmo statiniai gaminami ne mažiau nei 5x 5 cm, viršutinėje rėmo dalyje tvirtinama LMDP plokštė arba lygiavertės medžiagos 40 cm pločio, prie kurios yra prisukami metlainiai arba lygiavertės medžiagos kabliukai. Metalo rėmas turi būti tvirtinamas prie grindų ir sienos, konstrukcija turi būti tvirta ir stabili. Konstrukcija turi atlaikyti didelį svorį. Atstumas tarp kabliukų turi būti ne mažesnis nei 20 cm. Kabliukų spalvą galima rinktis iš ne mažiau nei 3 spalvų paletės. Plokštė su kabliukais turi būti montuojama iš abiejų metalo rėmo pusių. | 1 | Rūbinės baldas pagamintas iš metalinio metalo profilio rėmo ir LMDP plokštės. Metalo rėmo statiniai gaminami iš 5x 5 cm, viršutinėje rėmo dalyje tvirtinama LMDP plokštė 40 cm pločio, prie kurios yra prisukami metaliniai kabliukai. Metalo rėmas tvirtinamas prie grindų ir sienos, konstrukcija tvirta ir stabili. Konstrukcija atlaiko didelį svorį. Atstumas tarp kabliukų 20 cm. Kabliukų spalvą galima rinktis iš 3 spalvų paletės. Plokštė su kabliukais montuojama iš abiejų metalo rėmo pusių. | https://isku.lt/korpusiniai-baldai-nestandartiniai-sprendimai/ | Dokumento pavadinimas: "Brėžinys nr. 47 Rūbinės baldas (komplektas)"
| Informacinė lenta | Matmenys: 150x100 cm. Turi būti galimybė rašyti markeriu. Lenta turi būti grūdinto stiklo, su magnetiniu paviršiumi arba lygiavertės medžiagos. Turi būti užtikrinta galimybė rinktis stiklo spalvą iš ne mažiau nei 24 spalvų paletės. Lenta turi turėęti galimybę būti tvitinama prie sienos | 1 | Matmenys: 150x100 cm. Yra galimybė rašyti markeriu. Lenta grūdinto stiklo, su magnetiniu paviršiumi. Užtikrinta galimybė rinktis stiklo spalvą iš 24 spalvų paletės. Lenta turi galimybę būti tvitinama prie sienos | https://www.lintex.com/en/products/writing-boards/glass/mood-wall/ | Dokumento pavadinimas: "Brėžinys nr. 15 Informacinė lenta Lintex"
1.18 raštinės | Darbo stalas su priestaliu 200cmx200cm, kojų uždanga, lovys laidams, skylė laidams stalviršyje | Matmenys: 200 (P) x 200 (G) x 73 (A) cm. Stalą sudaro 3 dalys stalviršių, kurių matmenys - 80 (P) x 70 (G) cm, 80 (P) x 70 (G) cm ir jungiamoji kampinė dalis 120 (P) x 120 (G) cm su 50cm radiuso išpjovimiu tarp dviejų kraštinių. Stalviršis LMDP arba analogiška medžiaga, storis ≥ 25 mm. Laminato storis ≥ 0,3 mm. Galimybė rinktis stalviršio spalvą iš ne mažiau nei 4 vnt. vienspalvių spalvų ir 4 vnt medžio imitacijos spalvų paletės. Stalviršio briauna ABS arba lygiavertė. Kojos apvalios, metalinės, dažytos milteliniu būdu arba lygiaverčiu. Stalo konstrukcijai naudojama ne mažiau nei 6 vnt.kojų Galimybė rinktis kojų spalvą iš ne mažiau nei 5 spalvų paletės. Stalo komplektacijoje: • kojų uždanga 160 (P) x 470 (A), perforuotas metalas arba lygiavertė medžiaga, galimybė rinktis spalvą iš ne mažiau nei 5 spalvų paletės. Kojų uždanga prie stalviršio tvirtinama metalinių laikiklių L formos pagalba. Laikiklių spalva turi atitikti postalinės spalvą; • Lovys laidams – metalo ar lygiavertės medžiagos lankstinys, komplektuojamas kartu su visomis reikalingomis tivrtinimui detalėmis, galimybė rinktis spalvą iš ne mažiau nei 3 spalvų paletės; • Skylė laidams 6 cm diametro, su montuojamu plastikiniu ar lygiavertės medžiagos dangteliu, galimybė rinktis dangtelio spalvą iš ne mažiau nei 6 spalvų paletės. Tikslūs matmenys, medžiagiškumas ir spalvos bus derinamos su Užsakovu užsakymo vykdymo metu. Garantija 5 metai. | 1 | Matmenys: 200 (P) x 200 (G) x 73 (A) cm. Stalą sudaro 3 dalys stalviršių, kurių matmenys - 80 (P) x 70 (G) cm, 80 (P) x 70 (G) cm ir jungiamoji kampinė dalis 120 (P) x 120 (G) cm su 50cm radiuso išpjovimiu tarp dviejų kraštinių. Stalviršis LMDP, storis 25 mm. Laminato storis 0,3 mm. Galimybė rinktis stalviršio spalvą iš 4 vnt. vienspalvių spalvų ir 4 vnt medžio imitacijos spalvų paletės. Stalviršio briauna ABS. Kojos apvalios, metalinės, dažytos milteliniu būdu. Stalo konstrukcijai naudojama6 vnt.kojų Galimybė rinktis kojų spalvą iš 5 spalvų paletės. Stalo komplektacijoje: • kojų uždanga 160 (P) x 470 (A), perforuotas metalas , galimybė rinktis spalvą iš 5 spalvų paletės. Kojų uždanga prie stalviršio tvirtinama metalinių laikiklių L formos pagalba. Laikiklių spalva atitinka postalinės spalvą; • Lovys laidams – metalo medžiagos lankstinys, komplektuojamas kartu su visomis reikalingomis tivrtinimui detalėmis, galimybė rinktis spalvą iš 3 spalvų paletės; • Skylė laidams 6 cm diametro, su montuojamu plastikiniu dangteliu, galimybė rinktis dangtelio spalvą iš 6 spalvų paletės. Tikslūs matmenys, medžiagiškumas ir spalvos bus derinamos su Užsakovu užsakymo vykdymo metu. Garantija 8 metai. | https://isku.com/en/product/matrix-itable/ | Dokumento pavadinimas: "Brėžinys nr. 16 Stalas kampinis 200x200"
vedėja | Stalčių blokas 3 stalčių, su ratukais | Stalčių blokas. Matmenys 43(P) x 62(G) x 58(A) cm.(±2 cm.) Spintelės viršus ir stalčių fasadai gaminami iš 1,8 LMDP plokštės arba lygiavertės, briaunos apklijuotos ne mažiau kaip 0,01cm ABS briauna arba lygiaverte. Spintelės korpusas gaminamas iš 1,5cm LMDP plokštės arba lygiavertės. Spintelės apačioje montuojamos plastiko liejinio detalės arba lygiavertės, kurios sutvirtina spintelės korpusą ir į šias detales montuojasi plastikiniai ratukai su stabdžiais arba lygiaverčiai. Plastikiniai ratukai yra 0,35 cm diametro, bendras ratuko sutvirtinimo aukštis sudaro 0,42 cm. Spintelės stalčiai pagaminti iš vientiso plastiko liejinio arba lygiavertės medžiagos. Stalčiaus korpusas turi būti pritaikytas naudoti skirtingus biuro aksesuarus. Stalčiaus korpusas turi būti montuojamas ant guolinių bėgelių arba lygiaverčių su pritraukimo funkcija. Stalčiaus blokas turi turėti centrinio užrakto sistemą su spynele kuri turi montuotis viršutinio stalčiaus fasade. Centrinė rakinimo sistema turi turėti apsaugą nuo spintelės virtimo (vienu metu gali būti atidarytas tik vienas talčius) (ANTI TILTING SYSTEM). Stalčiaus rankenėlės metalinės arba lygiavertės medžiagos, dažytos milteliniu arba analogišku būdu, atstumas tarp tvirtinimo taškų -0,64cm. Turi būti galimybė rinktis rankenėlių spalvą iš ne mažiau nei 4 spalvų paletės. Turi būti galimybė rinktis chormuotas rankenėles. Stalčių blokas turi būti su ratukais, priekiniai ratukai turi būti fiksuojami. Garantija ne mažiau 5 metai. | 1 | Stalčių blokas. Matmenys 43(P) x 62(G) x 58(A) cm. Spintelės viršus ir stalčių fasadai gaminami iš 1,8 LMDP plokštės , briaunos apklijuotos 0,01cm ABS briauna. Spintelės korpusas gaminamas iš 1,5cm LMDP plokštės. Spintelės apačioje montuojamos plastiko liejinio detalės, kurios sutvirtina spintelės korpusą ir į šias detales montuojasi plastikiniai ratukai su stabdžiais. Plastikiniai ratukai yra 0,35 cm diametro, bendras ratuko sutvirtinimo aukštis sudaro 0,42 cm. Spintelės stalčiai pagaminti iš vientiso plastiko liejinio. Stalčiaus korpusas pritaikytas naudoti skirtingus biuro aksesuarus. Stalčiaus korpusas montuojamas ant guolinių bėgelių su pritraukimo funkcija. Stalčiaus blokas turi centrinio užrakto sistemą su spynele kuri montuojasi viršutinio stalčiaus fasade. Centrinė rakinimo sistema turi apsaugą nuo spintelės virtimo (vienu metu gali būti atidarytas tik vienas talčius) (ANTI TILTING SYSTEM). Stalčiaus rankenėlės metalinės , dažytos milteliniu būdu, atstumas tarp tvirtinimo taškų -0,64cm. Yra galimybė rinktis rankenėlių spalvą iš 4 spalvų paletės.Yra galimybė rinktis chormuotas rankenėles. Stalčių blokas su ratukais, priekiniai ratukai fiksuojami. Garantija 8 metai. | https://isku.com/en/product/2007-drawerdrawer-unit/?radius=25 | Dokumento pavadinimas: "Brėžinys nr. 5 Stalčių blokas 2007-3"
| Spinta uždara H202cm/80cm/43cm | Spinta uždara: 80cm x 43cm x H202cm; ± 2 cm. Spintos su cokoliu, ne žemesniu nei 8 cm. Uždara spinta su 2 vnt. vienodo aukščio ir pločio durelėmis. Durys atsidarančios su minimalistinio dizaino rankenėlėmis. Galimybė rinktis iš ne mažiau nei 4 vnt. Spalvų paletės. Durys rakinamos. Spintos viduje turi būti ne mažiau nei 4 vnt. reguliuojamo aukščio lentynų, iš viso visoje spintoje turi būti ne mažiau nei 5 vnt. nišų. Baldas pagamintas iš ne mažiau nei 18 mm storio LMDP arba lygiavertės medžiagos. Spalvą galima rinktis iš ne mažiau nei 8 vnt. Spalvų paletės. Plokščių spalvų paletėje turi būti ne mažiau nei 4 vnt. vienspalvių spalvų ir 4 vnt medžio imitacijos spalvų. Baldo briaunos laminuotos ne plonesne nei 0,4 cm storio ABS briauna arba lygiaverte, durelių briaunos laminuotos ne plonesne nei 0,4 cm storio ABS briauna arba lygiaverte. Spinta turi turėti galimybę būti tvitinama prie sienos Spinta turi turėti reguliuojamus padukus paviršiaus nelygumams išlyginti. Tikslūs matmenys, medžiagiškumas ir spalvos bus derinamos su Užsakovu vietoje. Visi šie baldai turi būti derinami su kitais patalpoje projektuojamais baldais. Garantija ne mažiau 5 metai. | 2 | Spinta uždara: 80cm x 43cm x H202cm. Spintos su cokoliu, 8 cm. Uždara spinta su 2 vnt. vienodo aukščio ir pločio durelėmis. Durys atsidarančios su minimalistinio dizaino rankenėlėmis. Galimybė rinktis iš 4 vnt. Spalvų paletės. Durys rakinamos. Spintos viduje 4 vnt. reguliuojamo aukščio lentynų, iš viso visoje spintoje 5 vnt. nišų. Baldas pagamintas iš 18 mm storio LMDP. Spalvą galima rinktis iš 8 vnt. Spalvų paletės. Plokščių spalvų paletėje 4 vnt. vienspalvių spalvų ir 4 vnt medžio imitacijos spalvų. Baldo briaunos laminuotos 0,4 cm storio ABS briauna, durelių briaunos laminuotos 0,4 cm storio ABS briauna. Spinta turi galimybę būti tvitinama prie sienos Spinta turi reguliuojamus padukus paviršiaus nelygumams išlyginti. Tikslūs matmenys, medžiagiškumas ir spalvos bus derinamos su Užsakovu vietoje. Visi šie baldaiderinami su kitais patalpoje projektuojamais baldais. Garantija 8 metai. | https://isku.com/en/product/tendodoor-cabinet/?radius=25 | Dokumento pavadinimas "Brėžinys nr. 3 Tendo spinta H202"
| Spinta rakinama H202cm/80cm/43cm | Spinta rakinama: 80cm x 43cm x H202cm; ± 2 cm. Spintos su cokoliu, ne žemesniu nei 8 cm. Uždara spinta su 2 vnt. vienodo aukščio ir pločio durelėmis. Durys atsidarančios su minimalistinio dizaino rankenėlėmis. Galimybė rinktis iš ne mažiau nei 4 vnt. Spalvų paletės. Durys rakinamos. Spintos viduje turi būti ne mažiau nei 4 vnt. reguliuojamo aukščio lentynų, iš viso visoje spintoje turi būti ne mažiau nei 5 vnt. nišų. Baldas pagamintas iš ne mažiau nei 18 mm storio LMDP arba lygiavertės medžiagos. Spalvą galima rinktis iš ne mažiau nei 8 vnt. Spalvų paletės. Plokščių spalvų paletėje turi būti ne mažiau nei 4 vnt. vienspalvių spalvų ir 4 vnt medžio imitacijos spalvų. Baldo briaunos laminuotos ne plonesne nei 0,4 cm storio ABS briauna arba lygiaverte, durelių briaunos laminuotos ne plonesne nei 0,4 cm storio ABS briauna arba lygiaverte. Spinta turi turėti galimybę būti tvitinama prie sienos Spintos durys turi būti rakinamos. Spinta turi turėti reguliuojamus padukus paviršiaus nelygumams išlyginti. Tikslūs matmenys, medžiagiškumas ir spalvos bus derinamos su Užsakovu vietoje. Visi šie baldai turi būti derinami su kitais patalpoje projektuojamais baldais. Garantija ne mažiau 5 metai. | 2 | Spinta rakinama: 80cm x 43cm x H202cm; Spintos su cokoliu, 8 cm. Uždara spinta su 2 vnt. vienodo aukščio ir pločio durelėmis. Durys atsidarančios su minimalistinio dizaino rankenėlėmis. Galimybė rinktis iš 4 vnt. Spalvų paletės. Durys rakinamos. Spintos viduje 4 vnt. reguliuojamo aukščio lentynų, iš viso visoje spintoje 5 vnt. nišų. Baldas pagamintas iš 18 mm storio LMDP. Spalvą galima rinktis iš 8 vnt. Spalvų paletės. Plokščių spalvų paletėje turi būti 4 vnt. vienspalvių spalvų ir 4 vnt medžio imitacijos spalvų. Baldo briaunos laminuotos 0,4 cm storio ABS briauna, durelių briaunos laminuotos 0,4 cm storio ABS briauna. Spinta turi galimybę būti tvitinama prie sienos Spintos durys rakinamos. Spinta turi reguliuojamus padukus paviršiaus nelygumams išlyginti. Tikslūs matmenys, medžiagiškumas ir spalvos bus derinamos su Užsakovu vietoje. Visi šie baldai derinami su kitais patalpoje projektuojamais baldais. Garantija 8 metai. | https://isku.com/en/product/tendodoor-cabinet/?radius=25 | Dokumento pavadinimas "Brėžinys nr. 3 Tendo spinta H202"
| Spinta atvira H202cm/80cm/43cm | Spinta atvira: 80cm x 43cm x H202cm; ± 2 cm. Spintos su cokoliu, ne žemesniu nei 8 cm. Durys rakinamos. Spintos viduje turi būti ne mažiau nei 4 vnt. reguliuojamo aukščio lentynų, iš viso visoje spintoje turi būti ne mažiau nei 5 vnt. nišų. Baldas pagamintas iš ne mažiau nei 18 mm storio LMDP arba lygiavertės medžiagos. Spalvą galima rinktis iš ne mažiau nei 8 vnt. Spalvų paletės. Plokščių spalvų paletėje turi būti ne mažiau nei 4 vnt. vienspalvių spalvų ir 4 vnt medžio imitacijos spalvų. Baldo briaunos laminuotos ne plonesne nei 0,4 cm storio ABS briauna arba lygiaverte, durelių briaunos laminuotos ne plonesne nei 0,4 cm storio ABS briauna arba lygiaverte. Spinta turi turėti galimybę būti tvitinama prie sienos Spinta turi turėti reguliuojamus padukus paviršiaus nelygumams išlyginti. Tikslūs matmenys, medžiagiškumas ir spalvos bus derinamos su Užsakovu vietoje. Visi šie baldai turi būti derinami su kitais patalpoje projektuojamais baldais. Baldas turi atitikti standartus pagal EN 14073-2, EN 14073-3 ir EN 14074, pateikti tai įrodančius dokumentus. Garantija ne mažiau 5 metai. | 1 | Spinta atvira: 80cm x 43cm x H202cm. Spintos su cokoliu, 8 cm. Durys rakinamos. Spintos viduje 4 vnt. reguliuojamo aukščio lentynų, iš viso visoje spintoje 5 vnt. nišų. Baldas pagamintas iš 18 mm storio LMDP. Spalvą galima rinktis iš 8 vnt. Spalvų paletės. Plokščių spalvų paletėje 4 vnt. vienspalvių spalvų ir 4 vnt medžio imitacijos spalvų. Baldo briaunos laminuotos 0,4 cm storio ABS briauna, durelių briaunos laminuotos 0,4 cm storio ABS briauna. Spinta turi galimybę būti tvitinama prie sienos Spinta turi reguliuojamus padukus paviršiaus nelygumams išlyginti. Tikslūs matmenys, medžiagiškumas ir spalvos bus derinamos su Užsakovu vietoje. Visi šie baldai derinami su kitais patalpoje projektuojamais baldais. Baldas atitinka standartus pagal EN 14073-2, EN 14073-3 ir EN 14074, pateikiamas tai įrodantis dokumentas: "Tendo open cabinet" . Garantija 8 metai. | https://isku.com/en/product/tendodoor-cabinet/?radius=25 | Dokumento pavadinimas "Brėžinys nr. 3 Tendo spinta H202"
| Drabužinė H202cm/40cm/43cm | Drabužinė: 40cm x 43cm x H202cm; ± 2 cm. Spintos su cokoliu, ne žemesniu nei 8 cm. Uždara spinta su 2 vnt. vienodo aukščio ir pločio durelėmis. Durys atsidarančios su minimalistinio dizaino rankenėlėmis. Galimybė rinktis iš ne mažiau nei 4 vnt. Spalvų paletės. Durys rakinamos. Spintos viduje turi būti ne mažiau nei 1 vnt. reguliuojamo aukščio lentynų, iš viso visoje spintoje turi būti ne mažiau nei 2 vnt. nišų. Baldo viduje turi būti montuojamas skersinis drabužiams. Baldas pagamintas iš ne mažiau nei 18 mm storio LMDP arba lygiavertės medžiagos. Spalvą galima rinktis iš ne mažiau nei 8 vnt. Spalvų paletės. Plokščių spalvų paletėje turi būti ne mažiau nei 4 vnt. vienspalvių spalvų ir 4 vnt medžio imitacijos spalvų. Baldo briaunos laminuotos ne plonesne nei 0,4 cm storio ABS briauna arba lygiaverte, durelių briaunos laminuotos ne plonesne nei 0,4 cm storio ABS briauna arba lygiaverte. Spinta turi turėti galimybę būti tvitinama prie sienos Spintos durys turi būti rakinamos. Spinta turi turėti reguliuojamus padukus paviršiaus nelygumams išlyginti. Tikslūs matmenys, medžiagiškumas ir spalvos bus derinamos su Užsakovu vietoje. Visi šie baldai turi būti derinami su kitais patalpoje projektuojamais baldais. Garantija ne mažiau 5 metai. | 1 | Drabužinė: 40cm x 43cm x H202cm. Spintos su cokoliu, 8 cm. Uždara spinta su 2 vnt. vienodo aukščio ir pločio durelėmis. Durys atsidarančios su minimalistinio dizaino rankenėlėmis. Galimybė rinktis iš 4 vnt. Spalvų paletės. Durys rakinamos. Spintos viduje 1 vnt. reguliuojamo aukščio lentynų, iš viso visoje spintoje 2 vnt. nišų. Baldo viduje montuojamas skersinis drabužiams. Baldas pagamintas iš 18 mm storio LMDP. Spalvą galima rinktis iš 8 vnt. Spalvų paletės. Plokščių spalvų paletėje 4 vnt. vienspalvių spalvų ir 4 vnt medžio imitacijos spalvų. Baldo briaunos laminuotos 0,4 cm storio ABS briauna, durelių briaunos laminuotos 0,4 cm storio ABS briauna. Spinta turi galimybę būti tvitinama prie sienos Spintos durys rakinamos. Spinta turi reguliuojamus padukus paviršiaus nelygumams išlyginti. Tikslūs matmenys, medžiagiškumas ir spalvos bus derinamos su Užsakovu vietoje. Visi šie baldai derinami su kitais patalpoje projektuojamais baldais. Garantija 8 metai. | https://isku.com/en/product/tendodoor-cabinet/?radius=25 | Dokumento pavadinimas: "Brėžinys nr. 7 Tendo drabužinė H202x40"
1.19 direktoriaus pavaduotoja | Darbo stalas su priestaliu 280cm/200x245cm, kojų uždanga, lovys laidams, skylė laidams stalviršyje | Matmenys: 280 (P) x 200 (G) x 73 (A) cm. Stalą sudaro 3 dalys stalviršių, kurių matmenys - 160 (P) x 70 (G) cm, 80 (P) x 70 (G) cm ir jungiamoji kampinė dalis 120 (P) x 120 (G) cm su 50cm radiuso išpjovimiu tarp dviejų kraštinių. Stalviršis LMDP arba analogiška medžiaga, storis ≥ 25 mm. Laminato storis ≥ 0,3 mm. Galimybė rinktis stalviršio spalvą iš ne mažiau nei 4 vnt. vienspalvių spalvų ir 4 vnt medžio imitacijos spalvų paletės. Stalviršio briauna ABS arba lygiavertė. Kojos apvalios, metalinės, dažytos milteliniu būdu arba lygiaverčiu. Stalo konstrukcijai naudojama ne mažiau nei 6 vnt. Galimybė rinktis kojų spalvą iš ne mažiau nei 5 spalvų paletės. Stalo komplektacijoje: • kojų uždanga 160 (P) x 470 (A), perforuotas, metalinė, galimybė rinktis spalvą iš ne mažiau nei 5 spalvų paletės. Kojų uždanga prie stalviršio tvirtinama metalinių laikiklių L formos pagalba. Laikiklių spalva turi atitikti postalinės spalvą; • Lovys laidams – metalo ar lygiavertės medžiagos lankstinys, komplektuojamas kartu su visomis riekalingomis tivrtinimui detalėmis, galimybė rinktis spalvą iš n mažiau nei 3 spalvų paletės; • Skylė laidams 6 cm diametro, su montuojamu plastikiniu ar lygiavertės medžiagos dangteliu, galimybė rinktis dangtelio spalvą iš ne mažiau nei 6 spalvų paletės. Tikslūs matmenys, medžiagiškumas ir spalvos bus derinamos su Užsakovu užsakymo vykdymo metu. Garantija ne mažiau nei 5 metai. | 1 | Matmenys: 280 (P) x 200 (G) x 73 (A) cm. Stalą sudaro 3 dalys stalviršių, kurių matmenys - 160 (P) x 70 (G) cm, 80 (P) x 70 (G) cm ir jungiamoji kampinė dalis 120 (P) x 120 (G) cm su 50cm radiuso išpjovimiu tarp dviejų kraštinių. Stalviršis LMDP, storis 25 mm. Laminato storis 0,3 mm. Galimybė rinktis stalviršio spalvą iš 4 vnt. vienspalvių spalvų ir 4 vnt medžio imitacijos spalvų paletės. Stalviršio briauna ABS. Kojos apvalios, metalinės, dažytos milteliniu būdu. Stalo konstrukcijai naudojama 6 vnt. Galimybė rinktis kojų spalvą iš 5 spalvų paletės. Stalo komplektacijoje: • kojų uždanga 160 (P) x 470 (A), perforuotas, metalinė, galimybė rinktis spalvą 5 spalvų paletės. Kojų uždanga prie stalviršio tvirtinama metalinių laikiklių L formos pagalba. Laikiklių spalva atitinka postalinės spalvą; • Lovys laidams – metalo medžiagos lankstinys, komplektuojamas kartu su visomis riekalingomis tivrtinimui detalėmis, galimybė rinktis spalvą iš 3 spalvų paletės; • Skylė laidams 6 cm diametro, su montuojamu plastikiniu dangteliu, galimybė rinktis dangtelio spalvą iš 6 spalvų paletės. Tikslūs matmenys, medžiagiškumas ir spalvos bus derinamos su Užsakovu užsakymo vykdymo metu. Garantija 8 metai. | https://isku.com/en/product/matrix-itable/ | Dokumento pavadinimas: "Brėžinys nr. 14 Stalas kampinis 280x200"
| Stalčių blokas 3 stalčių, su ratukais | Stalčių blokas. Matmenys 43(P) x 62(G) x 58(A) cm.(±2 cm.) Spintelės viršus ir stalčių fasadai gaminami iš 1,8 LMDP plokštės arba lygiavertės, briaunos apklijuotos ne mažiau kaip 0,01cm ABS briauna arba lygiaverte. Spintelės korpusas gaminamas iš 1,5cm LMDP plokštės arba lygiavertės. Spintelės apačioje montuojamos plastiko liejinio detalės arba lygiavertės, kurios sutvirtina spintelės korpusą ir į šias detales montuojasi plastikiniai ratukai su stabdžiais arba lygiaverčiai. Plastikiniai ratukai yra 0,35 cm diametro, bendras ratuko sutvirtinimo aukštis sudaro 0,42 cm. Spintelės stalčiai pagaminti iš vientiso plastiko liejinio arba lygiavertės medžiagos. Stalčiaus korpusas turi būti pritaikytas naudoti skirtingus biuro aksesuarus. Stalčiaus korpusas turi būti montuojamas ant guolinių bėgelių arba lygiaverčių su pritraukimo funkcija. Stalčiaus blokas turi turėti centrinio užrakto sistemą su spynele kuri turi montuotis viršutinio stalčiaus fasade. Centrinė rakinimo sistema turi turėti apsaugą nuo spintelės virtimo (vienu metu gali būti atidarytas tik vienas talčius) (ANTI TILTING SYSTEM). Stalčiaus rankenėlės metalinės arba lygiavertės medžiagos, dažytos milteliniu arba analogišku būdu, atstumas tarp tvirtinimo taškų -0,64cm. Turi būti galimybė rinktis rankenėlių spalvą iš ne mažiau nei 4 spalvų paletės. Turi būti galimybė rinktis chormuotas rankenėles. Stalčių blokas turi būti su ratukais, priekiniai ratukai turi būti fiksuojami. Garantija ne mažiau 5 metai. | 1 | Stalčių blokas. Matmenys 43(P) x 62(G) x 58(A) cm. Spintelės viršus ir stalčių fasadai gaminami iš 1,8 LMDP plokštės , briaunos apklijuotos 0,01cm ABS briauna. Spintelės korpusas gaminamas iš 1,5cm LMDP plokštės. Spintelės apačioje montuojamos plastiko liejinio detalės, kurios sutvirtina spintelės korpusą ir į šias detales montuojasi plastikiniai ratukai su stabdžiais. Plastikiniai ratukai yra 0,35 cm diametro, bendras ratuko sutvirtinimo aukštis sudaro 0,42 cm. Spintelės stalčiai pagaminti iš vientiso plastiko liejinio. Stalčiaus korpusas pritaikytas naudoti skirtingus biuro aksesuarus. Stalčiaus korpusas montuojamas ant guolinių bėgelių su pritraukimo funkcija. Stalčiaus blokas turi centrinio užrakto sistemą su spynele kuri montuojasi viršutinio stalčiaus fasade. Centrinė rakinimo sistema turi apsaugą nuo spintelės virtimo (vienu metu gali būti atidarytas tik vienas talčius) (ANTI TILTING SYSTEM). Stalčiaus rankenėlės metalinės , dažytos milteliniu būdu, atstumas tarp tvirtinimo taškų -0,64cm. Yra galimybė rinktis rankenėlių spalvą iš 4 spalvų paletės.Yra galimybė rinktis chormuotas rankenėles. Stalčių blokas su ratukais, priekiniai ratukai fiksuojami. Garantija 8 metai. | https://isku.com/en/product/2007-drawerdrawer-unit/?radius=25 | Dokumento pavadinimas: "Brėžinys nr. 5 Stalčių blokas 2007-3"
| Spinta uždara H202cm/80cm/43cm | Spinta uždara: 80cm x 43cm x H202cm; ± 2 cm. Spintos su cokoliu, ne žemesniu nei 8 cm. Uždara spinta su 2 vnt. vienodo aukščio ir pločio durelėmis. Durys atsidarančios su minimalistinio dizaino rankenėlėmis. Galimybė rinktis iš ne mažiau nei 4 vnt. Spalvų paletės. Durys rakinamos. Spintos viduje turi būti ne mažiau nei 4 vnt. reguliuojamo aukščio lentynų, iš viso visoje spintoje turi būti ne mažiau nei 5 vnt. nišų. Baldas pagamintas iš ne mažiau nei 18 mm storio LMDP arba lygiavertės medžiagos. Spalvą galima rinktis iš ne mažiau nei 8 vnt. Spalvų paletės. Plokščių spalvų paletėje turi būti ne mažiau nei 4 vnt. vienspalvių spalvų ir 4 vnt medžio imitacijos spalvų. Baldo briaunos laminuotos ne plonesne nei 0,4 cm storio ABS briauna arba lygiaverte, durelių briaunos laminuotos ne plonesne nei 0,4 cm storio ABS briauna arba lygiaverte. Spinta turi turėti galimybę būti tvitinama prie sienos Spinta turi turėti reguliuojamus padukus paviršiaus nelygumams išlyginti. Tikslūs matmenys, medžiagiškumas ir spalvos bus derinamos su Užsakovu vietoje. Visi šie baldai turi būti derinami su kitais patalpoje projektuojamais baldais. Garantija ne mažiau 5 metai. | 1 | Spinta uždara: 80cm x 43cm x H202cm. Spintos su cokoliu, 8 cm. Uždara spinta su 2 vnt. vienodo aukščio ir pločio durelėmis. Durys atsidarančios su minimalistinio dizaino rankenėlėmis. Galimybė rinktis iš 4 vnt. Spalvų paletės. Durys rakinamos. Spintos viduje 4 vnt. reguliuojamo aukščio lentynų, iš viso visoje spintoje 5 vnt. nišų. Baldas pagamintas iš 18 mm storio LMDP. Spalvą galima rinktis iš 8 vnt. Spalvų paletės. Plokščių spalvų paletėje 4 vnt. vienspalvių spalvų ir 4 vnt medžio imitacijos spalvų. Baldo briaunos laminuotos 0,4 cm storio ABS briauna, durelių briaunos laminuotos 0,4 cm storio ABS briauna. Spinta turi galimybę būti tvitinama prie sienos Spinta turi reguliuojamus padukus paviršiaus nelygumams išlyginti. Tikslūs matmenys, medžiagiškumas ir spalvos bus derinamos su Užsakovu vietoje. Visi šie baldaiderinami su kitais patalpoje projektuojamais baldais. Garantija 8 metai. | https://isku.com/en/product/tendodoor-cabinet/?radius=25 | Dokumento pavadinimas "Brėžinys nr. 3 Tendo spinta H202"
| Spinta rakinama H202cm/80cm/43cm | Spinta rakinama: 80cm x 43cm x H202cm; ± 2 cm. Spintos su cokoliu, ne žemesniu nei 8 cm. Uždara spinta su 2 vnt. vienodo aukščio ir pločio durelėmis. Durys atsidarančios su minimalistinio dizaino rankenėlėmis. Galimybė rinktis iš ne mažiau nei 4 vnt. Spalvų paletės. Durys rakinamos. Spintos viduje turi būti ne mažiau nei 4 vnt. reguliuojamo aukščio lentynų, iš viso visoje spintoje turi būti ne mažiau nei 5 vnt. nišų. Baldas pagamintas iš ne mažiau nei 18 mm storio LMDP arba lygiavertės medžiagos. Spalvą galima rinktis iš ne mažiau nei 8 vnt. Spalvų paletės. Plokščių spalvų paletėje turi būti ne mažiau nei 4 vnt. vienspalvių spalvų ir 4 vnt medžio imitacijos spalvų. Baldo briaunos laminuotos ne plonesne nei 0,4 cm storio ABS briauna arba lygiaverte, durelių briaunos laminuotos ne plonesne nei 0,4 cm storio ABS briauna arba lygiaverte. Spinta turi turėti galimybę būti tvitinama prie sienos Spintos durys turi būti rakinamos. Spinta turi turėti reguliuojamus padukus paviršiaus nelygumams išlyginti. Tikslūs matmenys, medžiagiškumas ir spalvos bus derinamos su Užsakovu vietoje. Visi šie baldai turi būti derinami su kitais patalpoje projektuojamais baldais. Garantija ne mažiau 5 metai. | 1 | Spinta rakinama: 80cm x 43cm x H202cm; Spintos su cokoliu, 8 cm. Uždara spinta su 2 vnt. vienodo aukščio ir pločio durelėmis. Durys atsidarančios su minimalistinio dizaino rankenėlėmis. Galimybė rinktis iš 4 vnt. Spalvų paletės. Durys rakinamos. Spintos viduje 4 vnt. reguliuojamo aukščio lentynų, iš viso visoje spintoje 5 vnt. nišų. Baldas pagamintas iš 18 mm storio LMDP. Spalvą galima rinktis iš 8 vnt. Spalvų paletės. Plokščių spalvų paletėje turi būti 4 vnt. vienspalvių spalvų ir 4 vnt medžio imitacijos spalvų. Baldo briaunos laminuotos 0,4 cm storio ABS briauna, durelių briaunos laminuotos 0,4 cm storio ABS briauna. Spinta turi galimybę būti tvitinama prie sienos Spintos durys rakinamos. Spinta turi reguliuojamus padukus paviršiaus nelygumams išlyginti. Tikslūs matmenys, medžiagiškumas ir spalvos bus derinamos su Užsakovu vietoje. Visi šie baldai derinami su kitais patalpoje projektuojamais baldais. Garantija 8 metai. | https://isku.com/en/product/tendodoor-cabinet/?radius=25 | Dokumento pavadinimas "Brėžinys nr. 3 Tendo spinta H202"
| Spinta atvira H202cm/80cm/43cm | Spinta atvira: 80cm x 43cm x H202cm; ± 2 cm. Spintos su cokoliu, ne žemesniu nei 8 cm. Durys rakinamos. Spintos viduje turi būti ne mažiau nei 4 vnt. reguliuojamo aukščio lentynų, iš viso visoje spintoje turi būti ne mažiau nei 5 vnt. nišų. Baldas pagamintas iš ne mažiau nei 18 mm storio LMDP arba lygiavertės medžiagos. Spalvą galima rinktis iš ne mažiau nei 8 vnt. Spalvų paletės. Plokščių spalvų paletėje turi būti ne mažiau nei 4 vnt. vienspalvių spalvų ir 4 vnt medžio imitacijos spalvų. Baldo briaunos laminuotos ne plonesne nei 0,4 cm storio ABS briauna arba lygiaverte, durelių briaunos laminuotos ne plonesne nei 0,4 cm storio ABS briauna arba lygiaverte. Spinta turi turėti galimybę būti tvitinama prie sienos Spinta turi turėti reguliuojamus padukus paviršiaus nelygumams išlyginti. Tikslūs matmenys, medžiagiškumas ir spalvos bus derinamos su Užsakovu vietoje. Visi šie baldai turi būti derinami su kitais patalpoje projektuojamais baldais. Baldas turi atitikti standartus pagal EN 14073-2, EN 14073-3 ir EN 14074, pateikti tai įrodančius dokumentus. Garantija ne mažiau 5 metai. | 1 | Spinta atvira: 80cm x 43cm x H202cm. Spintos su cokoliu, 8 cm. Durys rakinamos. Spintos viduje 4 vnt. reguliuojamo aukščio lentynų, iš viso visoje spintoje 5 vnt. nišų. Baldas pagamintas iš 18 mm storio LMDP. Spalvą galima rinktis iš 8 vnt. Spalvų paletės. Plokščių spalvų paletėje 4 vnt. vienspalvių spalvų ir 4 vnt medžio imitacijos spalvų. Baldo briaunos laminuotos 0,4 cm storio ABS briauna, durelių briaunos laminuotos 0,4 cm storio ABS briauna. Spinta turi galimybę būti tvitinama prie sienos Spinta turi reguliuojamus padukus paviršiaus nelygumams išlyginti. Tikslūs matmenys, medžiagiškumas ir spalvos bus derinamos su Užsakovu vietoje. Visi šie baldai derinami su kitais patalpoje projektuojamais baldais. Baldas atitinka standartus pagal EN 14073-2, EN 14073-3 ir EN 14074, pateikiamas tai įrodantis dokumentas: "Tendo open cabinet" . Garantija 8 metai. | https://isku.com/en/product/tendodoor-cabinet/?radius=25 | Dokumento pavadinimas "Brėžinys nr. 3 Tendo spinta H202"
| Drabužinė H202cm/40cm/43cm | Drabužinė: 40cm x 43cm x H202cm; ± 2 cm. Spintos su cokoliu, ne žemesniu nei 8 cm. Uždara spinta su 2 vnt. vienodo aukščio ir pločio durelėmis. Durys atsidarančios su minimalistinio dizaino rankenėlėmis. Galimybė rinktis iš ne mažiau nei 4 vnt. Spalvų paletės. Durys rakinamos. Spintos viduje turi būti ne mažiau nei 1 vnt. reguliuojamo aukščio lentynų, iš viso visoje spintoje turi būti ne mažiau nei 2 vnt. nišų. Baldo viduje turi būti montuojamas skersinis drabužiams. Baldas pagamintas iš ne mažiau nei 18 mm storio LMDP arba lygiavertės medžiagos. Spalvą galima rinktis iš ne mažiau nei 8 vnt. Spalvų paletės. Plokščių spalvų paletėje turi būti ne mažiau nei 4 vnt. vienspalvių spalvų ir 4 vnt medžio imitacijos spalvų. Baldo briaunos laminuotos ne plonesne nei 0,4 cm storio ABS briauna arba lygiaverte, durelių briaunos laminuotos ne plonesne nei 0,4 cm storio ABS briauna arba lygiaverte. Spinta turi turėti galimybę būti tvitinama prie sienos Spintos durys turi būti rakinamos. Spinta turi turėti reguliuojamus padukus paviršiaus nelygumams išlyginti. Tikslūs matmenys, medžiagiškumas ir spalvos bus derinamos su Užsakovu vietoje. Visi šie baldai turi būti derinami su kitais patalpoje projektuojamais baldais. Garantija ne mažiau 5 metai. | 1 | Drabužinė: 40cm x 43cm x H202cm. Spintos su cokoliu, 8 cm. Uždara spinta su 2 vnt. vienodo aukščio ir pločio durelėmis. Durys atsidarančios su minimalistinio dizaino rankenėlėmis. Galimybė rinktis iš 4 vnt. Spalvų paletės. Durys rakinamos. Spintos viduje 1 vnt. reguliuojamo aukščio lentynų, iš viso visoje spintoje 2 vnt. nišų. Baldo viduje montuojamas skersinis drabužiams. Baldas pagamintas iš 18 mm storio LMDP. Spalvą galima rinktis iš 8 vnt. Spalvų paletės. Plokščių spalvų paletėje 4 vnt. vienspalvių spalvų ir 4 vnt medžio imitacijos spalvų. Baldo briaunos laminuotos 0,4 cm storio ABS briauna, durelių briaunos laminuotos 0,4 cm storio ABS briauna. Spinta turi galimybę būti tvitinama prie sienos Spintos durys rakinamos. Spinta turi reguliuojamus padukus paviršiaus nelygumams išlyginti. Tikslūs matmenys, medžiagiškumas ir spalvos bus derinamos su Užsakovu vietoje. Visi šie baldai derinami su kitais patalpoje projektuojamais baldais. Garantija 8 metai. | https://isku.com/en/product/tendodoor-cabinet/?radius=25 | Dokumento pavadinimas: "Brėžinys nr. 7 Tendo drabužinė H202x40"
1.20 Direktorius | Darbo stalas su priestaliu 200cm/100cmx170cm, kojų uždanga, lovys laidams, skylė laidams stalviršyje | Matmenys: 280 (P) x 200 (G) x 73 (A) cm. Stalą sudaro 2 dalys stalviršių, kurių matmenys - 200 (P) x 70 (G) cm, 100 (P) x 70 (G) cm ir jungiamoji kampinė dalis 120 (P) x 120 (G) cm su 50cm radiuso išpjovimiu tarp dviejų kraštinių. Stalviršis LMDP arba analogiška medžiaga, storis ≥ 25 mm. Laminato storis ≥ 0,3 mm. Galimybė rinktis stalviršio spalvą iš ne mažiau nei 4 vnt. vienspalvių spalvų ir 4 vnt medžio imitacijos spalvų paletės. Stalviršio briauna ABS arba lygiavertė. Kojos apvalios, metalinės, dažytos milteliniu būdu arba lygiaverčiu. Stalo konstrukcijai naudojama ne mažiau nei 6 vnt.kojų. Galimybė rinktis kojų spalvą iš ne mažiau nei 5 spalvų paletės. Stalo komplektacijoje: • kojų uždanga 200 (P) x 470 (A), perforuotas metalas, galimybė rinktis spalvą iš ne mažiau nei 5 spalvų paletės. Kojų uždanga prie stalviršio tvirtinama metalinių laikiklių L formos pagalba. Laikiklių spalva turi atitikti postalinės spalvą; • Lovys laidams – metalo ar lygiavertės medžiagos lankstinys, komplektuojamas kartu su visomis reikalingomis tivrtinimui detalėmis, galimybė rinktis spalvą iš ne mažiau nei 3 spalvų paletės; • Skylė laidams 6 cm diametro, su montuojamu plastikiniu ar lygiavertės medžiagos dangteliu, galimybė rinktis dangtelio spalvą iš ne mažiau nei 6 spalvų paletės. Tikslūs matmenys, medžiagiškumas ir spalvos bus derinamos su Užsakovu užsakymo vykdymo metu. Garantija 5 metai. | 1 | Matmenys: 280 (P) x 200 (G) x 73 (A) cm. Stalą sudaro 2 dalys stalviršių, kurių matmenys - 200 (P) x 70 (G) cm, 100 (P) x 70 (G) cm ir jungiamoji kampinė dalis 120 (P) x 120 (G) cm su 50cm radiuso išpjovimiu tarp dviejų kraštinių. Stalviršis LMDP, storis 25 mm. Laminato storis 0,3 mm. Galimybė rinktis stalviršio spalvą iš 4 vnt. vienspalvių spalvų ir 4 vnt medžio imitacijos spalvų paletės. Stalviršio briauna ABS. Kojos apvalios, metalinės, dažytos milteliniu būdu. Stalo konstrukcijai naudojama 6 vnt.kojų. Galimybė rinktis kojų spalvą iš 5 spalvų paletės. Stalo komplektacijoje: • kojų uždanga 200 (P) x 470 (A), perforuotas metalas, galimybė rinktis spalvą iš 5 spalvų paletės. Kojų uždanga prie stalviršio tvirtinama metalinių laikiklių L formos pagalba. Laikiklių spalva atitinka postalinės spalvą; • Lovys laidams – metalo ar lygiavertės medžiagos lankstinys, komplektuojamas kartu su visomis reikalingomis tivrtinimui detalėmis, galimybė rinktis spalvą iš 3 spalvų paletės; • Skylė laidams 6 cm diametro, su montuojamu plastikiniu dangteliu, galimybė rinktis dangtelio spalvą iš 6 spalvų paletės. Tikslūs matmenys, medžiagiškumas ir spalvos bus derinamos su Užsakovu užsakymo vykdymo metu. Garantija 8 metai. | https://isku.com/en/product/matrix-itable/ | Dokumento pavadinimas: "Brėžinys nr. 18 Stalas kampinis 280x200-2"
| Stalčių blokas 3 stalčių, su ratukais | Stalčių blokas. Matmenys 43(P) x 62(G) x 58(A) cm.(±2 cm.) Spintelės viršus ir stalčių fasadai gaminami iš 1,8 LMDP plokštės arba lygiavertės, briaunos apklijuotos ne mažiau kaip 0,01cm ABS briauna arba lygiaverte. Spintelės korpusas gaminamas iš 1,5cm LMDP plokštės arba lygiavertės. Spintelės apačioje montuojamos plastiko liejinio detalės arba lygiavertės, kurios sutvirtina spintelės korpusą ir į šias detales montuojasi plastikiniai ratukai su stabdžiais arba lygiaverčiai. Plastikiniai ratukai yra 0,35 cm diametro, bendras ratuko sutvirtinimo aukštis sudaro 0,42 cm. Spintelės stalčiai pagaminti iš vientiso plastiko liejinio arba lygiavertės medžiagos. Stalčiaus korpusas turi būti pritaikytas naudoti skirtingus biuro aksesuarus. Stalčiaus korpusas turi būti montuojamas ant guolinių bėgelių arba lygiaverčių su pritraukimo funkcija. Stalčiaus blokas turi turėti centrinio užrakto sistemą su spynele kuri turi montuotis viršutinio stalčiaus fasade. Centrinė rakinimo sistema turi turėti apsaugą nuo spintelės virtimo (vienu metu gali būti atidarytas tik vienas talčius) (ANTI TILTING SYSTEM). Stalčiaus rankenėlės metalinės arba lygiavertės medžiagos, dažytos milteliniu arba analogišku būdu, atstumas tarp tvirtinimo taškų -0,64cm. Turi būti galimybė rinktis rankenėlių spalvą iš ne mažiau nei 4 spalvų paletės. Turi būti galimybė rinktis chormuotas rankenėles. Stalčių blokas turi būti su ratukais, priekiniai ratukai turi būti fiksuojami. Garantija ne mažiau 5 metai. | 1 | Stalčių blokas. Matmenys 43(P) x 62(G) x 58(A) cm. Spintelės viršus ir stalčių fasadai gaminami iš 1,8 LMDP plokštės , briaunos apklijuotos 0,01cm ABS briauna. Spintelės korpusas gaminamas iš 1,5cm LMDP plokštės. Spintelės apačioje montuojamos plastiko liejinio detalės, kurios sutvirtina spintelės korpusą ir į šias detales montuojasi plastikiniai ratukai su stabdžiais. Plastikiniai ratukai yra 0,35 cm diametro, bendras ratuko sutvirtinimo aukštis sudaro 0,42 cm. Spintelės stalčiai pagaminti iš vientiso plastiko liejinio. Stalčiaus korpusas pritaikytas naudoti skirtingus biuro aksesuarus. Stalčiaus korpusas montuojamas ant guolinių bėgelių su pritraukimo funkcija. Stalčiaus blokas turi centrinio užrakto sistemą su spynele kuri montuojasi viršutinio stalčiaus fasade. Centrinė rakinimo sistema turi apsaugą nuo spintelės virtimo (vienu metu gali būti atidarytas tik vienas talčius) (ANTI TILTING SYSTEM). Stalčiaus rankenėlės metalinės , dažytos milteliniu būdu, atstumas tarp tvirtinimo taškų -0,64cm. Yra galimybė rinktis rankenėlių spalvą iš 4 spalvų paletės.Yra galimybė rinktis chormuotas rankenėles. Stalčių blokas su ratukais, priekiniai ratukai fiksuojami. Garantija 8 metai. | https://isku.com/en/product/2007-drawerdrawer-unit/?radius=25 | Dokumento pavadinimas: "Brėžinys nr. 5 Stalčių blokas 2007-3"
| Spinta uždara H202cm/80cm/43cm | Spinta uždara: 80cm x 43cm x H202cm; ± 2 cm. Spintos su cokoliu, ne žemesniu nei 8 cm. Uždara spinta su 2 vnt. vienodo aukščio ir pločio durelėmis. Durys atsidarančios su minimalistinio dizaino rankenėlėmis. Galimybė rinktis iš ne mažiau nei 4 vnt. Spalvų paletės. Durys rakinamos. Spintos viduje turi būti ne mažiau nei 4 vnt. reguliuojamo aukščio lentynų, iš viso visoje spintoje turi būti ne mažiau nei 5 vnt. nišų. Baldas pagamintas iš ne mažiau nei 18 mm storio LMDP arba lygiavertės medžiagos. Spalvą galima rinktis iš ne mažiau nei 8 vnt. Spalvų paletės. Plokščių spalvų paletėje turi būti ne mažiau nei 4 vnt. vienspalvių spalvų ir 4 vnt medžio imitacijos spalvų. Baldo briaunos laminuotos ne plonesne nei 0,4 cm storio ABS briauna arba lygiaverte, durelių briaunos laminuotos ne plonesne nei 0,4 cm storio ABS briauna arba lygiaverte. Spinta turi turėti galimybę būti tvitinama prie sienos Spinta turi turėti reguliuojamus padukus paviršiaus nelygumams išlyginti. Tikslūs matmenys, medžiagiškumas ir spalvos bus derinamos su Užsakovu vietoje. Visi šie baldai turi būti derinami su kitais patalpoje projektuojamais baldais. Garantija ne mažiau 5 metai. | 1 | Spinta uždara: 80cm x 43cm x H202cm. Spintos su cokoliu, 8 cm. Uždara spinta su 2 vnt. vienodo aukščio ir pločio durelėmis. Durys atsidarančios su minimalistinio dizaino rankenėlėmis. Galimybė rinktis iš 4 vnt. Spalvų paletės. Durys rakinamos. Spintos viduje 4 vnt. reguliuojamo aukščio lentynų, iš viso visoje spintoje 5 vnt. nišų. Baldas pagamintas iš 18 mm storio LMDP. Spalvą galima rinktis iš 8 vnt. Spalvų paletės. Plokščių spalvų paletėje 4 vnt. vienspalvių spalvų ir 4 vnt medžio imitacijos spalvų. Baldo briaunos laminuotos 0,4 cm storio ABS briauna, durelių briaunos laminuotos 0,4 cm storio ABS briauna. Spinta turi galimybę būti tvitinama prie sienos Spinta turi reguliuojamus padukus paviršiaus nelygumams išlyginti. Tikslūs matmenys, medžiagiškumas ir spalvos bus derinamos su Užsakovu vietoje. Visi šie baldaiderinami su kitais patalpoje projektuojamais baldais. Garantija 8 metai. | https://isku.com/en/product/tendodoor-cabinet/?radius=25 | Dokumento pavadinimas "Brėžinys nr. 3 Tendo spinta H202"
| Spinta atvira H202cm/40cm/43cm | Spinta atvira: 40cm x 43cm x H202cm; ± 2 cm. Spintos su cokoliu, ne žemesniu nei 8 cm. Durys rakinamos. Spintos viduje turi būti ne mažiau nei 4 vnt. reguliuojamo aukščio lentynų, iš viso visoje spintoje turi būti ne mažiau nei 5 vnt. nišų. Baldas pagamintas iš ne mažiau nei 18 mm storio LMDP arba lygiavertės medžiagos. Spalvą galima rinktis iš ne mažiau nei 8 vnt. Spalvų paletės. Plokščių spalvų paletėje turi būti ne mažiau nei 4 vnt. vienspalvių spalvų ir 4 vnt medžio imitacijos spalvų. Baldo briaunos laminuotos ne plonesne nei 0,4 cm storio ABS briauna arba lygiaverte, durelių briaunos laminuotos ne plonesne nei 0,4 cm storio ABS briauna arba lygiaverte. Spinta turi turėti galimybę būti tvitinama prie sienos Spinta turi turėti reguliuojamus padukus paviršiaus nelygumams išlyginti. Tikslūs matmenys, medžiagiškumas ir spalvos bus derinamos su Užsakovu vietoje. Visi šie baldai turi būti derinami su kitais patalpoje projektuojamais baldais. Baldas turi atitikti standartus pagal EN 14073-2, EN 14073-3 ir EN 14074, pateikti tai įrodančius dokumentus. Garantija ne mažiau 5 metai. | 1 | Spinta atvira: 80cm x 43cm x H202cm. Spintos su cokoliu, 8 cm. Durys rakinamos. Spintos viduje 4 vnt. reguliuojamo aukščio lentynų, iš viso visoje spintoje 5 vnt. nišų. Baldas pagamintas iš 18 mm storio LMDP. Spalvą galima rinktis iš 8 vnt. Spalvų paletės. Plokščių spalvų paletėje 4 vnt. vienspalvių spalvų ir 4 vnt medžio imitacijos spalvų. Baldo briaunos laminuotos 0,4 cm storio ABS briauna, durelių briaunos laminuotos 0,4 cm storio ABS briauna. Spinta turi galimybę būti tvitinama prie sienos Spinta turi reguliuojamus padukus paviršiaus nelygumams išlyginti. Tikslūs matmenys, medžiagiškumas ir spalvos bus derinamos su Užsakovu vietoje. Visi šie baldai derinami su kitais patalpoje projektuojamais baldais. Baldas atitinka standartus pagal EN 14073-2, EN 14073-3 ir EN 14074, pateikiamas tai įrodantis dokumentas: "Tendo open cabinet" . Garantija 8 metai. | https://isku.com/en/product/tendodoor-cabinet/?radius=25 | Dokumento pavadinimas "Brėžinys nr. 3 Tendo spinta H202"
| Spinta rakinama H202cm/80cm/43cm | Spinta rakinama: 80cm x 43cm x H202cm; ± 2 cm. Spintos su cokoliu, ne žemesniu nei 8 cm. Uždara spinta su 2 vnt. vienodo aukščio ir pločio durelėmis. Durys atsidarančios su minimalistinio dizaino rankenėlėmis. Galimybė rinktis iš ne mažiau nei 4 vnt. Spalvų paletės. Durys rakinamos. Spintos viduje turi būti ne mažiau nei 4 vnt. reguliuojamo aukščio lentynų, iš viso visoje spintoje turi būti ne mažiau nei 5 vnt. nišų. Baldas pagamintas iš ne mažiau nei 18 mm storio LMDP arba lygiavertės medžiagos. Spalvą galima rinktis iš ne mažiau nei 8 vnt. Spalvų paletės. Plokščių spalvų paletėje turi būti ne mažiau nei 4 vnt. vienspalvių spalvų ir 4 vnt medžio imitacijos spalvų. Baldo briaunos laminuotos ne plonesne nei 0,4 cm storio ABS briauna arba lygiaverte, durelių briaunos laminuotos ne plonesne nei 0,4 cm storio ABS briauna arba lygiaverte. Spinta turi turėti galimybę būti tvitinama prie sienos Spintos durys turi būti rakinamos. Spinta turi turėti reguliuojamus padukus paviršiaus nelygumams išlyginti. Tikslūs matmenys, medžiagiškumas ir spalvos bus derinamos su Užsakovu vietoje. Visi šie baldai turi būti derinami su kitais patalpoje projektuojamais baldais. Garantija ne mažiau 5 metai. | 1 | Spinta rakinama: 80cm x 43cm x H202cm; Spintos su cokoliu, 8 cm. Uždara spinta su 2 vnt. vienodo aukščio ir pločio durelėmis. Durys atsidarančios su minimalistinio dizaino rankenėlėmis. Galimybė rinktis iš 4 vnt. Spalvų paletės. Durys rakinamos. Spintos viduje 4 vnt. reguliuojamo aukščio lentynų, iš viso visoje spintoje 5 vnt. nišų. Baldas pagamintas iš 18 mm storio LMDP. Spalvą galima rinktis iš 8 vnt. Spalvų paletės. Plokščių spalvų paletėje turi būti 4 vnt. vienspalvių spalvų ir 4 vnt medžio imitacijos spalvų. Baldo briaunos laminuotos 0,4 cm storio ABS briauna, durelių briaunos laminuotos 0,4 cm storio ABS briauna. Spinta turi galimybę būti tvitinama prie sienos Spintos durys rakinamos. Spinta turi reguliuojamus padukus paviršiaus nelygumams išlyginti. Tikslūs matmenys, medžiagiškumas ir spalvos bus derinamos su Užsakovu vietoje. Visi šie baldai derinami su kitais patalpoje projektuojamais baldais. Garantija 8 metai. | https://isku.com/en/product/tendodoor-cabinet/?radius=25 | Dokumento pavadinimas "Brėžinys nr. 3 Tendo spinta H202"
| Drabužinė H202cm/40cm/43cm | Drabužinė: 40cm x 43cm x H202cm; ± 2 cm. Spintos su cokoliu, ne žemesniu nei 8 cm. Uždara spinta su 2 vnt. vienodo aukščio ir pločio durelėmis. Durys atsidarančios su minimalistinio dizaino rankenėlėmis. Galimybė rinktis iš ne mažiau nei 4 vnt. Spalvų paletės. Durys rakinamos. Spintos viduje turi būti ne mažiau nei 1 vnt. reguliuojamo aukščio lentynų, iš viso visoje spintoje turi būti ne mažiau nei 2 vnt. nišų. Baldo viduje turi būti montuojamas skersinis drabužiams. Baldas pagamintas iš ne mažiau nei 18 mm storio LMDP arba lygiavertės medžiagos. Spalvą galima rinktis iš ne mažiau nei 8 vnt. Spalvų paletės. Plokščių spalvų paletėje turi būti ne mažiau nei 4 vnt. vienspalvių spalvų ir 4 vnt medžio imitacijos spalvų. Baldo briaunos laminuotos ne plonesne nei 0,4 cm storio ABS briauna arba lygiaverte, durelių briaunos laminuotos ne plonesne nei 0,4 cm storio ABS briauna arba lygiaverte. Spinta turi turėti galimybę būti tvitinama prie sienos Spintos durys turi būti rakinamos. Spinta turi turėti reguliuojamus padukus paviršiaus nelygumams išlyginti. Tikslūs matmenys, medžiagiškumas ir spalvos bus derinamos su Užsakovu vietoje. Visi šie baldai turi būti derinami su kitais patalpoje projektuojamais baldais. Garantija ne mažiau 5 metai. | 1 | Drabužinė: 40cm x 43cm x H202cm. Spintos su cokoliu, 8 cm. Uždara spinta su 2 vnt. vienodo aukščio ir pločio durelėmis. Durys atsidarančios su minimalistinio dizaino rankenėlėmis. Galimybė rinktis iš 4 vnt. Spalvų paletės. Durys rakinamos. Spintos viduje 1 vnt. reguliuojamo aukščio lentynų, iš viso visoje spintoje 2 vnt. nišų. Baldo viduje montuojamas skersinis drabužiams. Baldas pagamintas iš 18 mm storio LMDP. Spalvą galima rinktis iš 8 vnt. Spalvų paletės. Plokščių spalvų paletėje 4 vnt. vienspalvių spalvų ir 4 vnt medžio imitacijos spalvų. Baldo briaunos laminuotos 0,4 cm storio ABS briauna, durelių briaunos laminuotos 0,4 cm storio ABS briauna. Spinta turi galimybę būti tvitinama prie sienos Spintos durys rakinamos. Spinta turi reguliuojamus padukus paviršiaus nelygumams išlyginti. Tikslūs matmenys, medžiagiškumas ir spalvos bus derinamos su Užsakovu vietoje. Visi šie baldai derinami su kitais patalpoje projektuojamais baldais. Garantija 8 metai. | https://isku.com/en/product/tendodoor-cabinet/?radius=25 | Dokumento pavadinimas: "Brėžinys nr. 7 Tendo drabužinė H202x40"
1.21 Mokytojų kambarys | Stalas konferencinis 206cm/120cm | Išmatavimai: 206 x 120 cm, aukštis 73 cm. Stalą sudaro stalviršis ir du vnt. kojų. Kojos diametras: 11 cm Aukštis: 70,5 cm. (±2cm.). Stalviršis gaminamas iš 2.5 cm sotrio LMDP arba lygiavertės medžiagos, , galimybė rinktis stalviršio spalvą iš ne mažiau nei 4 vnt. vienspalvių spalvų paletės ir ne mažiau nei iš 4 vnt. medžio imitacijos spalvų paletės, briauna – ABS arbalygiavertės medžiagos. Koja metalinė arba lygiavertės medžiagos, apvalios formos, diametras ne mažiau nei 11cm, kojos apačioje - padas, kurio skersmuo – ne mažiau nei 50 cm. Galimybė rinktis kojų spalvą iš ne mažiau nei 4 spalvų paletės.Baldas turi atitikti standartus pagal EN 15372 ir EN 1730 pateikti tai įrodančius dokumentus. Garantija ne mažiau nei 5 metai. | 1 | Išmatavimai: 206 x 120 cm, aukštis 73 cm. Stalą sudaro stalviršis ir du vnt. kojų. Kojos diametras: 11 cm Aukštis: 70,5 cm. Stalviršis gaminamas iš 2.5 cm sotrio LMDP, galimybė rinktis stalviršio spalvą iš 4 vnt. vienspalvių spalvų paletės ir 4 vnt. medžio imitacijos spalvų paletės, briauna – ABS. Koja metalinė, apvalios formos, diametras 11cm, kojos apačioje - padas, kurio skersmuo – 50 cm. Galimybė rinktis kojų spalvą iš 4 spalvų paletės.Baldas atitinka standartus pagal EN 15372 ir EN 1730 pateikiamas tai įrodantis dokumentas: "Dio_Assessment_Report_ISKU". Garantija 8 metai. | https://isku.com/en/product/dioconference-table/ | Dokumento pavadinimas: "Brėžinys nr. 19 Konferencinis stalas 206x120 Dio"
| Kavos staliukas apvalus | Gabaritiniai staliuko matmenys: skersmuo 90 cm, aukštis 45 cm. Stalviršis 25mm MDF arba lygiavertės medžiagos, sklembta briauna, lakuota arba dengta analogiška medžiaga.Stalviršis dengtas HPL arba lygiaverte medžiaga, galimybė rinktis stalviršio spalvą iš ne mažiau nei 4 vnt. vienspalvių dekorų paletės arba 2 vnt. medžio imitacijos spalvų paletės.Baldo dalis po stalviršiu aptraukta audiniu EVENT . Baldo užpildas - ekologiškas, perdirbtas poliuretanas arba lygiavertė medžiaga. Staliuko bazė iš beržo faneros, storis ≥ 2,5 cm arba lygiavertės, ant ne mažiau nei 4 vnt. ratukų. Garantija ne mažiau nei 5 metai | 1 | Gabaritiniai staliuko matmenys: skersmuo 90 cm, aukštis 45 cm. Stalviršis 25mm MDF, sklembta briauna, lakuota. Stalviršis dengtas HPL, galimybė rinktis stalviršio spalvą iš 4 vnt. vienspalvių dekorų paletės arba 2 vnt. medžio imitacijos spalvų paletės.Baldo dalis po stalviršiu aptraukta audiniu EVENT. Baldo užpildas - ekologiškas, perdirbtas poliuretanas. Staliuko bazė iš beržo faneros, storis 2,5 cm, ant 4 vnt. ratukų. Garantija 8 metai | https://isku.com/en/product/poijutable/?radius=25 | Dokumento pavadinimas: "Brėžinys nr. 20 Kavos staliukas Poiju"
| Spinta atvira H202cm/80cm/43cm | Spinta atvira: 80cm x 43cm x H202cm; ± 2 cm. Spintos su cokoliu, ne žemesniu nei 8 cm. Durys rakinamos. Spintos viduje turi būti ne mažiau nei 4 vnt. reguliuojamo aukščio lentynų, iš viso visoje spintoje turi būti ne mažiau nei 5 vnt. nišų. Baldas pagamintas iš ne mažiau nei 18 mm storio LMDP arba lygiavertės medžiagos. Spalvą galima rinktis iš ne mažiau nei 8 vnt. Spalvų paletės. Plokščių spalvų paletėje turi būti ne mažiau nei 4 vnt. vienspalvių spalvų ir 4 vnt medžio imitacijos spalvų. Baldo briaunos laminuotos ne plonesne nei 0,4 cm storio ABS briauna arba lygiaverte, durelių briaunos laminuotos ne plonesne nei 0,4 cm storio ABS briauna arba lygiaverte. Spinta turi turėti galimybę būti tvitinama prie sienos Spinta turi turėti reguliuojamus padukus paviršiaus nelygumams išlyginti. Tikslūs matmenys, medžiagiškumas ir spalvos bus derinamos su Užsakovu vietoje. Visi šie baldai turi būti derinami su kitais patalpoje projektuojamais baldais. Baldas turi atitikti standartus pagal EN 14073-2, EN 14073-3 ir EN 14074, pateikti tai įrodančius dokumentus. Garantija ne mažiau 5 metai. | 1 | Spinta atvira: 80cm x 43cm x H202cm. Spintos su cokoliu, 8 cm. Durys rakinamos. Spintos viduje 4 vnt. reguliuojamo aukščio lentynų, iš viso visoje spintoje 5 vnt. nišų. Baldas pagamintas iš 18 mm storio LMDP. Spalvą galima rinktis iš 8 vnt. Spalvų paletės. Plokščių spalvų paletėje 4 vnt. vienspalvių spalvų ir 4 vnt medžio imitacijos spalvų. Baldo briaunos laminuotos 0,4 cm storio ABS briauna, durelių briaunos laminuotos 0,4 cm storio ABS briauna. Spinta turi galimybę būti tvitinama prie sienos Spinta turi reguliuojamus padukus paviršiaus nelygumams išlyginti. Tikslūs matmenys, medžiagiškumas ir spalvos bus derinamos su Užsakovu vietoje. Visi šie baldai derinami su kitais patalpoje projektuojamais baldais. Baldas atitinka standartus pagal EN 14073-2, EN 14073-3 ir EN 14074, pateikiamas tai įrodantis dokumentas: "Tendo open cabinet" . Garantija 8 metai. | https://isku.com/en/product/tendodoor-cabinet/?radius=25 | Dokumento pavadinimas "Brėžinys nr. 3 Tendo spinta H202"
| Spinta uždara H202cm/80cm/43cm | Spinta uždara: 80cm x 43cm x H202cm; ± 2 cm. Spintos su cokoliu, ne žemesniu nei 8 cm. Uždara spinta su 2 vnt. vienodo aukščio ir pločio durelėmis. Durys atsidarančios su minimalistinio dizaino rankenėlėmis. Galimybė rinktis iš ne mažiau nei 4 vnt. Spalvų paletės. Durys rakinamos. Spintos viduje turi būti ne mažiau nei 4 vnt. reguliuojamo aukščio lentynų, iš viso visoje spintoje turi būti ne mažiau nei 5 vnt. nišų. Baldas pagamintas iš ne mažiau nei 18 mm storio LMDP arba lygiavertės medžiagos. Spalvą galima rinktis iš ne mažiau nei 8 vnt. Spalvų paletės. Plokščių spalvų paletėje turi būti ne mažiau nei 4 vnt. vienspalvių spalvų ir 4 vnt medžio imitacijos spalvų. Baldo briaunos laminuotos ne plonesne nei 0,4 cm storio ABS briauna arba lygiaverte, durelių briaunos laminuotos ne plonesne nei 0,4 cm storio ABS briauna arba lygiaverte. Spinta turi turėti galimybę būti tvitinama prie sienos Spinta turi turėti reguliuojamus padukus paviršiaus nelygumams išlyginti. Tikslūs matmenys, medžiagiškumas ir spalvos bus derinamos su Užsakovu vietoje. Visi šie baldai turi būti derinami su kitais patalpoje projektuojamais baldais. Garantija ne mažiau 5 metai. | 1 | Spinta uždara: 80cm x 43cm x H202cm. Spintos su cokoliu, 8 cm. Uždara spinta su 2 vnt. vienodo aukščio ir pločio durelėmis. Durys atsidarančios su minimalistinio dizaino rankenėlėmis. Galimybė rinktis iš 4 vnt. Spalvų paletės. Durys rakinamos. Spintos viduje 4 vnt. reguliuojamo aukščio lentynų, iš viso visoje spintoje 5 vnt. nišų. Baldas pagamintas iš 18 mm storio LMDP. Spalvą galima rinktis iš 8 vnt. Spalvų paletės. Plokščių spalvų paletėje 4 vnt. vienspalvių spalvų ir 4 vnt medžio imitacijos spalvų. Baldo briaunos laminuotos 0,4 cm storio ABS briauna, durelių briaunos laminuotos 0,4 cm storio ABS briauna. Spinta turi galimybę būti tvitinama prie sienos Spinta turi reguliuojamus padukus paviršiaus nelygumams išlyginti. Tikslūs matmenys, medžiagiškumas ir spalvos bus derinamos su Užsakovu vietoje. Visi šie baldaiderinami su kitais patalpoje projektuojamais baldais. Garantija 8 metai. | https://isku.com/en/product/tendodoor-cabinet/?radius=25 | Dokumento pavadinimas "Brėžinys nr. 3 Tendo spinta H202"
| Drabužinė H202cm/80cm/43cm | Drabužinė: 80cm x 43cm x H202cm; ± 2 cm. Spintos su cokoliu, ne žemesniu nei 8 cm. Uždara spinta su 2 vnt. vienodo aukščio ir pločio durelėmis. Durys atsidarančios su minimalistinio dizaino rankenėlėmis. Galimybė rinktis iš ne mažiau nei 4 vnt. Spalvų paletės. Durys rakinamos. Spintos viduje turi būti ne mažiau nei 1 vnt. reguliuojamo aukščio lentynų, iš viso visoje spintoje turi būti ne mažiau nei 2 vnt. nišų. Baldo viduje turi būti montuojamas skersinis drabužiams. Baldas pagamintas iš ne mažiau nei 18 mm storio LMDP arba lygiavertės medžiagos. Spalvą galima rinktis iš ne mažiau nei 8 vnt. Spalvų paletės. Plokščių spalvų paletėje turi būti ne mažiau nei 4 vnt. vienspalvių spalvų ir 4 vnt medžio imitacijos spalvų. Baldo briaunos laminuotos ne plonesne nei 0,4 cm storio ABS briauna arba lygiaverte, durelių briaunos laminuotos ne plonesne nei 0,4 cm storio ABS briauna arba lygiaverte. Spinta turi turėti galimybę būti tvitinama prie sienos Spintos durys turi būti rakinamos. Spinta turi turėti reguliuojamus padukus paviršiaus nelygumams išlyginti. Tikslūs matmenys, medžiagiškumas ir spalvos bus derinamos su Užsakovu vietoje. Visi šie baldai turi būti derinami su kitais patalpoje projektuojamais baldais. Garantija ne mažiau 5 metai. | 3 | Drabužinė: 40cm x 43cm x H202cm. Spintos su cokoliu, 8 cm. Uždara spinta su 2 vnt. vienodo aukščio ir pločio durelėmis. Durys atsidarančios su minimalistinio dizaino rankenėlėmis. Galimybė rinktis iš 4 vnt. Spalvų paletės. Durys rakinamos. Spintos viduje 1 vnt. reguliuojamo aukščio lentynų, iš viso visoje spintoje 2 vnt. nišų. Baldo viduje montuojamas skersinis drabužiams. Baldas pagamintas iš 18 mm storio LMDP. Spalvą galima rinktis iš 8 vnt. Spalvų paletės. Plokščių spalvų paletėje 4 vnt. vienspalvių spalvų ir 4 vnt medžio imitacijos spalvų. Baldo briaunos laminuotos 0,4 cm storio ABS briauna, durelių briaunos laminuotos 0,4 cm storio ABS briauna. Spinta turi galimybę būti tvitinama prie sienos Spintos durys rakinamos. Spinta turi reguliuojamus padukus paviršiaus nelygumams išlyginti. Tikslūs matmenys, medžiagiškumas ir spalvos bus derinamos su Užsakovu vietoje. Visi šie baldai derinami su kitais patalpoje projektuojamais baldais. Garantija 8 metai. | https://isku.com/en/product/tendodoor-cabinet/?radius=25 | Dokumento pavadinimas: "Brėžinys nr. 7 Tendo drabužinė H202x40"
| Informacinė lenta | Matmenys: 150x100 cm. Turi būti galimybė rašyti markeriu. Lenta turi būti grūdinto stiklo, su magnetiniu paviršiumi arba lygiavertės medžiagos. Turi būti užtikrinta galimybė rinktis stiklo spalvą iš ne mažiau nei 24 spalvų paletės. Lenta turi turėęti galimybę būti tvitinama prie sienos | 1 | Matmenys: 150x100 cm. Yra galimybė rašyti markeriu. Lenta grūdinto stiklo, su magnetiniu paviršiumi. Užtikrinta galimybė rinktis stiklo spalvą iš 24 spalvų paletės. Lenta turi galimybę būti tvitinama prie sienos | https://www.lintex.com/en/products/writing-boards/glass/mood-wall/ | Dokumento pavadinimas: "Brėžinys nr. 15 Informacinė lenta Lintex"
1.22 pagrindinis | Darbo stalas su priestaliu 280cm/200x245cm, kojų uždanga, lovys laidams, skylė laidams stalviršyje | Matmenys: 280 (P) x 200 (G) x 73 (A) cm. Stalą sudaro 3 dalys stalviršių, kurių matmenys - 160 (P) x 70 (G) cm, 80 (P) x 70 (G) cm ir jungiamoji kampinė dalis 120 (P) x 120 (G) cm su 50cm radiuso išpjovimiu tarp dviejų kraštinių. Stalviršis LMDP arba analogiška medžiaga, storis ≥ 25 mm. Laminato storis ≥ 0,3 mm. Galimybė rinktis stalviršio spalvą iš ne mažiau nei 4 vnt. vienspalvių spalvų ir 4 vnt medžio imitacijos spalvų paletės. Stalviršio briauna ABS arba lygiavertė. Kojos apvalios, metalinės, dažytos milteliniu būdu arba lygiaverčiu. Stalo konstrukcijai naudojama ne mažiau nei 6 vnt. Galimybė rinktis kojų spalvą iš ne mažiau nei 5 spalvų paletės. Stalo komplektacijoje: • kojų uždanga 160 (P) x 470 (A), perforuotas, metalinė, galimybė rinktis spalvą iš ne mažiau nei 5 spalvų paletės. Kojų uždanga prie stalviršio tvirtinama metalinių laikiklių L formos pagalba. Laikiklių spalva turi atitikti postalinės spalvą; • Lovys laidams – metalo ar lygiavertės medžiagos lankstinys, komplektuojamas kartu su visomis riekalingomis tivrtinimui detalėmis, galimybė rinktis spalvą iš n mažiau nei 3 spalvų paletės; • Skylė laidams 6 cm diametro, su montuojamu plastikiniu ar lygiavertės medžiagos dangteliu, galimybė rinktis dangtelio spalvą iš ne mažiau nei 6 spalvų paletės. Tikslūs matmenys, medžiagiškumas ir spalvos bus derinamos su Užsakovu užsakymo vykdymo metu. Garantija ne mažiau nei 5 metai. | 1 | Matmenys: 280 (P) x 200 (G) x 73 (A) cm. Stalą sudaro 3 dalys stalviršių, kurių matmenys - 160 (P) x 70 (G) cm, 80 (P) x 70 (G) cm ir jungiamoji kampinė dalis 120 (P) x 120 (G) cm su 50cm radiuso išpjovimiu tarp dviejų kraštinių. Stalviršis LMDP, storis 25 mm. Laminato storis 0,3 mm. Galimybė rinktis stalviršio spalvą iš 4 vnt. vienspalvių spalvų ir 4 vnt medžio imitacijos spalvų paletės. Stalviršio briauna ABS. Kojos apvalios, metalinės, dažytos milteliniu būdu. Stalo konstrukcijai naudojama 6 vnt. Galimybė rinktis kojų spalvą iš 5 spalvų paletės. Stalo komplektacijoje: • kojų uždanga 160 (P) x 470 (A), perforuotas, metalinė, galimybė rinktis spalvą 5 spalvų paletės. Kojų uždanga prie stalviršio tvirtinama metalinių laikiklių L formos pagalba. Laikiklių spalva atitinka postalinės spalvą; • Lovys laidams – metalo medžiagos lankstinys, komplektuojamas kartu su visomis riekalingomis tivrtinimui detalėmis, galimybė rinktis spalvą iš 3 spalvų paletės; • Skylė laidams 6 cm diametro, su montuojamu plastikiniu dangteliu, galimybė rinktis dangtelio spalvą iš 6 spalvų paletės. Tikslūs matmenys, medžiagiškumas ir spalvos bus derinamos su Užsakovu užsakymo vykdymo metu. Garantija 8 metai. | https://isku.com/en/product/matrix-itable/ | Dokumento pavadinimas: "Brėžinys nr. 14 Stalas kampinis 280x200"
holas | Stalčių blokas 3 stalčių, su ratukais | Stalčių blokas. Matmenys 43(P) x 62(G) x 58(A) cm.(±2 cm.) Spintelės viršus ir stalčių fasadai gaminami iš 1,8 LMDP plokštės arba lygiavertės, briaunos apklijuotos ne mažiau kaip 0,01cm ABS briauna arba lygiaverte. Spintelės korpusas gaminamas iš 1,5cm LMDP plokštės arba lygiavertės. Spintelės apačioje montuojamos plastiko liejinio detalės arba lygiavertės, kurios sutvirtina spintelės korpusą ir į šias detales montuojasi plastikiniai ratukai su stabdžiais arba lygiaverčiai. Plastikiniai ratukai yra 0,35 cm diametro, bendras ratuko sutvirtinimo aukštis sudaro 0,42 cm. Spintelės stalčiai pagaminti iš vientiso plastiko liejinio arba lygiavertės medžiagos. Stalčiaus korpusas turi būti pritaikytas naudoti skirtingus biuro aksesuarus. Stalčiaus korpusas turi būti montuojamas ant guolinių bėgelių arba lygiaverčių su pritraukimo funkcija. Stalčiaus blokas turi turėti centrinio užrakto sistemą su spynele kuri turi montuotis viršutinio stalčiaus fasade. Centrinė rakinimo sistema turi turėti apsaugą nuo spintelės virtimo (vienu metu gali būti atidarytas tik vienas talčius) (ANTI TILTING SYSTEM). Stalčiaus rankenėlės metalinės arba lygiavertės medžiagos, dažytos milteliniu arba analogišku būdu, atstumas tarp tvirtinimo taškų -0,64cm. Turi būti galimybė rinktis rankenėlių spalvą iš ne mažiau nei 4 spalvų paletės. Turi būti galimybė rinktis chormuotas rankenėles. Stalčių blokas turi būti su ratukais, priekiniai ratukai turi būti fiksuojami. Garantija ne mažiau 5 metai. | 1 | Stalčių blokas. Matmenys 43(P) x 62(G) x 58(A) cm. Spintelės viršus ir stalčių fasadai gaminami iš 1,8 LMDP plokštės , briaunos apklijuotos 0,01cm ABS briauna. Spintelės korpusas gaminamas iš 1,5cm LMDP plokštės. Spintelės apačioje montuojamos plastiko liejinio detalės, kurios sutvirtina spintelės korpusą ir į šias detales montuojasi plastikiniai ratukai su stabdžiais. Plastikiniai ratukai yra 0,35 cm diametro, bendras ratuko sutvirtinimo aukštis sudaro 0,42 cm. Spintelės stalčiai pagaminti iš vientiso plastiko liejinio. Stalčiaus korpusas pritaikytas naudoti skirtingus biuro aksesuarus. Stalčiaus korpusas montuojamas ant guolinių bėgelių su pritraukimo funkcija. Stalčiaus blokas turi centrinio užrakto sistemą su spynele kuri montuojasi viršutinio stalčiaus fasade. Centrinė rakinimo sistema turi apsaugą nuo spintelės virtimo (vienu metu gali būti atidarytas tik vienas talčius) (ANTI TILTING SYSTEM). Stalčiaus rankenėlės metalinės , dažytos milteliniu būdu, atstumas tarp tvirtinimo taškų -0,64cm. Yra galimybė rinktis rankenėlių spalvą iš 4 spalvų paletės.Yra galimybė rinktis chormuotas rankenėles. Stalčių blokas su ratukais, priekiniai ratukai fiksuojami. Garantija 8 metai. | https://isku.com/en/product/2007-drawerdrawer-unit/?radius=25 | Dokumento pavadinimas: "Brėžinys nr. 5 Stalčių blokas 2007-3"
budintis | Raktų spinta | Gabaritiniai matmenys: 40cm x 43cm x H202cm; ± 2 cm. Spintos su cokoliu, ne žemesniu nei 8 cm. Uždara spinta su 2 vnt. vienodo aukščio ir pločio durelėmis. Durys atsidarančios su minimalistinio dizaino rankenėlėmis. Galimybė rinktis iš ne mažiau nei 4 vnt. Spalvų paletės. Durys rakinamos. Spintos viduje turi būti ne sumontuoti kabliukai raktams iš metalo arba lygiavertės medžiagos, galimybė rinktis kabliukų spalvą iš ne mažiau nei 2 spalvų paletės. Baldas pagamintas iš ne mažiau nei 18 mm storio LMDP arba lygiavertės medžiagos. Spalvą galima rinktis iš ne mažiau nei 8 vnt. Spalvų paletės. Plokščių spalvų paletėje turi būti ne mažiau nei 4 vnt. vienspalvių spalvų ir 4 vnt medžio imitacijos spalvų. Baldo briaunos laminuotos ne plonesne nei 0,4 cm storio ABS briauna arba lygiaverte, durelių briaunos laminuotos ne plonesne nei 0,4 cm storio ABS briauna arba lygiaverte. Spinta turi turėti galimybę būti tvitinama prie sienos Spinta turi turėti reguliuojamus padukus paviršiaus nelygumams išlyginti. Tikslūs matmenys, medžiagiškumas ir spalvos bus derinamos su Užsakovu užsakymo vykdymo metu. Visi šie baldai turi būti derinami su kitais patalpoje projektuojamais baldais. Garantija ne mažiau 5 metai. | 1 | Gabaritiniai matmenys: 40cm x 43cm x H202cm. Spintos su cokoliu, 8 cm. Uždara spinta su 2 vnt. vienodo aukščio ir pločio durelėmis. Durys atsidarančios su minimalistinio dizaino rankenėlėmis. Galimybė rinktis iš 4 vnt. Spalvų paletės. Durys rakinamos. Spintos viduje sumontuoti kabliukai raktams iš metalo, galimybė rinktis kabliukų spalvą iš 2 spalvų paletės. Baldas pagamintas iš 18 mm storio LMDP. Spalvą galima rinktis iš 8 vnt. Spalvų paletės. Plokščių spalvų paletėje 4 vnt. vienspalvių spalvų ir 4 vnt medžio imitacijos spalvų. Baldo briaunos laminuotos 0,4 cm storio ABS briauna, durelių briaunos laminuotos 0,4 cm storio ABS briauna. Spinta turi galimybę būti tvitinama prie sienos Spinta turi reguliuojamus padukus paviršiaus nelygumams išlyginti. Tikslūs matmenys, medžiagiškumas ir spalvos bus derinamos su Užsakovu užsakymo vykdymo metu. Visi šie baldai derinami su kitais patalpoje projektuojamais baldais. Garantija 8 metai. | https://isku.com/en/product/tendodoor-cabinet/?radius=25 | Dokumento pavadinimas: "Brėžinys nr. 6 Tendo spinta H202x40"
| Persirengimo spintelė 30x30x70 cm | Gabaritiniai matmenys: 30 (P) x 423 (G) x 120 (A) cm (±2 cm.) Uždara spintelė su durelėmis. Durys atsidarančios bekontaktės kortelės pagalba. Viduje turi būti sumontuota spynelė su automatine durelių atmetimo fonkcija. Galimybė rinktis iš ne mažiau nei 4 vnt. Spalvų paletės. Durys rakinamos. Spintos viduje turi būti ne sumontuoti kabliukai rūbams ir daiktams iš metalo arba lygiavertės medžiagos, galimybė rinktis kabliukų spalvą iš ne mažiau nei 2 spalvų paletės. Baldas pagamintas iš ne mažiau nei 18 mm storio LMDP arba lygiavertės medžiagos. Spalvą galima rinktis iš ne mažiau nei 8 vnt. Spalvų paletės. Plokščių spalvų paletėje turi būti ne mažiau nei 4 vnt. vienspalvių spalvų ir 4 vnt medžio imitacijos spalvų. Baldo briaunos laminuotos ne plonesne nei 0,4 cm storio ABS briauna arba lygiaverte, durelių briaunos laminuotos ne plonesne nei 0,4 cm storio ABS briauna arba lygiaverte. Spinta turi turėti galimybę būti tvitinama prie sienos. Baldas turi turėti reguliuojamus padukus, grindų nelygumams kompensuoti. | 600 | Gabaritiniai matmenys: 30 (P) x 423 (G) x 120 (A) cm Uždara spintelė su durelėmis. Durys atsidarančios bekontaktės kortelės pagalba. Viduje turi būti sumontuota spynelė su automatine durelių atmetimo fonkcija. Galimybė rinktis iš 4 vnt. Spalvų paletės. Durys rakinamos. Spintos viduje sumontuoti kabliukai rūbams ir daiktams iš metalo, galimybė rinktis kabliukų spalvą iš 2 spalvų paletės. Baldas pagamintas iš 18 mm storio LMDP. Spalvą galima rinktis iš 8 vnt. Spalvų paletės. Plokščių spalvų paletėje 4 vnt. vienspalvių spalvų ir 4 vnt medžio imitacijos spalvų. Baldo briaunos laminuotos 0,4 cm storio ABS briauna, durelių briaunos laminuotos 0,4 cm storio ABS briauna. Spinta turi galimybę būti tvitinama prie sienos. Baldas turi reguliuojamus padukus, grindų nelygumams kompensuoti. | https://isku.com/en/product/tendodoor-cabinet/?radius=25 | Dokuemnto pavadinimas: "Brėžinys nr. 21 Persirengimo spintelė"
| Spynelė | Elektroninė spynelė. Gabaritiniai matmenys 6,1 cm (P) x 2,4 cm (G) x 6,1 cm (A). Spynelės maitinimo šaltinis – baterija 1 vnt. Spynelė turi atlaikyti ne mažiau nei 30 000 užrakto ciklų. Spynelė turi būti pagaminta iš plastiko arba lygiavertės medžiagos, turi turėti visus jai riekalingus tvirtinimo elmentus, spynelė turi būti pritaikyta 2,5-3 cm torio durelėms. Spynelės turi būti pritaikytos bevieliui naudojimui. Spynelės turi būti susietos su valdymo skydu. | 600 | Elektroninė spynelė. Gabaritiniai matmenys 6,1 cm (P) x 2,4 cm (G) x 6,1 cm (A). Spynelės maitinimo šaltinis – baterija 1 vnt. Spynelė atlaiko 30 000 užrakto ciklų. Spynelė pagaminta iš plastiko , turi visus jai riekalingus tvirtinimo elmentus, spynelė pritaikyta 2,5-3 cm storio durelėms. Spynelės pritaikytos bevieliui naudojimui. Spynelės susietos su valdymo skydu. | https://burg.shop/en/Master-Pro/W-EMS-02 | Dokumento pavadinimas: "Brėžinys nr. 22 Spynelė Burg"
1.23 aktų | Vežimėlis kėdėms | Vežimėlis turi būti pritaikytas kėdžių transportavimui. Vežimėlio išmatavimai: plotis 43 cm, gylis 107 cm, aukštis 88 cm. Vežimėlis turi būti pagamintas iš cinkuoto metalo vamzdžio arba lygiavertės medžiagos vamzdžio. Vežimėlis ant ratukų, galinis ratukas yra turi turėti fiksuojamą stabdį. Vežimėlis turi talpinti iki 20 vnt. kėdžių. | 15 | Vežimėlis pritaikytas kėdžių transportavimui. Vežimėlio išmatavimai: plotis 43 cm, gylis 107 cm, aukštis 88 cm. Vežimėlis pagamintas iš cinkuoto metalo vamzdžio. Vežimėlis ant ratukų, galinis ratukas turi fiksuojamą stabdį. Vežimėlis talpina 20 vnt. kėdžių. | https://isku.com/en/product/mattichair/?radius=25 | Dokumento pavadinimas: "Brėžinys nr. 23 Vežimėlis kėdėms"
salė | Stalai su ratukais 160cm/80cm | Stalas su nulenkiamu stalviršiu. Stalo bendri gabaritiniai matmenys (PxGxA) 160x80x74 cm. Stalviršis turi būti gaminamas iš ne mažiau nei 25 mm storio plokštės LMDP arba lygiavertės, turi būti užtikrinta galimybė rinktis LMDP iš vienspalvių spalvų paletės, kurią sudaro ne mažiau nei 4 variantai ir medžio dekorų paletės, kurią sudaro ne mažiau nei 4 variantai. Briauna ABS/PVC arba lygiavertės medžiagos, spalva pagal LMDP dekorą. Metalo rėmas turi būti dažomas milteliniu būdu, turi būti galimybė rinktis rėmo spalvą iš ne mažiau nei 3 spalvų paletės. Metalo rėmas turi būti sudarytas iš dviejų apverstos "Y" formos kojų ir postalinio skersinio su nulenkimo mechanizmu. Kojos turi turėti ratukus su stabdymo funkcija. Garantija suteikiama gaminiui – ne mažiau nei 5 metai. | 10 | Stalas su nulenkiamu stalviršiu. Stalo bendri gabaritiniai matmenys (PxGxA) 160x80x74 cm. Stalviršis gaminamas iš 25 mm storio plokštės LMDP, užtikrinta galimybė rinktis LMDP iš vienspalvių spalvų paletės, kurią sudaro 4 variantai ir medžio dekorų paletės, kurią sudaro 4 variantai. Briauna ABS/PVC, spalva pagal LMDP dekorą. Metalo rėmas dažomas milteliniu būdu, galimybė rinktis rėmo spalvą iš 3 spalvų paletės. Metalo rėmas sudarytas iš dviejų apverstos "Y" formos kojų ir postalinio skersinio su nulenkimo mechanizmu. Kojos turėti ratukus su stabdymo funkcija. Garantija suteikiama gaminiui – 8 metai. | https://isku.com/en/product/movefolding-table/?radius=25 | Dokumento pavadinimas: "Brėžinys nr. 24 Stalas su nulenkiamu stalviršiu"
II a
2.01 tapybos auditorija | Stalai Mokinių | Vienvietis reguliuojamo aukščio mokinio stalas. Matmenys: 70(P) x 50(G) x 59/64/71 (H) cm ± 2 cm Vienvietis stačiakampis mokyklinis stalas. Stalviršis turi būti pagamintas LMDP arba lygiavertės medžiagos, galimybė rinktis spalvą iš ne mažiau nei 4 vnt. viensplavių dekorų paletės ir ne mažiau nei 2 vnt. medžio imitacijos spalvų paletės, stalviršio storis ne mažiau nei 2,5 cm. Stalo stalviršio briaunos laminuotos ne plonesniu nei 0,04 cm storio, kampai užapvalinti, ABS ar lygiavertės medžiagos kantu. Galimybė rinktis briaunų spalvas iš ne mažiau nei 8 vnt. spalvų paletės. Stalo kojos apvalios, metalinės, preliminariai 0,30 cm diametro. Metalo storis ne mažiau 0,02 cm. Stalas ant 2 vnt. kojų, kurios tarpusavyje turi būti sujungtos sudarydamos stabilų rėmą. Abi kojos turi turėti atramas apačioje dėl stabilumo, kurios plotis preliminariai 3,5 cm. Kojos turi remtis į grindis 4 taškais - plastikiniais juodais antgaliais arba lygiaverčiais, bei permatomais padukais, kurie nebraižo grindų. Kojos tarpusavyje turi būti sutvirtintos horizontaliu metalinių rėmu. Kojų lenkta forma turi užtikrinti minimalų sąlyti su grindimis, neleidžiančiam kauptis dulkėms bei lengvesniam valymui užtikrinti. Iš abiejų stalo pusių prie kojų rėmo turi būti pritvirtinti metaliniai kabliukai kuprinių laikymui. Rėmas bei kojos turi būti pagamintas iš metalo arba lygiavertės medžiagos, paviršius apdirbtas milteliniu dažymu arba lygiaverčiu, galimybė rinktis spalvą iš ne mažiau nei 14 vnt. spalvų paletės. Stalo aukštis turi būti reguliuojamas, pritaikant stalo aukštį kiekvienam mokiniui individualiai, ne mažiau nei 3 aukščio padėtys. Tikslūs matmenys, medžiagiškumas ir spalvos bus derinamos su Užsakovu užsakymo vykdymo metu. Visi šie baldai turi būti derinami su kitais patalpoje projektuojamais baldais. Garantija ne mažiau nei 5 metai. | 16 | Vienvietis reguliuojamo aukščio mokinio stalas. Matmenys: 70(P) x 50(G) x 59/64/71 (H) cm cm. Vienvietis stačiakampis mokyklinis stalas. Stalviršis pagamintas LMDP , galimybė rinktis spalvą iš 4 vnt. viensplavių dekorų paletės ir 2 vnt. medžio imitacijos spalvų paletės, stalviršio storis 2,5 cm. Stalo stalviršio briaunos laminuotos 0,04 cm storio, kampai užapvalinti, ABS . Galimybė rinktis briaunų spalvas iš 8 vnt. spalvų paletės. Stalo kojos apvalios, metalinės, 0,30 cm diametro. Metalo storis 0,02 cm. Stalas ant 2 vnt. kojų, kurios tarpusavyje sujungtos sudarydamos stabilų rėmą. Abi kojos turi atramas apačioje dėl stabilumo, kurios plotis 3,5 cm. Kojos remiasi į grindis 4 taškais - plastikiniais juodais antgaliais, bei permatomais padukais, kurie nebraižo grindų. Kojos tarpusavyje sutvirtintos horizontaliu metalinių rėmu. Kojų lenkta forma užtikrina minimalų sąlyti su grindimis, neleidžiančiam kauptis dulkėms bei lengvesniam valymui užtikrinti. Iš abiejų stalo pusių prie kojų rėmo pritvirtinti metaliniai kabliukai kuprinių laikymui. Rėmas bei kojos pagamintos iš metalo, paviršius apdirbtas milteliniu dažymu, galimybė rinktis spalvą iš 14 vnt. spalvų paletės. Stalo aukštis reguliuojamas, pritaikant stalo aukštį kiekvienam mokiniui individualiai, 3 aukščio padėtys. Tikslūs matmenys, medžiagiškumas ir spalvos bus derinamos su Užsakovu užsakymo vykdymo metu. Visi šie baldai derinami su kitais patalpoje projektuojamais baldais. Garantija 8 metai. | https://isku.com/en/product/primastudent-table/ | Dokumento pavadinimas: "Brėžinys nr. 1 Prima stalas"
| Spinta atvira H126cm/80cm/43cm | Spinta atvira: 80cm x 43cm x H126cm; ± 2 cm. Spintos su cokoliu, ne žemesniu nei 8 cm. Durys rakinamos. Spintos viduje turi būti ne mažiau nei 2 vnt. reguliuojamo aukščio lentynų, iš viso visoje spintoje turi būti ne mažiau nei 3 vnt. nišų. Baldas pagamintas iš ne mažiau nei 18 mm storio LMDP arba lygiavertės medžiagos. Spalvą galima rinktis iš ne mažiau nei 8 vnt. Spalvų paletės. Plokščių spalvų paletėje turi būti ne mažiau nei 4 vnt. vienspalvių spalvų ir 4 vnt medžio imitacijos spalvų. Baldo briaunos laminuotos ne plonesne nei 0,4 cm storio ABS briauna arba lygiaverte, durelių briaunos laminuotos ne plonesne nei 0,4 cm storio ABS briauna arba lygiaverte. Spinta turi turėti galimybę būti tvitinama prie sienos Spinta turi turėti reguliuojamus padukus paviršiaus nelygumams išlyginti. Tikslūs matmenys, medžiagiškumas ir spalvos bus derinamos su Užsakovu vietoje. Visi šie baldai turi būti derinami su kitais patalpoje projektuojamais baldais. Baldas turi atitikti standartus pagal EN 14073-2, EN 14073-3 ir EN 14074, pateikti tai įrodančius dokumentus. Garantija ne mažiau 5 metai. | 4 | Spinta atvira: 80cm x 43cm x H126cm; Spintos su cokoliu, 8 cm. Durys rakinamos. Spintos viduje 2 vnt. reguliuojamo aukščio lentynų, iš viso visoje spintoje 3 vnt. nišų. Baldas pagamintas iš 18 mm storio LMDP. Spalvą galima rinktis iš 8 vnt. Spalvų paletės. Plokščių spalvų paletėje 4 vnt. vienspalvių spalvų ir 4 vnt medžio imitacijos spalvų. Baldo briaunos laminuotos 0,4 cm storio ABS briauna, durelių briaunos laminuotos 0,4 cm storio ABS briauna. Spinta turi galimybę būti tvitinama prie sienos Spinta turi reguliuojamus padukus paviršiaus nelygumams išlyginti. Tikslūs matmenys, medžiagiškumas ir spalvos bus derinamos su Užsakovu vietoje. Visi šie baldai derinami su kitais patalpoje projektuojamais baldais. Baldas atitinka standartus pagal EN 14073-2, EN 14073-3 ir EN 14074, pateikiamas tai įrodantis dokumentas: "Tendo open cabinet". Garantija 8 metai. | https://isku.com/en/product/tendodoor-cabinet/?radius=25 | Dokumento pavadinimas: "Brėžinys nr. 2 Tendo spinta H126"
| Spinta uždara H126cm/80cm/43cm | Spinta uždara: 80cm x 43cm x H126cm; ± 2 cm. Spintos su cokoliu, ne žemesniu nei 8 cm. Uždara spinta su 2 vnt. vienodo aukščio ir pločio durelėmis. Durys atsidarančios su minimalistinio dizaino rankenėlėmis. Galimybė rinktis iš ne mažiau nei 4 vnt. Spalvų paletės. Durys rakinamos. Spintos viduje turi būti ne mažiau nei 2 vnt. reguliuojamo aukščio lentynų, iš viso visoje spintoje turi būti ne mažiau nei 3 vnt. nišų. Baldas pagamintas iš ne mažiau nei 18 mm storio LMDP arba lygiavertės medžiagos. Spalvą galima rinktis iš ne mažiau nei 8 vnt. Spalvų paletės. Plokščių spalvų paletėje turi būti ne mažiau nei 4 vnt. vienspalvių spalvų ir 4 vnt medžio imitacijos spalvų. Baldo briaunos laminuotos ne plonesne nei 0,4 cm storio ABS briauna arba lygiaverte, durelių briaunos laminuotos ne plonesne nei 0,4 cm storio ABS briauna arba lygiaverte. Spinta turi turėti galimybę būti tvitinama prie sienos Spinta turi turėti reguliuojamus padukus paviršiaus nelygumams išlyginti. Tikslūs matmenys, medžiagiškumas ir spalvos bus derinamos su Užsakovu vietoje. Visi šie baldai turi būti derinami su kitais patalpoje projektuojamais baldais. Garantija ne mažiau 5 metai. | 4 | Spinta uždara: 80cm x 43cm x H126cm; Spintos su cokoliu, 8 cm. Uždara spinta su 2 vnt. vienodo aukščio ir pločio durelėmis. Durys atsidarančios su minimalistinio dizaino rankenėlėmis. Galimybė rinktis iš 4 vnt. Spalvų paletės. Durys rakinamos. Spintos viduje 2 vnt. reguliuojamo aukščio lentynų, iš viso visoje spintoje 3 vnt. nišų. Baldas pagamintas iš 18 mm storio LMDP. Spalvą galima rinktis iš 8 vnt. Spalvų paletės. Plokščių spalvų paletėje 4 vnt. vienspalvių spalvų ir 4 vnt medžio imitacijos spalvų. Baldo briaunos laminuotos 0,4 cm storio ABS briauna, durelių briaunos laminuotos 0,4 cm storio ABS briauna. Spinta turi galimybę būti tvitinama prie sienos Spinta turi reguliuojamus padukus paviršiaus nelygumams išlyginti. Tikslūs matmenys, medžiagiškumas ir spalvos bus derinamos su Užsakovu vietoje. Visi šie baldai derinami su kitais patalpoje projektuojamais baldais. Garantija 8 metai. | https://isku.com/en/product/tendodoor-cabinet/?radius=25 | Dokumento pavadinimas: "Brėžinys nr. 2 Tendo spinta H126"
| Spinta atvira H202cm/80cm/43cm | Spinta atvira: 80cm x 43cm x H202cm; ± 2 cm. Spintos su cokoliu, ne žemesniu nei 8 cm. Durys rakinamos. Spintos viduje turi būti ne mažiau nei 4 vnt. reguliuojamo aukščio lentynų, iš viso visoje spintoje turi būti ne mažiau nei 5 vnt. nišų. Baldas pagamintas iš ne mažiau nei 18 mm storio LMDP arba lygiavertės medžiagos. Spalvą galima rinktis iš ne mažiau nei 8 vnt. Spalvų paletės. Plokščių spalvų paletėje turi būti ne mažiau nei 4 vnt. vienspalvių spalvų ir 4 vnt medžio imitacijos spalvų. Baldo briaunos laminuotos ne plonesne nei 0,4 cm storio ABS briauna arba lygiaverte, durelių briaunos laminuotos ne plonesne nei 0,4 cm storio ABS briauna arba lygiaverte. Spinta turi turėti galimybę būti tvitinama prie sienos Spinta turi turėti reguliuojamus padukus paviršiaus nelygumams išlyginti. Tikslūs matmenys, medžiagiškumas ir spalvos bus derinamos su Užsakovu vietoje. Visi šie baldai turi būti derinami su kitais patalpoje projektuojamais baldais. Baldas turi atitikti standartus pagal EN 14073-2, EN 14073-3 ir EN 14074, pateikti tai įrodančius dokumentus. Garantija ne mažiau 5 metai. | 8 | Spinta atvira: 80cm x 43cm x H202cm. Spintos su cokoliu, 8 cm. Durys rakinamos. Spintos viduje 4 vnt. reguliuojamo aukščio lentynų, iš viso visoje spintoje 5 vnt. nišų. Baldas pagamintas iš 18 mm storio LMDP. Spalvą galima rinktis iš 8 vnt. Spalvų paletės. Plokščių spalvų paletėje 4 vnt. vienspalvių spalvų ir 4 vnt medžio imitacijos spalvų. Baldo briaunos laminuotos 0,4 cm storio ABS briauna, durelių briaunos laminuotos 0,4 cm storio ABS briauna. Spinta turi galimybę būti tvitinama prie sienos Spinta turi reguliuojamus padukus paviršiaus nelygumams išlyginti. Tikslūs matmenys, medžiagiškumas ir spalvos bus derinamos su Užsakovu vietoje. Visi šie baldai derinami su kitais patalpoje projektuojamais baldais. Baldas atitinka standartus pagal EN 14073-2, EN 14073-3 ir EN 14074, pateikiamas tai įrodantis dokumentas: "Tendo open cabinet" . Garantija 8 metai. | https://isku.com/en/product/tendodoor-cabinet/?radius=25 | Dokumento pavadinimas "Brėžinys nr. 3 Tendo spinta H202"
| Spinta uždara H202cm/80cm/43cm | Spinta atvira: 80cm x 43cm x H202cm; ± 2 cm. Spintos su cokoliu, ne žemesniu nei 8 cm. Durys rakinamos. Spintos viduje turi būti ne mažiau nei 4 vnt. reguliuojamo aukščio lentynų, iš viso visoje spintoje turi būti ne mažiau nei 5 vnt. nišų. Baldas pagamintas iš ne mažiau nei 18 mm storio LMDP arba lygiavertės medžiagos. Spalvą galima rinktis iš ne mažiau nei 8 vnt. Spalvų paletės. Plokščių spalvų paletėje turi būti ne mažiau nei 4 vnt. vienspalvių spalvų ir 4 vnt medžio imitacijos spalvų. Baldo briaunos laminuotos ne plonesne nei 0,4 cm storio ABS briauna arba lygiaverte, durelių briaunos laminuotos ne plonesne nei 0,4 cm storio ABS briauna arba lygiaverte. Spinta turi turėti galimybę būti tvitinama prie sienos Spinta turi turėti reguliuojamus padukus paviršiaus nelygumams išlyginti. Tikslūs matmenys, medžiagiškumas ir spalvos bus derinamos su Užsakovu vietoje. Visi šie baldai turi būti derinami su kitais patalpoje projektuojamais baldais. Baldas turi atitikti standartus pagal EN 14073-2, EN 14073-3 ir EN 14074, pateikti tai įrodančius dokumentus. Garantija ne mažiau 5 metai. | 8 | Spinta uždara: 80cm x 43cm x H202cm. Spintos su cokoliu, 8 cm. Uždara spinta su 2 vnt. vienodo aukščio ir pločio durelėmis. Durys atsidarančios su minimalistinio dizaino rankenėlėmis. Galimybė rinktis iš 4 vnt. Spalvų paletės. Durys rakinamos. Spintos viduje 4 vnt. reguliuojamo aukščio lentynų, iš viso visoje spintoje 5 vnt. nišų. Baldas pagamintas iš 18 mm storio LMDP. Spalvą galima rinktis iš 8 vnt. Spalvų paletės. Plokščių spalvų paletėje 4 vnt. vienspalvių spalvų ir 4 vnt medžio imitacijos spalvų. Baldo briaunos laminuotos 0,4 cm storio ABS briauna, durelių briaunos laminuotos 0,4 cm storio ABS briauna. Spinta turi galimybę būti tvitinama prie sienos Spinta turi reguliuojamus padukus paviršiaus nelygumams išlyginti. Tikslūs matmenys, medžiagiškumas ir spalvos bus derinamos su Užsakovu vietoje. Visi šie baldaiderinami su kitais patalpoje projektuojamais baldais. Garantija 8 metai. | https://isku.com/en/product/tendodoor-cabinet/?radius=25 | Dokumento pavadinimas "Brėžinys nr. 3 Tendo spinta H202"
| Darbo stalas 140cmx70cm, kojų uždanga, lovys laidams, skylė laidams stalviršyje | Matmenys: 140 (P) x 70 (G) x 73 (A) cm. Stalviršis LMDP arba analogiška medžiaga, storis ≥ 25 mm. Laminato storis ≥ 0,3 mm. Galimybė rinktis stalviršio spalvą iš ne mažiau nei 4 vnt. vienspalvių spalvų ir 4 vnt medžio imitacijos spalvų paletės. Stalviršio briauna ABS arba lygiavertė. Kojos apvalios, metalinės, dažytos milteliniu būdu arb lygiaverčiu. Galimybė rinktis kojų spalvą iš ne mažiau nei 5 spalvų paletės. Stalo komplektacijoje: • kojų uždanga 140 (P) x 470 (A), perforuotas, metalinė, galimybė rinktis spalvą iš ne mažiau nei 5 spalvų paletės. Kojų uždanga prie stalviršio tvirtinama metalinių laikiklių L formos pagalba. Laikiklių spalva turi atitikti postalinės spalvą; • Lovys laidams – metalo ar lygiavertės medžiagos lankstinys, komplektuojamas kartu su visomis riekalingomis tivrtinimui detalėmis, galimybė rinktis spalvą iš ne mažiau nei 3 spalvų paletės; • Skylė laidams 6 cm diametro, su montuojamu plastikiniu ar lygiavertės medžiagos dangteliu, galimybė rinktis dangtelio spalvą iš ne mažiau nei 6 spalvų paletės. Tikslūs matmenys, medžiagiškumas ir spalvos bus derinamos su Užsakovu užsakymo vykdymo metu. Garantija 5 metai. | 1 | Matmenys: 140 (P) x 70 (G) x 73 (A) cm. Stalviršis LMDP medžiaga, storis 25 mm. Laminato storis 0,3 mm. Galimybė rinktis stalviršio spalvą iš 4 vnt. vienspalvių spalvų ir 4 vnt medžio imitacijos spalvų paletės. Stalviršio briauna ABS. Kojos apvalios, metalinės, dažytos milteliniu būdu. Galimybė rinktis kojų spalvą iš 5 spalvų paletės. Stalo komplektacijoje: • kojų uždanga 140 (P) x 470 (A), perforuotas, metalinė, galimybė rinktis spalvą iš 5 spalvų paletės. Kojų uždanga prie stalviršio tvirtinama metalinių laikiklių L formos pagalba. Laikiklių spalva atitinka postalinės spalvą; • Lovys laidams – metalo medžiagos lankstinys, komplektuojamas kartu su visomis riekalingomis tivrtinimui detalėmis, galimybė rinktis spalvą iš 3 spalvų paletės; • Skylė laidams 6 cm diametro, su montuojamu plastikiniu dangteliu, galimybė rinktis dangtelio spalvą iš 6 spalvų paletės. Tikslūs matmenys, medžiagiškumas ir spalvos bus derinamos su Užsakovu užsakymo vykdymo metu. Garantija 8 metai. | https://isku.com/en/product/matrix-ytable/?radius=25 | Dokumento pavadinimas: "Brėžinys nr. 4 Stalas Matrix Y 140x70"
| Stalčių blokas 3 stalčių, su ratukais | Stalčių blokas. Matmenys 43(P) x 62(G) x 58(A) cm.(±2 cm.) Spintelės viršus ir stalčių fasadai gaminami iš 1,8 LMDP plokštės arba lygiavertės, briaunos apklijuotos ne mažiau kaip 0,01cm ABS briauna arba lygiaverte. Spintelės korpusas gaminamas iš 1,5cm LMDP plokštės arba lygiavertės. Spintelės apačioje montuojamos plastiko liejinio detalės arba lygiavertės, kurios sutvirtina spintelės korpusą ir į šias detales montuojasi plastikiniai ratukai su stabdžiais arba lygiaverčiai. Plastikiniai ratukai yra 0,35 cm diametro, bendras ratuko sutvirtinimo aukštis sudaro 0,42 cm. Spintelės stalčiai pagaminti iš vientiso plastiko liejinio arba lygiavertės medžiagos. Stalčiaus korpusas turi būti pritaikytas naudoti skirtingus biuro aksesuarus. Stalčiaus korpusas turi būti montuojamas ant guolinių bėgelių arba lygiaverčių su pritraukimo funkcija. Stalčiaus blokas turi turėti centrinio užrakto sistemą su spynele kuri turi montuotis viršutinio stalčiaus fasade. Centrinė rakinimo sistema turi turėti apsaugą nuo spintelės virtimo (vienu metu gali būti atidarytas tik vienas talčius) (ANTI TILTING SYSTEM). Stalčiaus rankenėlės metalinės arba lygiavertės medžiagos, dažytos milteliniu arba analogišku būdu, atstumas tarp tvirtinimo taškų -0,64cm. Turi būti galimybė rinktis rankenėlių spalvą iš ne mažiau nei 4 spalvų paletės. Turi būti galimybė rinktis chormuotas rankenėles. Stalčių blokas turi būti su ratukais, priekiniai ratukai turi būti fiksuojami. Garantija ne mažiau 5 metai. | 1 | Stalčių blokas. Matmenys 43(P) x 62(G) x 58(A) cm. Spintelės viršus ir stalčių fasadai gaminami iš 1,8 LMDP plokštės , briaunos apklijuotos 0,01cm ABS briauna. Spintelės korpusas gaminamas iš 1,5cm LMDP plokštės. Spintelės apačioje montuojamos plastiko liejinio detalės, kurios sutvirtina spintelės korpusą ir į šias detales montuojasi plastikiniai ratukai su stabdžiais. Plastikiniai ratukai yra 0,35 cm diametro, bendras ratuko sutvirtinimo aukštis sudaro 0,42 cm. Spintelės stalčiai pagaminti iš vientiso plastiko liejinio. Stalčiaus korpusas pritaikytas naudoti skirtingus biuro aksesuarus. Stalčiaus korpusas montuojamas ant guolinių bėgelių su pritraukimo funkcija. Stalčiaus blokas turi centrinio užrakto sistemą su spynele kuri montuojasi viršutinio stalčiaus fasade. Centrinė rakinimo sistema turi apsaugą nuo spintelės virtimo (vienu metu gali būti atidarytas tik vienas talčius) (ANTI TILTING SYSTEM). Stalčiaus rankenėlės metalinės , dažytos milteliniu būdu, atstumas tarp tvirtinimo taškų -0,64cm. Yra galimybė rinktis rankenėlių spalvą iš 4 spalvų paletės.Yra galimybė rinktis chormuotas rankenėles. Stalčių blokas su ratukais, priekiniai ratukai fiksuojami. Garantija 8 metai. | https://isku.com/en/product/2007-drawerdrawer-unit/?radius=25 | Dokumento pavadinimas: "Brėžinys nr. 5 Stalčių blokas 2007-3"
2.02 pagalb. Patalpa | Spinta atvira H202cm/80cm/43cm | Spinta atvira: 80cm x 43cm x H202cm; ± 2 cm. Spintos su cokoliu, ne žemesniu nei 8 cm. Durys rakinamos. Spintos viduje turi būti ne mažiau nei 4 vnt. reguliuojamo aukščio lentynų, iš viso visoje spintoje turi būti ne mažiau nei 5 vnt. nišų. Baldas pagamintas iš ne mažiau nei 18 mm storio LMDP arba lygiavertės medžiagos. Spalvą galima rinktis iš ne mažiau nei 8 vnt. Spalvų paletės. Plokščių spalvų paletėje turi būti ne mažiau nei 4 vnt. vienspalvių spalvų ir 4 vnt medžio imitacijos spalvų. Baldo briaunos laminuotos ne plonesne nei 0,4 cm storio ABS briauna arba lygiaverte, durelių briaunos laminuotos ne plonesne nei 0,4 cm storio ABS briauna arba lygiaverte. Spinta turi turėti galimybę būti tvitinama prie sienos Spinta turi turėti reguliuojamus padukus paviršiaus nelygumams išlyginti. Tikslūs matmenys, medžiagiškumas ir spalvos bus derinamos su Užsakovu vietoje. Visi šie baldai turi būti derinami su kitais patalpoje projektuojamais baldais. Baldas turi atitikti standartus pagal EN 14073-2, EN 14073-3 ir EN 14074, pateikti tai įrodančius dokumentus. Garantija ne mažiau 5 metai. | 6 | Spinta atvira: 80cm x 43cm x H202cm. Spintos su cokoliu, 8 cm. Durys rakinamos. Spintos viduje 4 vnt. reguliuojamo aukščio lentynų, iš viso visoje spintoje 5 vnt. nišų. Baldas pagamintas iš 18 mm storio LMDP. Spalvą galima rinktis iš 8 vnt. Spalvų paletės. Plokščių spalvų paletėje 4 vnt. vienspalvių spalvų ir 4 vnt medžio imitacijos spalvų. Baldo briaunos laminuotos 0,4 cm storio ABS briauna, durelių briaunos laminuotos 0,4 cm storio ABS briauna. Spinta turi galimybę būti tvitinama prie sienos Spinta turi reguliuojamus padukus paviršiaus nelygumams išlyginti. Tikslūs matmenys, medžiagiškumas ir spalvos bus derinamos su Užsakovu vietoje. Visi šie baldai derinami su kitais patalpoje projektuojamais baldais. Baldas atitinka standartus pagal EN 14073-2, EN 14073-3 ir EN 14074, pateikiamas tai įrodantis dokumentas: "Tendo open cabinet" . Garantija 8 metai. | https://isku.com/en/product/tendodoor-cabinet/?radius=25 | Dokumento pavadinimas "Brėžinys nr. 3 Tendo spinta H202"
| Spinta uždara H202cm/80cm/43cm | Spinta atvira: 80cm x 43cm x H202cm; ± 2 cm. Spintos su cokoliu, ne žemesniu nei 8 cm. Durys rakinamos. Spintos viduje turi būti ne mažiau nei 4 vnt. reguliuojamo aukščio lentynų, iš viso visoje spintoje turi būti ne mažiau nei 5 vnt. nišų. Baldas pagamintas iš ne mažiau nei 18 mm storio LMDP arba lygiavertės medžiagos. Spalvą galima rinktis iš ne mažiau nei 8 vnt. Spalvų paletės. Plokščių spalvų paletėje turi būti ne mažiau nei 4 vnt. vienspalvių spalvų ir 4 vnt medžio imitacijos spalvų. Baldo briaunos laminuotos ne plonesne nei 0,4 cm storio ABS briauna arba lygiaverte, durelių briaunos laminuotos ne plonesne nei 0,4 cm storio ABS briauna arba lygiaverte. Spinta turi turėti galimybę būti tvitinama prie sienos Spinta turi turėti reguliuojamus padukus paviršiaus nelygumams išlyginti. Tikslūs matmenys, medžiagiškumas ir spalvos bus derinamos su Užsakovu vietoje. Visi šie baldai turi būti derinami su kitais patalpoje projektuojamais baldais. Baldas turi atitikti standartus pagal EN 14073-2, EN 14073-3 ir EN 14074, pateikti tai įrodančius dokumentus. Garantija ne mažiau 5 metai. | 6 | Spinta uždara: 80cm x 43cm x H202cm. Spintos su cokoliu, 8 cm. Uždara spinta su 2 vnt. vienodo aukščio ir pločio durelėmis. Durys atsidarančios su minimalistinio dizaino rankenėlėmis. Galimybė rinktis iš 4 vnt. Spalvų paletės. Durys rakinamos. Spintos viduje 4 vnt. reguliuojamo aukščio lentynų, iš viso visoje spintoje 5 vnt. nišų. Baldas pagamintas iš 18 mm storio LMDP. Spalvą galima rinktis iš 8 vnt. Spalvų paletės. Plokščių spalvų paletėje 4 vnt. vienspalvių spalvų ir 4 vnt medžio imitacijos spalvų. Baldo briaunos laminuotos 0,4 cm storio ABS briauna, durelių briaunos laminuotos 0,4 cm storio ABS briauna. Spinta turi galimybę būti tvitinama prie sienos Spinta turi reguliuojamus padukus paviršiaus nelygumams išlyginti. Tikslūs matmenys, medžiagiškumas ir spalvos bus derinamos su Užsakovu vietoje. Visi šie baldaiderinami su kitais patalpoje projektuojamais baldais. Garantija 8 metai. | https://isku.com/en/product/tendodoor-cabinet/?radius=25 | Dokumento pavadinimas "Brėžinys nr. 3 Tendo spinta H202"
| Rakinama spinta dviejų durų H202cm/40cm/43cm | Spinta rakinama: 40cm x 43cm x H202cm; ± 2 cm. Spintos su cokoliu, ne žemesniu nei 8 cm. Uždara spinta su 2 vnt. vienodo aukščio ir pločio durelėmis. Durys atsidarančios su minimalistinio dizaino rankenėlėmis. Galimybė rinktis iš ne mažiau nei 4 vnt. Spalvų paletės. Durys rakinamos. Spintos viduje turi būti ne mažiau nei 4 vnt. reguliuojamo aukščio lentynų, iš viso visoje spintoje turi būti ne mažiau nei 5 vnt. nišų. Baldas pagamintas iš ne mažiau nei 18 mm storio LMDP arba lygiavertės medžiagos. Spalvą galima rinktis iš ne mažiau nei 8 vnt. Spalvų paletės. Plokščių spalvų paletėje turi būti ne mažiau nei 4 vnt. vienspalvių spalvų ir 4 vnt medžio imitacijos spalvų. Baldo briaunos laminuotos ne plonesne nei 0,4 cm storio ABS briauna arba lygiaverte, durelių briaunos laminuotos ne plonesne nei 0,4 cm storio ABS briauna arba lygiaverte. Spinta turi turėti galimybę būti tvitinama prie sienos Spintos durys turi būti rakinamos. Spinta turi turėti reguliuojamus padukus paviršiaus nelygumams išlyginti. Tikslūs matmenys, medžiagiškumas ir spalvos bus derinamos su Užsakovu vietoje. Visi šie baldai turi būti derinami su kitais patalpoje projektuojamais baldais. Garantija ne mažiau 5 metai. | 1 | Spinta rakinama: 40cm x 43cm x H202cm; Spintos su cokoliu, 8 cm. Uždara spinta su 2 vnt. vienodo aukščio ir pločio durelėmis. Durys atsidarančios su minimalistinio dizaino rankenėlėmis. Galimybė rinktis iš 4 vnt. Spalvų paletės. Durys rakinamos. Spintos viduje 4 vnt. reguliuojamo aukščio lentynų, iš viso visoje spintoje 5 vnt. nišų. Baldas pagamintas iš 18 mm storio LMDP. Spalvą galima rinktis iš8 vnt. Spalvų paletės. Plokščių spalvų paletėje 4 vnt. vienspalvių spalvų ir 4 vnt medžio imitacijos spalvų. Baldo briaunos laminuotos 0,4 cm storio ABS briauna, durelių briaunos laminuotos 0,4 cm storio ABS briauna. Spinta turi galimybę būti tvitinama prie sienos Spintos durys rakinamos. Spinta turi reguliuojamus padukus paviršiaus nelygumams išlyginti. Tikslūs matmenys, medžiagiškumas ir spalvos bus derinamos su Užsakovu vietoje. Visi šie baldai derinami su kitais patalpoje projektuojamais baldais. Garantija 8 metai. | https://isku.com/en/product/tendodoor-cabinet/?radius=25 | Dokumento pavadinimas: "Brėžinys nr. 6 Tendo spinta H202x40"
| Drabužinė H202cm/40cm/43cm | Drabužinė: 40cm x 43cm x H202cm; ± 2 cm. Spintos su cokoliu, ne žemesniu nei 8 cm. Uždara spinta su 2 vnt. vienodo aukščio ir pločio durelėmis. Durys atsidarančios su minimalistinio dizaino rankenėlėmis. Galimybė rinktis iš ne mažiau nei 4 vnt. Spalvų paletės. Durys rakinamos. Spintos viduje turi būti ne mažiau nei 1 vnt. reguliuojamo aukščio lentynų, iš viso visoje spintoje turi būti ne mažiau nei 2 vnt. nišų. Baldo viduje turi būti montuojamas skersinis drabužiams. Baldas pagamintas iš ne mažiau nei 18 mm storio LMDP arba lygiavertės medžiagos. Spalvą galima rinktis iš ne mažiau nei 8 vnt. Spalvų paletės. Plokščių spalvų paletėje turi būti ne mažiau nei 4 vnt. vienspalvių spalvų ir 4 vnt medžio imitacijos spalvų. Baldo briaunos laminuotos ne plonesne nei 0,4 cm storio ABS briauna arba lygiaverte, durelių briaunos laminuotos ne plonesne nei 0,4 cm storio ABS briauna arba lygiaverte. Spinta turi turėti galimybę būti tvitinama prie sienos Spintos durys turi būti rakinamos. Spinta turi turėti reguliuojamus padukus paviršiaus nelygumams išlyginti. Tikslūs matmenys, medžiagiškumas ir spalvos bus derinamos su Užsakovu vietoje. Visi šie baldai turi būti derinami su kitais patalpoje projektuojamais baldais. Garantija ne mažiau 5 metai. | 1 | Drabužinė: 40cm x 43cm x H202cm. Spintos su cokoliu, 8 cm. Uždara spinta su 2 vnt. vienodo aukščio ir pločio durelėmis. Durys atsidarančios su minimalistinio dizaino rankenėlėmis. Galimybė rinktis iš 4 vnt. Spalvų paletės. Durys rakinamos. Spintos viduje 1 vnt. reguliuojamo aukščio lentynų, iš viso visoje spintoje 2 vnt. nišų. Baldo viduje montuojamas skersinis drabužiams. Baldas pagamintas iš 18 mm storio LMDP. Spalvą galima rinktis iš 8 vnt. Spalvų paletės. Plokščių spalvų paletėje 4 vnt. vienspalvių spalvų ir 4 vnt medžio imitacijos spalvų. Baldo briaunos laminuotos 0,4 cm storio ABS briauna, durelių briaunos laminuotos 0,4 cm storio ABS briauna. Spinta turi galimybę būti tvitinama prie sienos Spintos durys rakinamos. Spinta turi reguliuojamus padukus paviršiaus nelygumams išlyginti. Tikslūs matmenys, medžiagiškumas ir spalvos bus derinamos su Užsakovu vietoje. Visi šie baldai derinami su kitais patalpoje projektuojamais baldais. Garantija 8 metai. | https://isku.com/en/product/tendodoor-cabinet/?radius=25 | Dokumento pavadinimas: "Brėžinys nr. 7 Tendo drabužinė H202x40"
2.03 skulptūros auditorija | Stalai Mokinių | Vienvietis reguliuojamo aukščio mokinio stalas. Matmenys: 70(P) x 50(G) x 59/64/71 (H) cm ± 2 cm Vienvietis stačiakampis mokyklinis stalas. Stalviršis turi būti pagamintas LMDP arba lygiavertės medžiagos, galimybė rinktis spalvą iš ne mažiau nei 4 vnt. viensplavių dekorų paletės ir ne mažiau nei 2 vnt. medžio imitacijos spalvų paletės, stalviršio storis ne mažiau nei 2,5 cm. Stalo stalviršio briaunos laminuotos ne plonesniu nei 0,04 cm storio, kampai užapvalinti, ABS ar lygiavertės medžiagos kantu. Galimybė rinktis briaunų spalvas iš ne mažiau nei 8 vnt. spalvų paletės. Stalo kojos apvalios, metalinės, preliminariai 0,30 cm diametro. Metalo storis ne mažiau 0,02 cm. Stalas ant 2 vnt. kojų, kurios tarpusavyje turi būti sujungtos sudarydamos stabilų rėmą. Abi kojos turi turėti atramas apačioje dėl stabilumo, kurios plotis preliminariai 3,5 cm. Kojos turi remtis į grindis 4 taškais - plastikiniais juodais antgaliais arba lygiaverčiais, bei permatomais padukais, kurie nebraižo grindų. Kojos tarpusavyje turi būti sutvirtintos horizontaliu metalinių rėmu. Kojų lenkta forma turi užtikrinti minimalų sąlyti su grindimis, neleidžiančiam kauptis dulkėms bei lengvesniam valymui užtikrinti. Iš abiejų stalo pusių prie kojų rėmo turi būti pritvirtinti metaliniai kabliukai kuprinių laikymui. Rėmas bei kojos turi būti pagamintas iš metalo arba lygiavertės medžiagos, paviršius apdirbtas milteliniu dažymu arba lygiaverčiu, galimybė rinktis spalvą iš ne mažiau nei 14 vnt. spalvų paletės. Stalo aukštis turi būti reguliuojamas, pritaikant stalo aukštį kiekvienam mokiniui individualiai, ne mažiau nei 3 aukščio padėtys. Tikslūs matmenys, medžiagiškumas ir spalvos bus derinamos su Užsakovu užsakymo vykdymo metu. Visi šie baldai turi būti derinami su kitais patalpoje projektuojamais baldais. Garantija ne mažiau nei 5 metai. | 16 | Vienvietis reguliuojamo aukščio mokinio stalas. Matmenys: 70(P) x 50(G) x 59/64/71 (H) cm cm. Vienvietis stačiakampis mokyklinis stalas. Stalviršis pagamintas LMDP , galimybė rinktis spalvą iš 4 vnt. viensplavių dekorų paletės ir 2 vnt. medžio imitacijos spalvų paletės, stalviršio storis 2,5 cm. Stalo stalviršio briaunos laminuotos 0,04 cm storio, kampai užapvalinti, ABS . Galimybė rinktis briaunų spalvas iš 8 vnt. spalvų paletės. Stalo kojos apvalios, metalinės, 0,30 cm diametro. Metalo storis 0,02 cm. Stalas ant 2 vnt. kojų, kurios tarpusavyje sujungtos sudarydamos stabilų rėmą. Abi kojos turi atramas apačioje dėl stabilumo, kurios plotis 3,5 cm. Kojos remiasi į grindis 4 taškais - plastikiniais juodais antgaliais, bei permatomais padukais, kurie nebraižo grindų. Kojos tarpusavyje sutvirtintos horizontaliu metalinių rėmu. Kojų lenkta forma užtikrina minimalų sąlyti su grindimis, neleidžiančiam kauptis dulkėms bei lengvesniam valymui užtikrinti. Iš abiejų stalo pusių prie kojų rėmo pritvirtinti metaliniai kabliukai kuprinių laikymui. Rėmas bei kojos pagamintos iš metalo, paviršius apdirbtas milteliniu dažymu, galimybė rinktis spalvą iš 14 vnt. spalvų paletės. Stalo aukštis reguliuojamas, pritaikant stalo aukštį kiekvienam mokiniui individualiai, 3 aukščio padėtys. Tikslūs matmenys, medžiagiškumas ir spalvos bus derinamos su Užsakovu užsakymo vykdymo metu. Visi šie baldai derinami su kitais patalpoje projektuojamais baldais. Garantija 8 metai. | https://isku.com/en/product/primastudent-table/ | Dokumento pavadinimas: "Brėžinys nr. 1 Prima stalas"
| Spinta atvira H202cm/80cm/43cm | Spinta atvira: 80cm x 43cm x H202cm; ± 2 cm. Spintos su cokoliu, ne žemesniu nei 8 cm. Durys rakinamos. Spintos viduje turi būti ne mažiau nei 4 vnt. reguliuojamo aukščio lentynų, iš viso visoje spintoje turi būti ne mažiau nei 5 vnt. nišų. Baldas pagamintas iš ne mažiau nei 18 mm storio LMDP arba lygiavertės medžiagos. Spalvą galima rinktis iš ne mažiau nei 8 vnt. Spalvų paletės. Plokščių spalvų paletėje turi būti ne mažiau nei 4 vnt. vienspalvių spalvų ir 4 vnt medžio imitacijos spalvų. Baldo briaunos laminuotos ne plonesne nei 0,4 cm storio ABS briauna arba lygiaverte, durelių briaunos laminuotos ne plonesne nei 0,4 cm storio ABS briauna arba lygiaverte. Spinta turi turėti galimybę būti tvitinama prie sienos Spinta turi turėti reguliuojamus padukus paviršiaus nelygumams išlyginti. Tikslūs matmenys, medžiagiškumas ir spalvos bus derinamos su Užsakovu vietoje. Visi šie baldai turi būti derinami su kitais patalpoje projektuojamais baldais. Baldas turi atitikti standartus pagal EN 14073-2, EN 14073-3 ir EN 14074, pateikti tai įrodančius dokumentus. Garantija ne mažiau 5 metai. | 6 | Spinta atvira: 80cm x 43cm x H202cm. Spintos su cokoliu, 8 cm. Durys rakinamos. Spintos viduje 4 vnt. reguliuojamo aukščio lentynų, iš viso visoje spintoje 5 vnt. nišų. Baldas pagamintas iš 18 mm storio LMDP. Spalvą galima rinktis iš 8 vnt. Spalvų paletės. Plokščių spalvų paletėje 4 vnt. vienspalvių spalvų ir 4 vnt medžio imitacijos spalvų. Baldo briaunos laminuotos 0,4 cm storio ABS briauna, durelių briaunos laminuotos 0,4 cm storio ABS briauna. Spinta turi galimybę būti tvitinama prie sienos Spinta turi reguliuojamus padukus paviršiaus nelygumams išlyginti. Tikslūs matmenys, medžiagiškumas ir spalvos bus derinamos su Užsakovu vietoje. Visi šie baldai derinami su kitais patalpoje projektuojamais baldais. Baldas atitinka standartus pagal EN 14073-2, EN 14073-3 ir EN 14074, pateikiamas tai įrodantis dokumentas: "Tendo open cabinet" . Garantija 8 metai. | https://isku.com/en/product/tendodoor-cabinet/?radius=25 | Dokumento pavadinimas "Brėžinys nr. 3 Tendo spinta H202"
| Spinta uždara H202cm/80cm/43cm | Spinta atvira: 80cm x 43cm x H202cm; ± 2 cm. Spintos su cokoliu, ne žemesniu nei 8 cm. Durys rakinamos. Spintos viduje turi būti ne mažiau nei 4 vnt. reguliuojamo aukščio lentynų, iš viso visoje spintoje turi būti ne mažiau nei 5 vnt. nišų. Baldas pagamintas iš ne mažiau nei 18 mm storio LMDP arba lygiavertės medžiagos. Spalvą galima rinktis iš ne mažiau nei 8 vnt. Spalvų paletės. Plokščių spalvų paletėje turi būti ne mažiau nei 4 vnt. vienspalvių spalvų ir 4 vnt medžio imitacijos spalvų. Baldo briaunos laminuotos ne plonesne nei 0,4 cm storio ABS briauna arba lygiaverte, durelių briaunos laminuotos ne plonesne nei 0,4 cm storio ABS briauna arba lygiaverte. Spinta turi turėti galimybę būti tvitinama prie sienos Spinta turi turėti reguliuojamus padukus paviršiaus nelygumams išlyginti. Tikslūs matmenys, medžiagiškumas ir spalvos bus derinamos su Užsakovu vietoje. Visi šie baldai turi būti derinami su kitais patalpoje projektuojamais baldais. Baldas turi atitikti standartus pagal EN 14073-2, EN 14073-3 ir EN 14074, pateikti tai įrodančius dokumentus. Garantija ne mažiau 5 metai. | 6 | Spinta uždara: 80cm x 43cm x H202cm. Spintos su cokoliu, 8 cm. Uždara spinta su 2 vnt. vienodo aukščio ir pločio durelėmis. Durys atsidarančios su minimalistinio dizaino rankenėlėmis. Galimybė rinktis iš 4 vnt. Spalvų paletės. Durys rakinamos. Spintos viduje 4 vnt. reguliuojamo aukščio lentynų, iš viso visoje spintoje 5 vnt. nišų. Baldas pagamintas iš 18 mm storio LMDP. Spalvą galima rinktis iš 8 vnt. Spalvų paletės. Plokščių spalvų paletėje 4 vnt. vienspalvių spalvų ir 4 vnt medžio imitacijos spalvų. Baldo briaunos laminuotos 0,4 cm storio ABS briauna, durelių briaunos laminuotos 0,4 cm storio ABS briauna. Spinta turi galimybę būti tvitinama prie sienos Spinta turi reguliuojamus padukus paviršiaus nelygumams išlyginti. Tikslūs matmenys, medžiagiškumas ir spalvos bus derinamos su Užsakovu vietoje. Visi šie baldaiderinami su kitais patalpoje projektuojamais baldais. Garantija 8 metai. | https://isku.com/en/product/tendodoor-cabinet/?radius=25 | Dokumento pavadinimas "Brėžinys nr. 3 Tendo spinta H202"
| Darbo stalas 140cmx70cm, kojų uždanga, lovys laidams, skylė laidams stalviršyje | Matmenys: 140 (P) x 70 (G) x 73 (A) cm. Stalviršis LMDP arba analogiška medžiaga, storis ≥ 25 mm. Laminato storis ≥ 0,3 mm. Galimybė rinktis stalviršio spalvą iš ne mažiau nei 4 vnt. vienspalvių spalvų ir 4 vnt medžio imitacijos spalvų paletės. Stalviršio briauna ABS arba lygiavertė. Kojos apvalios, metalinės, dažytos milteliniu būdu arb lygiaverčiu. Galimybė rinktis kojų spalvą iš ne mažiau nei 5 spalvų paletės. Stalo komplektacijoje: • kojų uždanga 140 (P) x 470 (A), perforuotas, metalinė, galimybė rinktis spalvą iš ne mažiau nei 5 spalvų paletės. Kojų uždanga prie stalviršio tvirtinama metalinių laikiklių L formos pagalba. Laikiklių spalva turi atitikti postalinės spalvą; • Lovys laidams – metalo ar lygiavertės medžiagos lankstinys, komplektuojamas kartu su visomis riekalingomis tivrtinimui detalėmis, galimybė rinktis spalvą iš ne mažiau nei 3 spalvų paletės; • Skylė laidams 6 cm diametro, su montuojamu plastikiniu ar lygiavertės medžiagos dangteliu, galimybė rinktis dangtelio spalvą iš ne mažiau nei 6 spalvų paletės. Tikslūs matmenys, medžiagiškumas ir spalvos bus derinamos su Užsakovu užsakymo vykdymo metu. Garantija 5 metai. | 1 | Matmenys: 140 (P) x 70 (G) x 73 (A) cm. Stalviršis LMDP medžiaga, storis 25 mm. Laminato storis 0,3 mm. Galimybė rinktis stalviršio spalvą iš 4 vnt. vienspalvių spalvų ir 4 vnt medžio imitacijos spalvų paletės. Stalviršio briauna ABS. Kojos apvalios, metalinės, dažytos milteliniu būdu. Galimybė rinktis kojų spalvą iš 5 spalvų paletės. Stalo komplektacijoje: • kojų uždanga 140 (P) x 470 (A), perforuotas, metalinė, galimybė rinktis spalvą iš 5 spalvų paletės. Kojų uždanga prie stalviršio tvirtinama metalinių laikiklių L formos pagalba. Laikiklių spalva atitinka postalinės spalvą; • Lovys laidams – metalo medžiagos lankstinys, komplektuojamas kartu su visomis riekalingomis tivrtinimui detalėmis, galimybė rinktis spalvą iš 3 spalvų paletės; • Skylė laidams 6 cm diametro, su montuojamu plastikiniu dangteliu, galimybė rinktis dangtelio spalvą iš 6 spalvų paletės. Tikslūs matmenys, medžiagiškumas ir spalvos bus derinamos su Užsakovu užsakymo vykdymo metu. Garantija 8 metai. | https://isku.com/en/product/matrix-ytable/?radius=25 | Dokumento pavadinimas: "Brėžinys nr. 4 Stalas Matrix Y 140x70"
| Stalčių blokas 3 stalčių, su ratukais | Stalčių blokas. Matmenys 43(P) x 62(G) x 58(A) cm.(±2 cm.) Spintelės viršus ir stalčių fasadai gaminami iš 1,8 LMDP plokštės arba lygiavertės, briaunos apklijuotos ne mažiau kaip 0,01cm ABS briauna arba lygiaverte. Spintelės korpusas gaminamas iš 1,5cm LMDP plokštės arba lygiavertės. Spintelės apačioje montuojamos plastiko liejinio detalės arba lygiavertės, kurios sutvirtina spintelės korpusą ir į šias detales montuojasi plastikiniai ratukai su stabdžiais arba lygiaverčiai. Plastikiniai ratukai yra 0,35 cm diametro, bendras ratuko sutvirtinimo aukštis sudaro 0,42 cm. Spintelės stalčiai pagaminti iš vientiso plastiko liejinio arba lygiavertės medžiagos. Stalčiaus korpusas turi būti pritaikytas naudoti skirtingus biuro aksesuarus. Stalčiaus korpusas turi būti montuojamas ant guolinių bėgelių arba lygiaverčių su pritraukimo funkcija. Stalčiaus blokas turi turėti centrinio užrakto sistemą su spynele kuri turi montuotis viršutinio stalčiaus fasade. Centrinė rakinimo sistema turi turėti apsaugą nuo spintelės virtimo (vienu metu gali būti atidarytas tik vienas talčius) (ANTI TILTING SYSTEM). Stalčiaus rankenėlės metalinės arba lygiavertės medžiagos, dažytos milteliniu arba analogišku būdu, atstumas tarp tvirtinimo taškų -0,64cm. Turi būti galimybė rinktis rankenėlių spalvą iš ne mažiau nei 4 spalvų paletės. Turi būti galimybė rinktis chormuotas rankenėles. Stalčių blokas turi būti su ratukais, priekiniai ratukai turi būti fiksuojami. Garantija ne mažiau 5 metai. | 1 | Stalčių blokas. Matmenys 43(P) x 62(G) x 58(A) cm. Spintelės viršus ir stalčių fasadai gaminami iš 1,8 LMDP plokštės , briaunos apklijuotos 0,01cm ABS briauna. Spintelės korpusas gaminamas iš 1,5cm LMDP plokštės. Spintelės apačioje montuojamos plastiko liejinio detalės, kurios sutvirtina spintelės korpusą ir į šias detales montuojasi plastikiniai ratukai su stabdžiais. Plastikiniai ratukai yra 0,35 cm diametro, bendras ratuko sutvirtinimo aukštis sudaro 0,42 cm. Spintelės stalčiai pagaminti iš vientiso plastiko liejinio. Stalčiaus korpusas pritaikytas naudoti skirtingus biuro aksesuarus. Stalčiaus korpusas montuojamas ant guolinių bėgelių su pritraukimo funkcija. Stalčiaus blokas turi centrinio užrakto sistemą su spynele kuri montuojasi viršutinio stalčiaus fasade. Centrinė rakinimo sistema turi apsaugą nuo spintelės virtimo (vienu metu gali būti atidarytas tik vienas talčius) (ANTI TILTING SYSTEM). Stalčiaus rankenėlės metalinės , dažytos milteliniu būdu, atstumas tarp tvirtinimo taškų -0,64cm. Yra galimybė rinktis rankenėlių spalvą iš 4 spalvų paletės.Yra galimybė rinktis chormuotas rankenėles. Stalčių blokas su ratukais, priekiniai ratukai fiksuojami. Garantija 8 metai. | https://isku.com/en/product/2007-drawerdrawer-unit/?radius=25 | Dokumento pavadinimas: "Brėžinys nr. 5 Stalčių blokas 2007-3"
| Rakinama spinta dviejų durų H202cm/40cm/43cm | Spinta rakinama: 40cm x 43cm x H202cm; ± 2 cm. Spintos su cokoliu, ne žemesniu nei 8 cm. Uždara spinta su 2 vnt. vienodo aukščio ir pločio durelėmis. Durys atsidarančios su minimalistinio dizaino rankenėlėmis. Galimybė rinktis iš ne mažiau nei 4 vnt. Spalvų paletės. Durys rakinamos. Spintos viduje turi būti ne mažiau nei 4 vnt. reguliuojamo aukščio lentynų, iš viso visoje spintoje turi būti ne mažiau nei 5 vnt. nišų. Baldas pagamintas iš ne mažiau nei 18 mm storio LMDP arba lygiavertės medžiagos. Spalvą galima rinktis iš ne mažiau nei 8 vnt. Spalvų paletės. Plokščių spalvų paletėje turi būti ne mažiau nei 4 vnt. vienspalvių spalvų ir 4 vnt medžio imitacijos spalvų. Baldo briaunos laminuotos ne plonesne nei 0,4 cm storio ABS briauna arba lygiaverte, durelių briaunos laminuotos ne plonesne nei 0,4 cm storio ABS briauna arba lygiaverte. Spinta turi turėti galimybę būti tvitinama prie sienos Spintos durys turi būti rakinamos. Spinta turi turėti reguliuojamus padukus paviršiaus nelygumams išlyginti. Tikslūs matmenys, medžiagiškumas ir spalvos bus derinamos su Užsakovu vietoje. Visi šie baldai turi būti derinami su kitais patalpoje projektuojamais baldais. Garantija ne mažiau 5 metai. | 1 | Spinta rakinama: 40cm x 43cm x H202cm; Spintos su cokoliu, 8 cm. Uždara spinta su 2 vnt. vienodo aukščio ir pločio durelėmis. Durys atsidarančios su minimalistinio dizaino rankenėlėmis. Galimybė rinktis iš 4 vnt. Spalvų paletės. Durys rakinamos. Spintos viduje 4 vnt. reguliuojamo aukščio lentynų, iš viso visoje spintoje 5 vnt. nišų. Baldas pagamintas iš 18 mm storio LMDP. Spalvą galima rinktis iš8 vnt. Spalvų paletės. Plokščių spalvų paletėje 4 vnt. vienspalvių spalvų ir 4 vnt medžio imitacijos spalvų. Baldo briaunos laminuotos 0,4 cm storio ABS briauna, durelių briaunos laminuotos 0,4 cm storio ABS briauna. Spinta turi galimybę būti tvitinama prie sienos Spintos durys rakinamos. Spinta turi reguliuojamus padukus paviršiaus nelygumams išlyginti. Tikslūs matmenys, medžiagiškumas ir spalvos bus derinamos su Užsakovu vietoje. Visi šie baldai derinami su kitais patalpoje projektuojamais baldais. Garantija 8 metai. | https://isku.com/en/product/tendodoor-cabinet/?radius=25 | Dokumento pavadinimas: "Brėžinys nr. 6 Tendo spinta H202x40"
| Drabužinė H202cm/40cm/43cm | Drabužinė: 40cm x 43cm x H202cm; ± 2 cm. Spintos su cokoliu, ne žemesniu nei 8 cm. Uždara spinta su 2 vnt. vienodo aukščio ir pločio durelėmis. Durys atsidarančios su minimalistinio dizaino rankenėlėmis. Galimybė rinktis iš ne mažiau nei 4 vnt. Spalvų paletės. Durys rakinamos. Spintos viduje turi būti ne mažiau nei 1 vnt. reguliuojamo aukščio lentynų, iš viso visoje spintoje turi būti ne mažiau nei 2 vnt. nišų. Baldo viduje turi būti montuojamas skersinis drabužiams. Baldas pagamintas iš ne mažiau nei 18 mm storio LMDP arba lygiavertės medžiagos. Spalvą galima rinktis iš ne mažiau nei 8 vnt. Spalvų paletės. Plokščių spalvų paletėje turi būti ne mažiau nei 4 vnt. vienspalvių spalvų ir 4 vnt medžio imitacijos spalvų. Baldo briaunos laminuotos ne plonesne nei 0,4 cm storio ABS briauna arba lygiaverte, durelių briaunos laminuotos ne plonesne nei 0,4 cm storio ABS briauna arba lygiaverte. Spinta turi turėti galimybę būti tvitinama prie sienos Spintos durys turi būti rakinamos. Spinta turi turėti reguliuojamus padukus paviršiaus nelygumams išlyginti. Tikslūs matmenys, medžiagiškumas ir spalvos bus derinamos su Užsakovu vietoje. Visi šie baldai turi būti derinami su kitais patalpoje projektuojamais baldais. Garantija ne mažiau 5 metai. | 1 | Drabužinė: 40cm x 43cm x H202cm. Spintos su cokoliu, 8 cm. Uždara spinta su 2 vnt. vienodo aukščio ir pločio durelėmis. Durys atsidarančios su minimalistinio dizaino rankenėlėmis. Galimybė rinktis iš 4 vnt. Spalvų paletės. Durys rakinamos. Spintos viduje 1 vnt. reguliuojamo aukščio lentynų, iš viso visoje spintoje 2 vnt. nišų. Baldo viduje montuojamas skersinis drabužiams. Baldas pagamintas iš 18 mm storio LMDP. Spalvą galima rinktis iš 8 vnt. Spalvų paletės. Plokščių spalvų paletėje 4 vnt. vienspalvių spalvų ir 4 vnt medžio imitacijos spalvų. Baldo briaunos laminuotos 0,4 cm storio ABS briauna, durelių briaunos laminuotos 0,4 cm storio ABS briauna. Spinta turi galimybę būti tvitinama prie sienos Spintos durys rakinamos. Spinta turi reguliuojamus padukus paviršiaus nelygumams išlyginti. Tikslūs matmenys, medžiagiškumas ir spalvos bus derinamos su Užsakovu vietoje. Visi šie baldai derinami su kitais patalpoje projektuojamais baldais. Garantija 8 metai. | https://isku.com/en/product/tendodoor-cabinet/?radius=25 | Dokumento pavadinimas: "Brėžinys nr. 7 Tendo drabužinė H202x40"
2.04 kabinetas | Spinta atvira H202cm/80cm/43cm | Spinta atvira: 80cm x 43cm x H202cm; ± 2 cm. Spintos su cokoliu, ne žemesniu nei 8 cm. Durys rakinamos. Spintos viduje turi būti ne mažiau nei 4 vnt. reguliuojamo aukščio lentynų, iš viso visoje spintoje turi būti ne mažiau nei 5 vnt. nišų. Baldas pagamintas iš ne mažiau nei 18 mm storio LMDP arba lygiavertės medžiagos. Spalvą galima rinktis iš ne mažiau nei 8 vnt. Spalvų paletės. Plokščių spalvų paletėje turi būti ne mažiau nei 4 vnt. vienspalvių spalvų ir 4 vnt medžio imitacijos spalvų. Baldo briaunos laminuotos ne plonesne nei 0,4 cm storio ABS briauna arba lygiaverte, durelių briaunos laminuotos ne plonesne nei 0,4 cm storio ABS briauna arba lygiaverte. Spinta turi turėti galimybę būti tvitinama prie sienos Spinta turi turėti reguliuojamus padukus paviršiaus nelygumams išlyginti. Tikslūs matmenys, medžiagiškumas ir spalvos bus derinamos su Užsakovu vietoje. Visi šie baldai turi būti derinami su kitais patalpoje projektuojamais baldais. Baldas turi atitikti standartus pagal EN 14073-2, EN 14073-3 ir EN 14074, pateikti tai įrodančius dokumentus. Garantija ne mažiau 5 metai. | 5 | Spinta atvira: 80cm x 43cm x H202cm. Spintos su cokoliu, 8 cm. Durys rakinamos. Spintos viduje 4 vnt. reguliuojamo aukščio lentynų, iš viso visoje spintoje 5 vnt. nišų. Baldas pagamintas iš 18 mm storio LMDP. Spalvą galima rinktis iš 8 vnt. Spalvų paletės. Plokščių spalvų paletėje 4 vnt. vienspalvių spalvų ir 4 vnt medžio imitacijos spalvų. Baldo briaunos laminuotos 0,4 cm storio ABS briauna, durelių briaunos laminuotos 0,4 cm storio ABS briauna. Spinta turi galimybę būti tvitinama prie sienos Spinta turi reguliuojamus padukus paviršiaus nelygumams išlyginti. Tikslūs matmenys, medžiagiškumas ir spalvos bus derinamos su Užsakovu vietoje. Visi šie baldai derinami su kitais patalpoje projektuojamais baldais. Baldas atitinka standartus pagal EN 14073-2, EN 14073-3 ir EN 14074, pateikiamas tai įrodantis dokumentas: "Tendo open cabinet" . Garantija 8 metai. | https://isku.com/en/product/tendodoor-cabinet/?radius=25 | Dokumento pavadinimas "Brėžinys nr. 3 Tendo spinta H202"
| Spinta uždara H202cm/80cm/43cm | Spinta atvira: 80cm x 43cm x H202cm; ± 2 cm. Spintos su cokoliu, ne žemesniu nei 8 cm. Durys rakinamos. Spintos viduje turi būti ne mažiau nei 4 vnt. reguliuojamo aukščio lentynų, iš viso visoje spintoje turi būti ne mažiau nei 5 vnt. nišų. Baldas pagamintas iš ne mažiau nei 18 mm storio LMDP arba lygiavertės medžiagos. Spalvą galima rinktis iš ne mažiau nei 8 vnt. Spalvų paletės. Plokščių spalvų paletėje turi būti ne mažiau nei 4 vnt. vienspalvių spalvų ir 4 vnt medžio imitacijos spalvų. Baldo briaunos laminuotos ne plonesne nei 0,4 cm storio ABS briauna arba lygiaverte, durelių briaunos laminuotos ne plonesne nei 0,4 cm storio ABS briauna arba lygiaverte. Spinta turi turėti galimybę būti tvitinama prie sienos Spinta turi turėti reguliuojamus padukus paviršiaus nelygumams išlyginti. Tikslūs matmenys, medžiagiškumas ir spalvos bus derinamos su Užsakovu vietoje. Visi šie baldai turi būti derinami su kitais patalpoje projektuojamais baldais. Baldas turi atitikti standartus pagal EN 14073-2, EN 14073-3 ir EN 14074, pateikti tai įrodančius dokumentus. Garantija ne mažiau 5 metai. | 5 | Spinta uždara: 80cm x 43cm x H202cm. Spintos su cokoliu, 8 cm. Uždara spinta su 2 vnt. vienodo aukščio ir pločio durelėmis. Durys atsidarančios su minimalistinio dizaino rankenėlėmis. Galimybė rinktis iš 4 vnt. Spalvų paletės. Durys rakinamos. Spintos viduje 4 vnt. reguliuojamo aukščio lentynų, iš viso visoje spintoje 5 vnt. nišų. Baldas pagamintas iš 18 mm storio LMDP. Spalvą galima rinktis iš 8 vnt. Spalvų paletės. Plokščių spalvų paletėje 4 vnt. vienspalvių spalvų ir 4 vnt medžio imitacijos spalvų. Baldo briaunos laminuotos 0,4 cm storio ABS briauna, durelių briaunos laminuotos 0,4 cm storio ABS briauna. Spinta turi galimybę būti tvitinama prie sienos Spinta turi reguliuojamus padukus paviršiaus nelygumams išlyginti. Tikslūs matmenys, medžiagiškumas ir spalvos bus derinamos su Užsakovu vietoje. Visi šie baldaiderinami su kitais patalpoje projektuojamais baldais. Garantija 8 metai. | https://isku.com/en/product/tendodoor-cabinet/?radius=25 | Dokumento pavadinimas "Brėžinys nr. 3 Tendo spinta H202"
| Darbo stalas 140cmx70cm, kojų uždanga, lovys laidams, skylė laidams stalviršyje | Matmenys: 140 (P) x 70 (G) x 73 (A) cm. Stalviršis LMDP arba analogiška medžiaga, storis ≥ 25 mm. Laminato storis ≥ 0,3 mm. Galimybė rinktis stalviršio spalvą iš ne mažiau nei 4 vnt. vienspalvių spalvų ir 4 vnt medžio imitacijos spalvų paletės. Stalviršio briauna ABS arba lygiavertė. Kojos apvalios, metalinės, dažytos milteliniu būdu arb lygiaverčiu. Galimybė rinktis kojų spalvą iš ne mažiau nei 5 spalvų paletės. Stalo komplektacijoje: • kojų uždanga 140 (P) x 470 (A), perforuotas, metalinė, galimybė rinktis spalvą iš ne mažiau nei 5 spalvų paletės. Kojų uždanga prie stalviršio tvirtinama metalinių laikiklių L formos pagalba. Laikiklių spalva turi atitikti postalinės spalvą; • Lovys laidams – metalo ar lygiavertės medžiagos lankstinys, komplektuojamas kartu su visomis riekalingomis tivrtinimui detalėmis, galimybė rinktis spalvą iš ne mažiau nei 3 spalvų paletės; • Skylė laidams 6 cm diametro, su montuojamu plastikiniu ar lygiavertės medžiagos dangteliu, galimybė rinktis dangtelio spalvą iš ne mažiau nei 6 spalvų paletės. Tikslūs matmenys, medžiagiškumas ir spalvos bus derinamos su Užsakovu užsakymo vykdymo metu. Garantija 5 metai. | 1 | Matmenys: 140 (P) x 70 (G) x 73 (A) cm. Stalviršis LMDP medžiaga, storis 25 mm. Laminato storis 0,3 mm. Galimybė rinktis stalviršio spalvą iš 4 vnt. vienspalvių spalvų ir 4 vnt medžio imitacijos spalvų paletės. Stalviršio briauna ABS. Kojos apvalios, metalinės, dažytos milteliniu būdu. Galimybė rinktis kojų spalvą iš 5 spalvų paletės. Stalo komplektacijoje: • kojų uždanga 140 (P) x 470 (A), perforuotas, metalinė, galimybė rinktis spalvą iš 5 spalvų paletės. Kojų uždanga prie stalviršio tvirtinama metalinių laikiklių L formos pagalba. Laikiklių spalva atitinka postalinės spalvą; • Lovys laidams – metalo medžiagos lankstinys, komplektuojamas kartu su visomis riekalingomis tivrtinimui detalėmis, galimybė rinktis spalvą iš 3 spalvų paletės; • Skylė laidams 6 cm diametro, su montuojamu plastikiniu dangteliu, galimybė rinktis dangtelio spalvą iš 6 spalvų paletės. Tikslūs matmenys, medžiagiškumas ir spalvos bus derinamos su Užsakovu užsakymo vykdymo metu. Garantija 8 metai. | https://isku.com/en/product/matrix-ytable/?radius=25 | Dokumento pavadinimas: "Brėžinys nr. 4 Stalas Matrix Y 140x70"
| Stalčių blokas 3 stalčių, su ratukais | Stalčių blokas. Matmenys 43(P) x 62(G) x 58(A) cm.(±2 cm.) Spintelės viršus ir stalčių fasadai gaminami iš 1,8 LMDP plokštės arba lygiavertės, briaunos apklijuotos ne mažiau kaip 0,01cm ABS briauna arba lygiaverte. Spintelės korpusas gaminamas iš 1,5cm LMDP plokštės arba lygiavertės. Spintelės apačioje montuojamos plastiko liejinio detalės arba lygiavertės, kurios sutvirtina spintelės korpusą ir į šias detales montuojasi plastikiniai ratukai su stabdžiais arba lygiaverčiai. Plastikiniai ratukai yra 0,35 cm diametro, bendras ratuko sutvirtinimo aukštis sudaro 0,42 cm. Spintelės stalčiai pagaminti iš vientiso plastiko liejinio arba lygiavertės medžiagos. Stalčiaus korpusas turi būti pritaikytas naudoti skirtingus biuro aksesuarus. Stalčiaus korpusas turi būti montuojamas ant guolinių bėgelių arba lygiaverčių su pritraukimo funkcija. Stalčiaus blokas turi turėti centrinio užrakto sistemą su spynele kuri turi montuotis viršutinio stalčiaus fasade. Centrinė rakinimo sistema turi turėti apsaugą nuo spintelės virtimo (vienu metu gali būti atidarytas tik vienas talčius) (ANTI TILTING SYSTEM). Stalčiaus rankenėlės metalinės arba lygiavertės medžiagos, dažytos milteliniu arba analogišku būdu, atstumas tarp tvirtinimo taškų -0,64cm. Turi būti galimybė rinktis rankenėlių spalvą iš ne mažiau nei 4 spalvų paletės. Turi būti galimybė rinktis chormuotas rankenėles. Stalčių blokas turi būti su ratukais, priekiniai ratukai turi būti fiksuojami. Garantija ne mažiau 5 metai. | 1 | Stalčių blokas. Matmenys 43(P) x 62(G) x 58(A) cm. Spintelės viršus ir stalčių fasadai gaminami iš 1,8 LMDP plokštės , briaunos apklijuotos 0,01cm ABS briauna. Spintelės korpusas gaminamas iš 1,5cm LMDP plokštės. Spintelės apačioje montuojamos plastiko liejinio detalės, kurios sutvirtina spintelės korpusą ir į šias detales montuojasi plastikiniai ratukai su stabdžiais. Plastikiniai ratukai yra 0,35 cm diametro, bendras ratuko sutvirtinimo aukštis sudaro 0,42 cm. Spintelės stalčiai pagaminti iš vientiso plastiko liejinio. Stalčiaus korpusas pritaikytas naudoti skirtingus biuro aksesuarus. Stalčiaus korpusas montuojamas ant guolinių bėgelių su pritraukimo funkcija. Stalčiaus blokas turi centrinio užrakto sistemą su spynele kuri montuojasi viršutinio stalčiaus fasade. Centrinė rakinimo sistema turi apsaugą nuo spintelės virtimo (vienu metu gali būti atidarytas tik vienas talčius) (ANTI TILTING SYSTEM). Stalčiaus rankenėlės metalinės , dažytos milteliniu būdu, atstumas tarp tvirtinimo taškų -0,64cm. Yra galimybė rinktis rankenėlių spalvą iš 4 spalvų paletės.Yra galimybė rinktis chormuotas rankenėles. Stalčių blokas su ratukais, priekiniai ratukai fiksuojami. Garantija 8 metai. | https://isku.com/en/product/2007-drawerdrawer-unit/?radius=25 | Dokumento pavadinimas: "Brėžinys nr. 5 Stalčių blokas 2007-3"
| Rakinama spinta dviejų durų H202cm/40cm/43cm | Spinta rakinama: 40cm x 43cm x H202cm; ± 2 cm. Spintos su cokoliu, ne žemesniu nei 8 cm. Uždara spinta su 2 vnt. vienodo aukščio ir pločio durelėmis. Durys atsidarančios su minimalistinio dizaino rankenėlėmis. Galimybė rinktis iš ne mažiau nei 4 vnt. Spalvų paletės. Durys rakinamos. Spintos viduje turi būti ne mažiau nei 4 vnt. reguliuojamo aukščio lentynų, iš viso visoje spintoje turi būti ne mažiau nei 5 vnt. nišų. Baldas pagamintas iš ne mažiau nei 18 mm storio LMDP arba lygiavertės medžiagos. Spalvą galima rinktis iš ne mažiau nei 8 vnt. Spalvų paletės. Plokščių spalvų paletėje turi būti ne mažiau nei 4 vnt. vienspalvių spalvų ir 4 vnt medžio imitacijos spalvų. Baldo briaunos laminuotos ne plonesne nei 0,4 cm storio ABS briauna arba lygiaverte, durelių briaunos laminuotos ne plonesne nei 0,4 cm storio ABS briauna arba lygiaverte. Spinta turi turėti galimybę būti tvitinama prie sienos Spintos durys turi būti rakinamos. Spinta turi turėti reguliuojamus padukus paviršiaus nelygumams išlyginti. Tikslūs matmenys, medžiagiškumas ir spalvos bus derinamos su Užsakovu vietoje. Visi šie baldai turi būti derinami su kitais patalpoje projektuojamais baldais. Garantija ne mažiau 5 metai. | 1 | Spinta rakinama: 40cm x 43cm x H202cm; Spintos su cokoliu, 8 cm. Uždara spinta su 2 vnt. vienodo aukščio ir pločio durelėmis. Durys atsidarančios su minimalistinio dizaino rankenėlėmis. Galimybė rinktis iš 4 vnt. Spalvų paletės. Durys rakinamos. Spintos viduje 4 vnt. reguliuojamo aukščio lentynų, iš viso visoje spintoje 5 vnt. nišų. Baldas pagamintas iš 18 mm storio LMDP. Spalvą galima rinktis iš8 vnt. Spalvų paletės. Plokščių spalvų paletėje 4 vnt. vienspalvių spalvų ir 4 vnt medžio imitacijos spalvų. Baldo briaunos laminuotos 0,4 cm storio ABS briauna, durelių briaunos laminuotos 0,4 cm storio ABS briauna. Spinta turi galimybę būti tvitinama prie sienos Spintos durys rakinamos. Spinta turi reguliuojamus padukus paviršiaus nelygumams išlyginti. Tikslūs matmenys, medžiagiškumas ir spalvos bus derinamos su Užsakovu vietoje. Visi šie baldai derinami su kitais patalpoje projektuojamais baldais. Garantija 8 metai. | https://isku.com/en/product/tendodoor-cabinet/?radius=25 | Dokumento pavadinimas: "Brėžinys nr. 6 Tendo spinta H202x40"
| Drabužinė H202cm/40cm/43cm | Drabužinė: 40cm x 43cm x H202cm; ± 2 cm. Spintos su cokoliu, ne žemesniu nei 8 cm. Uždara spinta su 2 vnt. vienodo aukščio ir pločio durelėmis. Durys atsidarančios su minimalistinio dizaino rankenėlėmis. Galimybė rinktis iš ne mažiau nei 4 vnt. Spalvų paletės. Durys rakinamos. Spintos viduje turi būti ne mažiau nei 1 vnt. reguliuojamo aukščio lentynų, iš viso visoje spintoje turi būti ne mažiau nei 2 vnt. nišų. Baldo viduje turi būti montuojamas skersinis drabužiams. Baldas pagamintas iš ne mažiau nei 18 mm storio LMDP arba lygiavertės medžiagos. Spalvą galima rinktis iš ne mažiau nei 8 vnt. Spalvų paletės. Plokščių spalvų paletėje turi būti ne mažiau nei 4 vnt. vienspalvių spalvų ir 4 vnt medžio imitacijos spalvų. Baldo briaunos laminuotos ne plonesne nei 0,4 cm storio ABS briauna arba lygiaverte, durelių briaunos laminuotos ne plonesne nei 0,4 cm storio ABS briauna arba lygiaverte. Spinta turi turėti galimybę būti tvitinama prie sienos Spintos durys turi būti rakinamos. Spinta turi turėti reguliuojamus padukus paviršiaus nelygumams išlyginti. Tikslūs matmenys, medžiagiškumas ir spalvos bus derinamos su Užsakovu vietoje. Visi šie baldai turi būti derinami su kitais patalpoje projektuojamais baldais. Garantija ne mažiau 5 metai. | 1 | Drabužinė: 40cm x 43cm x H202cm. Spintos su cokoliu, 8 cm. Uždara spinta su 2 vnt. vienodo aukščio ir pločio durelėmis. Durys atsidarančios su minimalistinio dizaino rankenėlėmis. Galimybė rinktis iš 4 vnt. Spalvų paletės. Durys rakinamos. Spintos viduje 1 vnt. reguliuojamo aukščio lentynų, iš viso visoje spintoje 2 vnt. nišų. Baldo viduje montuojamas skersinis drabužiams. Baldas pagamintas iš 18 mm storio LMDP. Spalvą galima rinktis iš 8 vnt. Spalvų paletės. Plokščių spalvų paletėje 4 vnt. vienspalvių spalvų ir 4 vnt medžio imitacijos spalvų. Baldo briaunos laminuotos 0,4 cm storio ABS briauna, durelių briaunos laminuotos 0,4 cm storio ABS briauna. Spinta turi galimybę būti tvitinama prie sienos Spintos durys rakinamos. Spinta turi reguliuojamus padukus paviršiaus nelygumams išlyginti. Tikslūs matmenys, medžiagiškumas ir spalvos bus derinamos su Užsakovu vietoje. Visi šie baldai derinami su kitais patalpoje projektuojamais baldais. Garantija 8 metai. | https://isku.com/en/product/tendodoor-cabinet/?radius=25 | Dokumento pavadinimas: "Brėžinys nr. 7 Tendo drabužinė H202x40"
2.05 auditorija | Stalai Mokinių | Vienvietis reguliuojamo aukščio mokinio stalas. Matmenys: 70(P) x 50(G) x 59/64/71 (H) cm ± 2 cm Vienvietis stačiakampis mokyklinis stalas. Stalviršis turi būti pagamintas LMDP arba lygiavertės medžiagos, galimybė rinktis spalvą iš ne mažiau nei 4 vnt. viensplavių dekorų paletės ir ne mažiau nei 2 vnt. medžio imitacijos spalvų paletės, stalviršio storis ne mažiau nei 2,5 cm. Stalo stalviršio briaunos laminuotos ne plonesniu nei 0,04 cm storio, kampai užapvalinti, ABS ar lygiavertės medžiagos kantu. Galimybė rinktis briaunų spalvas iš ne mažiau nei 8 vnt. spalvų paletės. Stalo kojos apvalios, metalinės, preliminariai 0,30 cm diametro. Metalo storis ne mažiau 0,02 cm. Stalas ant 2 vnt. kojų, kurios tarpusavyje turi būti sujungtos sudarydamos stabilų rėmą. Abi kojos turi turėti atramas apačioje dėl stabilumo, kurios plotis preliminariai 3,5 cm. Kojos turi remtis į grindis 4 taškais - plastikiniais juodais antgaliais arba lygiaverčiais, bei permatomais padukais, kurie nebraižo grindų. Kojos tarpusavyje turi būti sutvirtintos horizontaliu metalinių rėmu. Kojų lenkta forma turi užtikrinti minimalų sąlyti su grindimis, neleidžiančiam kauptis dulkėms bei lengvesniam valymui užtikrinti. Iš abiejų stalo pusių prie kojų rėmo turi būti pritvirtinti metaliniai kabliukai kuprinių laikymui. Rėmas bei kojos turi būti pagamintas iš metalo arba lygiavertės medžiagos, paviršius apdirbtas milteliniu dažymu arba lygiaverčiu, galimybė rinktis spalvą iš ne mažiau nei 14 vnt. spalvų paletės. Stalo aukštis turi būti reguliuojamas, pritaikant stalo aukštį kiekvienam mokiniui individualiai, ne mažiau nei 3 aukščio padėtys. Tikslūs matmenys, medžiagiškumas ir spalvos bus derinamos su Užsakovu užsakymo vykdymo metu. Visi šie baldai turi būti derinami su kitais patalpoje projektuojamais baldais. Garantija ne mažiau nei 5 metai. | 16 | Vienvietis reguliuojamo aukščio mokinio stalas. Matmenys: 70(P) x 50(G) x 59/64/71 (H) cm cm. Vienvietis stačiakampis mokyklinis stalas. Stalviršis pagamintas LMDP , galimybė rinktis spalvą iš 4 vnt. viensplavių dekorų paletės ir 2 vnt. medžio imitacijos spalvų paletės, stalviršio storis 2,5 cm. Stalo stalviršio briaunos laminuotos 0,04 cm storio, kampai užapvalinti, ABS . Galimybė rinktis briaunų spalvas iš 8 vnt. spalvų paletės. Stalo kojos apvalios, metalinės, 0,30 cm diametro. Metalo storis 0,02 cm. Stalas ant 2 vnt. kojų, kurios tarpusavyje sujungtos sudarydamos stabilų rėmą. Abi kojos turi atramas apačioje dėl stabilumo, kurios plotis 3,5 cm. Kojos remiasi į grindis 4 taškais - plastikiniais juodais antgaliais, bei permatomais padukais, kurie nebraižo grindų. Kojos tarpusavyje sutvirtintos horizontaliu metalinių rėmu. Kojų lenkta forma užtikrina minimalų sąlyti su grindimis, neleidžiančiam kauptis dulkėms bei lengvesniam valymui užtikrinti. Iš abiejų stalo pusių prie kojų rėmo pritvirtinti metaliniai kabliukai kuprinių laikymui. Rėmas bei kojos pagamintos iš metalo, paviršius apdirbtas milteliniu dažymu, galimybė rinktis spalvą iš 14 vnt. spalvų paletės. Stalo aukštis reguliuojamas, pritaikant stalo aukštį kiekvienam mokiniui individualiai, 3 aukščio padėtys. Tikslūs matmenys, medžiagiškumas ir spalvos bus derinamos su Užsakovu užsakymo vykdymo metu. Visi šie baldai derinami su kitais patalpoje projektuojamais baldais. Garantija 8 metai. | https://isku.com/en/product/primastudent-table/ | Dokumento pavadinimas: "Brėžinys nr. 1 Prima stalas"
| Rakinama spinta dviejų durų H202cm/40cm/43cm | Spinta rakinama: 40cm x 43cm x H202cm; ± 2 cm. Spintos su cokoliu, ne žemesniu nei 8 cm. Uždara spinta su 2 vnt. vienodo aukščio ir pločio durelėmis. Durys atsidarančios su minimalistinio dizaino rankenėlėmis. Galimybė rinktis iš ne mažiau nei 4 vnt. Spalvų paletės. Durys rakinamos. Spintos viduje turi būti ne mažiau nei 4 vnt. reguliuojamo aukščio lentynų, iš viso visoje spintoje turi būti ne mažiau nei 5 vnt. nišų. Baldas pagamintas iš ne mažiau nei 18 mm storio LMDP arba lygiavertės medžiagos. Spalvą galima rinktis iš ne mažiau nei 8 vnt. Spalvų paletės. Plokščių spalvų paletėje turi būti ne mažiau nei 4 vnt. vienspalvių spalvų ir 4 vnt medžio imitacijos spalvų. Baldo briaunos laminuotos ne plonesne nei 0,4 cm storio ABS briauna arba lygiaverte, durelių briaunos laminuotos ne plonesne nei 0,4 cm storio ABS briauna arba lygiaverte. Spinta turi turėti galimybę būti tvitinama prie sienos Spintos durys turi būti rakinamos. Spinta turi turėti reguliuojamus padukus paviršiaus nelygumams išlyginti. Tikslūs matmenys, medžiagiškumas ir spalvos bus derinamos su Užsakovu vietoje. Visi šie baldai turi būti derinami su kitais patalpoje projektuojamais baldais. Garantija ne mažiau 5 metai. | 1 | Spinta rakinama: 40cm x 43cm x H202cm; Spintos su cokoliu, 8 cm. Uždara spinta su 2 vnt. vienodo aukščio ir pločio durelėmis. Durys atsidarančios su minimalistinio dizaino rankenėlėmis. Galimybė rinktis iš 4 vnt. Spalvų paletės. Durys rakinamos. Spintos viduje 4 vnt. reguliuojamo aukščio lentynų, iš viso visoje spintoje 5 vnt. nišų. Baldas pagamintas iš 18 mm storio LMDP. Spalvą galima rinktis iš8 vnt. Spalvų paletės. Plokščių spalvų paletėje 4 vnt. vienspalvių spalvų ir 4 vnt medžio imitacijos spalvų. Baldo briaunos laminuotos 0,4 cm storio ABS briauna, durelių briaunos laminuotos 0,4 cm storio ABS briauna. Spinta turi galimybę būti tvitinama prie sienos Spintos durys rakinamos. Spinta turi reguliuojamus padukus paviršiaus nelygumams išlyginti. Tikslūs matmenys, medžiagiškumas ir spalvos bus derinamos su Užsakovu vietoje. Visi šie baldai derinami su kitais patalpoje projektuojamais baldais. Garantija 8 metai. | https://isku.com/en/product/tendodoor-cabinet/?radius=25 | Dokumento pavadinimas: "Brėžinys nr. 6 Tendo spinta H202x40"
| Spinta uždara H202cm/80cm/43cm | Spinta atvira: 80cm x 43cm x H202cm; ± 2 cm. Spintos su cokoliu, ne žemesniu nei 8 cm. Durys rakinamos. Spintos viduje turi būti ne mažiau nei 4 vnt. reguliuojamo aukščio lentynų, iš viso visoje spintoje turi būti ne mažiau nei 5 vnt. nišų. Baldas pagamintas iš ne mažiau nei 18 mm storio LMDP arba lygiavertės medžiagos. Spalvą galima rinktis iš ne mažiau nei 8 vnt. Spalvų paletės. Plokščių spalvų paletėje turi būti ne mažiau nei 4 vnt. vienspalvių spalvų ir 4 vnt medžio imitacijos spalvų. Baldo briaunos laminuotos ne plonesne nei 0,4 cm storio ABS briauna arba lygiaverte, durelių briaunos laminuotos ne plonesne nei 0,4 cm storio ABS briauna arba lygiaverte. Spinta turi turėti galimybę būti tvitinama prie sienos Spinta turi turėti reguliuojamus padukus paviršiaus nelygumams išlyginti. Tikslūs matmenys, medžiagiškumas ir spalvos bus derinamos su Užsakovu vietoje. Visi šie baldai turi būti derinami su kitais patalpoje projektuojamais baldais. Baldas turi atitikti standartus pagal EN 14073-2, EN 14073-3 ir EN 14074, pateikti tai įrodančius dokumentus. Garantija ne mažiau 5 metai. | 1 | Spinta uždara: 80cm x 43cm x H202cm. Spintos su cokoliu, 8 cm. Uždara spinta su 2 vnt. vienodo aukščio ir pločio durelėmis. Durys atsidarančios su minimalistinio dizaino rankenėlėmis. Galimybė rinktis iš 4 vnt. Spalvų paletės. Durys rakinamos. Spintos viduje 4 vnt. reguliuojamo aukščio lentynų, iš viso visoje spintoje 5 vnt. nišų. Baldas pagamintas iš 18 mm storio LMDP. Spalvą galima rinktis iš 8 vnt. Spalvų paletės. Plokščių spalvų paletėje 4 vnt. vienspalvių spalvų ir 4 vnt medžio imitacijos spalvų. Baldo briaunos laminuotos 0,4 cm storio ABS briauna, durelių briaunos laminuotos 0,4 cm storio ABS briauna. Spinta turi galimybę būti tvitinama prie sienos Spinta turi reguliuojamus padukus paviršiaus nelygumams išlyginti. Tikslūs matmenys, medžiagiškumas ir spalvos bus derinamos su Užsakovu vietoje. Visi šie baldaiderinami su kitais patalpoje projektuojamais baldais. Garantija 8 metai. | https://isku.com/en/product/tendodoor-cabinet/?radius=25 | Dokumento pavadinimas "Brėžinys nr. 3 Tendo spinta H202"
| Darbo stalas 140cmx70cm, kojų uždanga, lovys laidams, skylė laidams stalviršyje | Matmenys: 140 (P) x 70 (G) x 73 (A) cm. Stalviršis LMDP arba analogiška medžiaga, storis ≥ 25 mm. Laminato storis ≥ 0,3 mm. Galimybė rinktis stalviršio spalvą iš ne mažiau nei 4 vnt. vienspalvių spalvų ir 4 vnt medžio imitacijos spalvų paletės. Stalviršio briauna ABS arba lygiavertė. Kojos apvalios, metalinės, dažytos milteliniu būdu arb lygiaverčiu. Galimybė rinktis kojų spalvą iš ne mažiau nei 5 spalvų paletės. Stalo komplektacijoje: • kojų uždanga 140 (P) x 470 (A), perforuotas, metalinė, galimybė rinktis spalvą iš ne mažiau nei 5 spalvų paletės. Kojų uždanga prie stalviršio tvirtinama metalinių laikiklių L formos pagalba. Laikiklių spalva turi atitikti postalinės spalvą; • Lovys laidams – metalo ar lygiavertės medžiagos lankstinys, komplektuojamas kartu su visomis riekalingomis tivrtinimui detalėmis, galimybė rinktis spalvą iš ne mažiau nei 3 spalvų paletės; • Skylė laidams 6 cm diametro, su montuojamu plastikiniu ar lygiavertės medžiagos dangteliu, galimybė rinktis dangtelio spalvą iš ne mažiau nei 6 spalvų paletės. Tikslūs matmenys, medžiagiškumas ir spalvos bus derinamos su Užsakovu užsakymo vykdymo metu. Garantija 5 metai. | 1 | Matmenys: 140 (P) x 70 (G) x 73 (A) cm. Stalviršis LMDP medžiaga, storis 25 mm. Laminato storis 0,3 mm. Galimybė rinktis stalviršio spalvą iš 4 vnt. vienspalvių spalvų ir 4 vnt medžio imitacijos spalvų paletės. Stalviršio briauna ABS. Kojos apvalios, metalinės, dažytos milteliniu būdu. Galimybė rinktis kojų spalvą iš 5 spalvų paletės. Stalo komplektacijoje: • kojų uždanga 140 (P) x 470 (A), perforuotas, metalinė, galimybė rinktis spalvą iš 5 spalvų paletės. Kojų uždanga prie stalviršio tvirtinama metalinių laikiklių L formos pagalba. Laikiklių spalva atitinka postalinės spalvą; • Lovys laidams – metalo medžiagos lankstinys, komplektuojamas kartu su visomis riekalingomis tivrtinimui detalėmis, galimybė rinktis spalvą iš 3 spalvų paletės; • Skylė laidams 6 cm diametro, su montuojamu plastikiniu dangteliu, galimybė rinktis dangtelio spalvą iš 6 spalvų paletės. Tikslūs matmenys, medžiagiškumas ir spalvos bus derinamos su Užsakovu užsakymo vykdymo metu. Garantija 8 metai. | https://isku.com/en/product/matrix-ytable/?radius=25 | Dokumento pavadinimas: "Brėžinys nr. 4 Stalas Matrix Y 140x70"
| Stalčių blokas 3 stalčių, su ratukais | Stalčių blokas. Matmenys 43(P) x 62(G) x 58(A) cm.(±2 cm.) Spintelės viršus ir stalčių fasadai gaminami iš 1,8 LMDP plokštės arba lygiavertės, briaunos apklijuotos ne mažiau kaip 0,01cm ABS briauna arba lygiaverte. Spintelės korpusas gaminamas iš 1,5cm LMDP plokštės arba lygiavertės. Spintelės apačioje montuojamos plastiko liejinio detalės arba lygiavertės, kurios sutvirtina spintelės korpusą ir į šias detales montuojasi plastikiniai ratukai su stabdžiais arba lygiaverčiai. Plastikiniai ratukai yra 0,35 cm diametro, bendras ratuko sutvirtinimo aukštis sudaro 0,42 cm. Spintelės stalčiai pagaminti iš vientiso plastiko liejinio arba lygiavertės medžiagos. Stalčiaus korpusas turi būti pritaikytas naudoti skirtingus biuro aksesuarus. Stalčiaus korpusas turi būti montuojamas ant guolinių bėgelių arba lygiaverčių su pritraukimo funkcija. Stalčiaus blokas turi turėti centrinio užrakto sistemą su spynele kuri turi montuotis viršutinio stalčiaus fasade. Centrinė rakinimo sistema turi turėti apsaugą nuo spintelės virtimo (vienu metu gali būti atidarytas tik vienas talčius) (ANTI TILTING SYSTEM). Stalčiaus rankenėlės metalinės arba lygiavertės medžiagos, dažytos milteliniu arba analogišku būdu, atstumas tarp tvirtinimo taškų -0,64cm. Turi būti galimybė rinktis rankenėlių spalvą iš ne mažiau nei 4 spalvų paletės. Turi būti galimybė rinktis chormuotas rankenėles. Stalčių blokas turi būti su ratukais, priekiniai ratukai turi būti fiksuojami. Garantija ne mažiau 5 metai. | 1 | Stalčių blokas. Matmenys 43(P) x 62(G) x 58(A) cm. Spintelės viršus ir stalčių fasadai gaminami iš 1,8 LMDP plokštės , briaunos apklijuotos 0,01cm ABS briauna. Spintelės korpusas gaminamas iš 1,5cm LMDP plokštės. Spintelės apačioje montuojamos plastiko liejinio detalės, kurios sutvirtina spintelės korpusą ir į šias detales montuojasi plastikiniai ratukai su stabdžiais. Plastikiniai ratukai yra 0,35 cm diametro, bendras ratuko sutvirtinimo aukštis sudaro 0,42 cm. Spintelės stalčiai pagaminti iš vientiso plastiko liejinio. Stalčiaus korpusas pritaikytas naudoti skirtingus biuro aksesuarus. Stalčiaus korpusas montuojamas ant guolinių bėgelių su pritraukimo funkcija. Stalčiaus blokas turi centrinio užrakto sistemą su spynele kuri montuojasi viršutinio stalčiaus fasade. Centrinė rakinimo sistema turi apsaugą nuo spintelės virtimo (vienu metu gali būti atidarytas tik vienas talčius) (ANTI TILTING SYSTEM). Stalčiaus rankenėlės metalinės , dažytos milteliniu būdu, atstumas tarp tvirtinimo taškų -0,64cm. Yra galimybė rinktis rankenėlių spalvą iš 4 spalvų paletės.Yra galimybė rinktis chormuotas rankenėles. Stalčių blokas su ratukais, priekiniai ratukai fiksuojami. Garantija 8 metai. | https://isku.com/en/product/2007-drawerdrawer-unit/?radius=25 | Dokumento pavadinimas: "Brėžinys nr. 5 Stalčių blokas 2007-3"
| Spinta uždara H202cm/40cm/43cm | Spinta uždara: 40cm x 43cm x H202cm; ± 2 cm. Spintos su cokoliu, ne žemesniu nei 8 cm. Uždara spinta su 2 vnt. vienodo aukščio ir pločio durelėmis. Durys atsidarančios su minimalistinio dizaino rankenėlėmis. Galimybė rinktis iš ne mažiau nei 4 vnt. Spalvų paletės. Durys rakinamos. Spintos viduje turi būti ne mažiau nei 4 vnt. reguliuojamo aukščio lentynų, iš viso visoje spintoje turi būti ne mažiau nei 5 vnt. nišų. Baldas pagamintas iš ne mažiau nei 18 mm storio LMDP arba lygiavertės medžiagos. Spalvą galima rinktis iš ne mažiau nei 8 vnt. Spalvų paletės. Plokščių spalvų paletėje turi būti ne mažiau nei 4 vnt. vienspalvių spalvų ir 4 vnt medžio imitacijos spalvų. Baldo briaunos laminuotos ne plonesne nei 0,4 cm storio ABS briauna arba lygiaverte, durelių briaunos laminuotos ne plonesne nei 0,4 cm storio ABS briauna arba lygiaverte. Spinta turi turėti galimybę būti tvitinama prie sienos Spinta turi turėti reguliuojamus padukus paviršiaus nelygumams išlyginti. Tikslūs matmenys, medžiagiškumas ir spalvos bus derinamos su Užsakovu vietoje. Visi šie baldai turi būti derinami su kitais patalpoje projektuojamais baldais. Garantija ne mažiau 5 metai. | 1 | Spinta uždara: 40cm x 43cm x H202cm. Spintos su cokoliu, 8 cm. Uždara spinta su 2 vnt. vienodo aukščio ir pločio durelėmis. Durys atsidarančios su minimalistinio dizaino rankenėlėmis. Galimybė rinktis iš 4 vnt. Spalvų paletės. Durys rakinamos. Spintos viduje 4 vnt. reguliuojamo aukščio lentynų, iš viso visoje spintoje 5 vnt. nišų. Baldas pagamintas iš 18 mm storio LMDP. Spalvą galima rinktis iš 8 vnt. Spalvų paletės. Plokščių spalvų paletėje 4 vnt. vienspalvių spalvų ir 4 vnt medžio imitacijos spalvų. Baldo briaunos laminuotos 0,4 cm storio ABS briauna, durelių briaunos laminuotos 0,4 cm storio ABS briauna. Spinta turi galimybę būti tvitinama prie sienos Spinta turi reguliuojamus padukus paviršiaus nelygumams išlyginti. Tikslūs matmenys, medžiagiškumas ir spalvos bus derinamos su Užsakovu vietoje. Visi šie baldai derinami su kitais patalpoje projektuojamais baldais. Garantija 8 metai. | https://isku.com/en/product/tendodoor-cabinet/?radius=25 | Dokumento pavadinimas: "Brėžinys nr. 6 Tendo spinta H202x40"
2.06 kompozicijos auditorija | Stalai Mokinių | Vienvietis reguliuojamo aukščio mokinio stalas. Matmenys: 70(P) x 50(G) x 59/64/71 (H) cm ± 2 cm Vienvietis stačiakampis mokyklinis stalas. Stalviršis turi būti pagamintas LMDP arba lygiavertės medžiagos, galimybė rinktis spalvą iš ne mažiau nei 4 vnt. viensplavių dekorų paletės ir ne mažiau nei 2 vnt. medžio imitacijos spalvų paletės, stalviršio storis ne mažiau nei 2,5 cm. Stalo stalviršio briaunos laminuotos ne plonesniu nei 0,04 cm storio, kampai užapvalinti, ABS ar lygiavertės medžiagos kantu. Galimybė rinktis briaunų spalvas iš ne mažiau nei 8 vnt. spalvų paletės. Stalo kojos apvalios, metalinės, preliminariai 0,30 cm diametro. Metalo storis ne mažiau 0,02 cm. Stalas ant 2 vnt. kojų, kurios tarpusavyje turi būti sujungtos sudarydamos stabilų rėmą. Abi kojos turi turėti atramas apačioje dėl stabilumo, kurios plotis preliminariai 3,5 cm. Kojos turi remtis į grindis 4 taškais - plastikiniais juodais antgaliais arba lygiaverčiais, bei permatomais padukais, kurie nebraižo grindų. Kojos tarpusavyje turi būti sutvirtintos horizontaliu metalinių rėmu. Kojų lenkta forma turi užtikrinti minimalų sąlyti su grindimis, neleidžiančiam kauptis dulkėms bei lengvesniam valymui užtikrinti. Iš abiejų stalo pusių prie kojų rėmo turi būti pritvirtinti metaliniai kabliukai kuprinių laikymui. Rėmas bei kojos turi būti pagamintas iš metalo arba lygiavertės medžiagos, paviršius apdirbtas milteliniu dažymu arba lygiaverčiu, galimybė rinktis spalvą iš ne mažiau nei 14 vnt. spalvų paletės. Stalo aukštis turi būti reguliuojamas, pritaikant stalo aukštį kiekvienam mokiniui individualiai, ne mažiau nei 3 aukščio padėtys. Tikslūs matmenys, medžiagiškumas ir spalvos bus derinamos su Užsakovu užsakymo vykdymo metu. Visi šie baldai turi būti derinami su kitais patalpoje projektuojamais baldais. Garantija ne mažiau nei 5 metai. | 16 | Vienvietis reguliuojamo aukščio mokinio stalas. Matmenys: 70(P) x 50(G) x 59/64/71 (H) cm cm. Vienvietis stačiakampis mokyklinis stalas. Stalviršis pagamintas LMDP , galimybė rinktis spalvą iš 4 vnt. viensplavių dekorų paletės ir 2 vnt. medžio imitacijos spalvų paletės, stalviršio storis 2,5 cm. Stalo stalviršio briaunos laminuotos 0,04 cm storio, kampai užapvalinti, ABS . Galimybė rinktis briaunų spalvas iš 8 vnt. spalvų paletės. Stalo kojos apvalios, metalinės, 0,30 cm diametro. Metalo storis 0,02 cm. Stalas ant 2 vnt. kojų, kurios tarpusavyje sujungtos sudarydamos stabilų rėmą. Abi kojos turi atramas apačioje dėl stabilumo, kurios plotis 3,5 cm. Kojos remiasi į grindis 4 taškais - plastikiniais juodais antgaliais, bei permatomais padukais, kurie nebraižo grindų. Kojos tarpusavyje sutvirtintos horizontaliu metalinių rėmu. Kojų lenkta forma užtikrina minimalų sąlyti su grindimis, neleidžiančiam kauptis dulkėms bei lengvesniam valymui užtikrinti. Iš abiejų stalo pusių prie kojų rėmo pritvirtinti metaliniai kabliukai kuprinių laikymui. Rėmas bei kojos pagamintos iš metalo, paviršius apdirbtas milteliniu dažymu, galimybė rinktis spalvą iš 14 vnt. spalvų paletės. Stalo aukštis reguliuojamas, pritaikant stalo aukštį kiekvienam mokiniui individualiai, 3 aukščio padėtys. Tikslūs matmenys, medžiagiškumas ir spalvos bus derinamos su Užsakovu užsakymo vykdymo metu. Visi šie baldai derinami su kitais patalpoje projektuojamais baldais. Garantija 8 metai. | https://isku.com/en/product/primastudent-table/ | Dokumento pavadinimas: "Brėžinys nr. 1 Prima stalas"
| Rakinama spinta dviejų durų H202cm/40cm/43cm | Spinta rakinama: 40cm x 43cm x H202cm; ± 2 cm. Spintos su cokoliu, ne žemesniu nei 8 cm. Uždara spinta su 2 vnt. vienodo aukščio ir pločio durelėmis. Durys atsidarančios su minimalistinio dizaino rankenėlėmis. Galimybė rinktis iš ne mažiau nei 4 vnt. Spalvų paletės. Durys rakinamos. Spintos viduje turi būti ne mažiau nei 4 vnt. reguliuojamo aukščio lentynų, iš viso visoje spintoje turi būti ne mažiau nei 5 vnt. nišų. Baldas pagamintas iš ne mažiau nei 18 mm storio LMDP arba lygiavertės medžiagos. Spalvą galima rinktis iš ne mažiau nei 8 vnt. Spalvų paletės. Plokščių spalvų paletėje turi būti ne mažiau nei 4 vnt. vienspalvių spalvų ir 4 vnt medžio imitacijos spalvų. Baldo briaunos laminuotos ne plonesne nei 0,4 cm storio ABS briauna arba lygiaverte, durelių briaunos laminuotos ne plonesne nei 0,4 cm storio ABS briauna arba lygiaverte. Spinta turi turėti galimybę būti tvitinama prie sienos Spintos durys turi būti rakinamos. Spinta turi turėti reguliuojamus padukus paviršiaus nelygumams išlyginti. Tikslūs matmenys, medžiagiškumas ir spalvos bus derinamos su Užsakovu vietoje. Visi šie baldai turi būti derinami su kitais patalpoje projektuojamais baldais. Garantija ne mažiau 5 metai. | 1 | Spinta rakinama: 40cm x 43cm x H202cm; Spintos su cokoliu, 8 cm. Uždara spinta su 2 vnt. vienodo aukščio ir pločio durelėmis. Durys atsidarančios su minimalistinio dizaino rankenėlėmis. Galimybė rinktis iš 4 vnt. Spalvų paletės. Durys rakinamos. Spintos viduje 4 vnt. reguliuojamo aukščio lentynų, iš viso visoje spintoje 5 vnt. nišų. Baldas pagamintas iš 18 mm storio LMDP. Spalvą galima rinktis iš8 vnt. Spalvų paletės. Plokščių spalvų paletėje 4 vnt. vienspalvių spalvų ir 4 vnt medžio imitacijos spalvų. Baldo briaunos laminuotos 0,4 cm storio ABS briauna, durelių briaunos laminuotos 0,4 cm storio ABS briauna. Spinta turi galimybę būti tvitinama prie sienos Spintos durys rakinamos. Spinta turi reguliuojamus padukus paviršiaus nelygumams išlyginti. Tikslūs matmenys, medžiagiškumas ir spalvos bus derinamos su Užsakovu vietoje. Visi šie baldai derinami su kitais patalpoje projektuojamais baldais. Garantija 8 metai. | https://isku.com/en/product/tendodoor-cabinet/?radius=25 | Dokumento pavadinimas: "Brėžinys nr. 6 Tendo spinta H202x40"
| Spinta uždara H202cm/40cm/43cm | Spinta uždara: 40cm x 43cm x H202cm; ± 2 cm. Spintos su cokoliu, ne žemesniu nei 8 cm. Uždara spinta su 2 vnt. vienodo aukščio ir pločio durelėmis. Durys atsidarančios su minimalistinio dizaino rankenėlėmis. Galimybė rinktis iš ne mažiau nei 4 vnt. Spalvų paletės. Durys rakinamos. Spintos viduje turi būti ne mažiau nei 4 vnt. reguliuojamo aukščio lentynų, iš viso visoje spintoje turi būti ne mažiau nei 5 vnt. nišų. Baldas pagamintas iš ne mažiau nei 18 mm storio LMDP arba lygiavertės medžiagos. Spalvą galima rinktis iš ne mažiau nei 8 vnt. Spalvų paletės. Plokščių spalvų paletėje turi būti ne mažiau nei 4 vnt. vienspalvių spalvų ir 4 vnt medžio imitacijos spalvų. Baldo briaunos laminuotos ne plonesne nei 0,4 cm storio ABS briauna arba lygiaverte, durelių briaunos laminuotos ne plonesne nei 0,4 cm storio ABS briauna arba lygiaverte. Spinta turi turėti galimybę būti tvitinama prie sienos Spinta turi turėti reguliuojamus padukus paviršiaus nelygumams išlyginti. Tikslūs matmenys, medžiagiškumas ir spalvos bus derinamos su Užsakovu vietoje. Visi šie baldai turi būti derinami su kitais patalpoje projektuojamais baldais. Garantija ne mažiau 5 metai. | 1 | Spinta uždara: 40cm x 43cm x H202cm. Spintos su cokoliu, 8 cm. Uždara spinta su 2 vnt. vienodo aukščio ir pločio durelėmis. Durys atsidarančios su minimalistinio dizaino rankenėlėmis. Galimybė rinktis iš 4 vnt. Spalvų paletės. Durys rakinamos. Spintos viduje 4 vnt. reguliuojamo aukščio lentynų, iš viso visoje spintoje 5 vnt. nišų. Baldas pagamintas iš 18 mm storio LMDP. Spalvą galima rinktis iš 8 vnt. Spalvų paletės. Plokščių spalvų paletėje 4 vnt. vienspalvių spalvų ir 4 vnt medžio imitacijos spalvų. Baldo briaunos laminuotos 0,4 cm storio ABS briauna, durelių briaunos laminuotos 0,4 cm storio ABS briauna. Spinta turi galimybę būti tvitinama prie sienos Spinta turi reguliuojamus padukus paviršiaus nelygumams išlyginti. Tikslūs matmenys, medžiagiškumas ir spalvos bus derinamos su Užsakovu vietoje. Visi šie baldai derinami su kitais patalpoje projektuojamais baldais. Garantija 8 metai. | https://isku.com/en/product/tendodoor-cabinet/?radius=25 | Dokumento pavadinimas: "Brėžinys nr. 6 Tendo spinta H202x40"
| Darbo stalas 140cmx70cm, kojų uždanga, lovys laidams, skylė laidams stalviršyje | Matmenys: 140 (P) x 70 (G) x 73 (A) cm. Stalviršis LMDP arba analogiška medžiaga, storis ≥ 25 mm. Laminato storis ≥ 0,3 mm. Galimybė rinktis stalviršio spalvą iš ne mažiau nei 4 vnt. vienspalvių spalvų ir 4 vnt medžio imitacijos spalvų paletės. Stalviršio briauna ABS arba lygiavertė. Kojos apvalios, metalinės, dažytos milteliniu būdu arb lygiaverčiu. Galimybė rinktis kojų spalvą iš ne mažiau nei 5 spalvų paletės. Stalo komplektacijoje: • kojų uždanga 140 (P) x 470 (A), perforuotas, metalinė, galimybė rinktis spalvą iš ne mažiau nei 5 spalvų paletės. Kojų uždanga prie stalviršio tvirtinama metalinių laikiklių L formos pagalba. Laikiklių spalva turi atitikti postalinės spalvą; • Lovys laidams – metalo ar lygiavertės medžiagos lankstinys, komplektuojamas kartu su visomis riekalingomis tivrtinimui detalėmis, galimybė rinktis spalvą iš ne mažiau nei 3 spalvų paletės; • Skylė laidams 6 cm diametro, su montuojamu plastikiniu ar lygiavertės medžiagos dangteliu, galimybė rinktis dangtelio spalvą iš ne mažiau nei 6 spalvų paletės. Tikslūs matmenys, medžiagiškumas ir spalvos bus derinamos su Užsakovu užsakymo vykdymo metu. Garantija 5 metai. | 1 | Matmenys: 140 (P) x 70 (G) x 73 (A) cm. Stalviršis LMDP medžiaga, storis 25 mm. Laminato storis 0,3 mm. Galimybė rinktis stalviršio spalvą iš 4 vnt. vienspalvių spalvų ir 4 vnt medžio imitacijos spalvų paletės. Stalviršio briauna ABS. Kojos apvalios, metalinės, dažytos milteliniu būdu. Galimybė rinktis kojų spalvą iš 5 spalvų paletės. Stalo komplektacijoje: • kojų uždanga 140 (P) x 470 (A), perforuotas, metalinė, galimybė rinktis spalvą iš 5 spalvų paletės. Kojų uždanga prie stalviršio tvirtinama metalinių laikiklių L formos pagalba. Laikiklių spalva atitinka postalinės spalvą; • Lovys laidams – metalo medžiagos lankstinys, komplektuojamas kartu su visomis riekalingomis tivrtinimui detalėmis, galimybė rinktis spalvą iš 3 spalvų paletės; • Skylė laidams 6 cm diametro, su montuojamu plastikiniu dangteliu, galimybė rinktis dangtelio spalvą iš 6 spalvų paletės. Tikslūs matmenys, medžiagiškumas ir spalvos bus derinamos su Užsakovu užsakymo vykdymo metu. Garantija 8 metai. | https://isku.com/en/product/matrix-ytable/?radius=25 | Dokumento pavadinimas: "Brėžinys nr. 4 Stalas Matrix Y 140x70"
| Stalčių blokas 3 stalčių, su ratukais | Stalčių blokas. Matmenys 43(P) x 62(G) x 58(A) cm.(±2 cm.) Spintelės viršus ir stalčių fasadai gaminami iš 1,8 LMDP plokštės arba lygiavertės, briaunos apklijuotos ne mažiau kaip 0,01cm ABS briauna arba lygiaverte. Spintelės korpusas gaminamas iš 1,5cm LMDP plokštės arba lygiavertės. Spintelės apačioje montuojamos plastiko liejinio detalės arba lygiavertės, kurios sutvirtina spintelės korpusą ir į šias detales montuojasi plastikiniai ratukai su stabdžiais arba lygiaverčiai. Plastikiniai ratukai yra 0,35 cm diametro, bendras ratuko sutvirtinimo aukštis sudaro 0,42 cm. Spintelės stalčiai pagaminti iš vientiso plastiko liejinio arba lygiavertės medžiagos. Stalčiaus korpusas turi būti pritaikytas naudoti skirtingus biuro aksesuarus. Stalčiaus korpusas turi būti montuojamas ant guolinių bėgelių arba lygiaverčių su pritraukimo funkcija. Stalčiaus blokas turi turėti centrinio užrakto sistemą su spynele kuri turi montuotis viršutinio stalčiaus fasade. Centrinė rakinimo sistema turi turėti apsaugą nuo spintelės virtimo (vienu metu gali būti atidarytas tik vienas talčius) (ANTI TILTING SYSTEM). Stalčiaus rankenėlės metalinės arba lygiavertės medžiagos, dažytos milteliniu arba analogišku būdu, atstumas tarp tvirtinimo taškų -0,64cm. Turi būti galimybė rinktis rankenėlių spalvą iš ne mažiau nei 4 spalvų paletės. Turi būti galimybė rinktis chormuotas rankenėles. Stalčių blokas turi būti su ratukais, priekiniai ratukai turi būti fiksuojami. Garantija ne mažiau 5 metai. | 1 | Stalčių blokas. Matmenys 43(P) x 62(G) x 58(A) cm. Spintelės viršus ir stalčių fasadai gaminami iš 1,8 LMDP plokštės , briaunos apklijuotos 0,01cm ABS briauna. Spintelės korpusas gaminamas iš 1,5cm LMDP plokštės. Spintelės apačioje montuojamos plastiko liejinio detalės, kurios sutvirtina spintelės korpusą ir į šias detales montuojasi plastikiniai ratukai su stabdžiais. Plastikiniai ratukai yra 0,35 cm diametro, bendras ratuko sutvirtinimo aukštis sudaro 0,42 cm. Spintelės stalčiai pagaminti iš vientiso plastiko liejinio. Stalčiaus korpusas pritaikytas naudoti skirtingus biuro aksesuarus. Stalčiaus korpusas montuojamas ant guolinių bėgelių su pritraukimo funkcija. Stalčiaus blokas turi centrinio užrakto sistemą su spynele kuri montuojasi viršutinio stalčiaus fasade. Centrinė rakinimo sistema turi apsaugą nuo spintelės virtimo (vienu metu gali būti atidarytas tik vienas talčius) (ANTI TILTING SYSTEM). Stalčiaus rankenėlės metalinės , dažytos milteliniu būdu, atstumas tarp tvirtinimo taškų -0,64cm. Yra galimybė rinktis rankenėlių spalvą iš 4 spalvų paletės.Yra galimybė rinktis chormuotas rankenėles. Stalčių blokas su ratukais, priekiniai ratukai fiksuojami. Garantija 8 metai. | https://isku.com/en/product/2007-drawerdrawer-unit/?radius=25 | Dokumento pavadinimas: "Brėžinys nr. 5 Stalčių blokas 2007-3"
| Drabužinė H202cm/40cm/43cm | Drabužinė: 40cm x 43cm x H202cm; ± 2 cm. Spintos su cokoliu, ne žemesniu nei 8 cm. Uždara spinta su 2 vnt. vienodo aukščio ir pločio durelėmis. Durys atsidarančios su minimalistinio dizaino rankenėlėmis. Galimybė rinktis iš ne mažiau nei 4 vnt. Spalvų paletės. Durys rakinamos. Spintos viduje turi būti ne mažiau nei 1 vnt. reguliuojamo aukščio lentynų, iš viso visoje spintoje turi būti ne mažiau nei 2 vnt. nišų. Baldo viduje turi būti montuojamas skersinis drabužiams. Baldas pagamintas iš ne mažiau nei 18 mm storio LMDP arba lygiavertės medžiagos. Spalvą galima rinktis iš ne mažiau nei 8 vnt. Spalvų paletės. Plokščių spalvų paletėje turi būti ne mažiau nei 4 vnt. vienspalvių spalvų ir 4 vnt medžio imitacijos spalvų. Baldo briaunos laminuotos ne plonesne nei 0,4 cm storio ABS briauna arba lygiaverte, durelių briaunos laminuotos ne plonesne nei 0,4 cm storio ABS briauna arba lygiaverte. Spinta turi turėti galimybę būti tvitinama prie sienos Spintos durys turi būti rakinamos. Spinta turi turėti reguliuojamus padukus paviršiaus nelygumams išlyginti. Tikslūs matmenys, medžiagiškumas ir spalvos bus derinamos su Užsakovu vietoje. Visi šie baldai turi būti derinami su kitais patalpoje projektuojamais baldais. Garantija ne mažiau 5 metai. | 1 | Drabužinė: 40cm x 43cm x H202cm. Spintos su cokoliu, 8 cm. Uždara spinta su 2 vnt. vienodo aukščio ir pločio durelėmis. Durys atsidarančios su minimalistinio dizaino rankenėlėmis. Galimybė rinktis iš 4 vnt. Spalvų paletės. Durys rakinamos. Spintos viduje 1 vnt. reguliuojamo aukščio lentynų, iš viso visoje spintoje 2 vnt. nišų. Baldo viduje montuojamas skersinis drabužiams. Baldas pagamintas iš 18 mm storio LMDP. Spalvą galima rinktis iš 8 vnt. Spalvų paletės. Plokščių spalvų paletėje 4 vnt. vienspalvių spalvų ir 4 vnt medžio imitacijos spalvų. Baldo briaunos laminuotos 0,4 cm storio ABS briauna, durelių briaunos laminuotos 0,4 cm storio ABS briauna. Spinta turi galimybę būti tvitinama prie sienos Spintos durys rakinamos. Spinta turi reguliuojamus padukus paviršiaus nelygumams išlyginti. Tikslūs matmenys, medžiagiškumas ir spalvos bus derinamos su Užsakovu vietoje. Visi šie baldai derinami su kitais patalpoje projektuojamais baldais. Garantija 8 metai. | https://isku.com/en/product/tendodoor-cabinet/?radius=25 | Dokumento pavadinimas: "Brėžinys nr. 7 Tendo drabužinė H202x40"
2.07 pagalbinė patalpa | Spinta atvira H202cm/80cm/43cm | Spinta atvira: 80cm x 43cm x H202cm; ± 2 cm. Spintos su cokoliu, ne žemesniu nei 8 cm. Durys rakinamos. Spintos viduje turi būti ne mažiau nei 4 vnt. reguliuojamo aukščio lentynų, iš viso visoje spintoje turi būti ne mažiau nei 5 vnt. nišų. Baldas pagamintas iš ne mažiau nei 18 mm storio LMDP arba lygiavertės medžiagos. Spalvą galima rinktis iš ne mažiau nei 8 vnt. Spalvų paletės. Plokščių spalvų paletėje turi būti ne mažiau nei 4 vnt. vienspalvių spalvų ir 4 vnt medžio imitacijos spalvų. Baldo briaunos laminuotos ne plonesne nei 0,4 cm storio ABS briauna arba lygiaverte, durelių briaunos laminuotos ne plonesne nei 0,4 cm storio ABS briauna arba lygiaverte. Spinta turi turėti galimybę būti tvitinama prie sienos Spinta turi turėti reguliuojamus padukus paviršiaus nelygumams išlyginti. Tikslūs matmenys, medžiagiškumas ir spalvos bus derinamos su Užsakovu vietoje. Visi šie baldai turi būti derinami su kitais patalpoje projektuojamais baldais. Baldas turi atitikti standartus pagal EN 14073-2, EN 14073-3 ir EN 14074, pateikti tai įrodančius dokumentus. Garantija ne mažiau 5 metai. | 5 | Spinta atvira: 80cm x 43cm x H202cm. Spintos su cokoliu, 8 cm. Durys rakinamos. Spintos viduje 4 vnt. reguliuojamo aukščio lentynų, iš viso visoje spintoje 5 vnt. nišų. Baldas pagamintas iš 18 mm storio LMDP. Spalvą galima rinktis iš 8 vnt. Spalvų paletės. Plokščių spalvų paletėje 4 vnt. vienspalvių spalvų ir 4 vnt medžio imitacijos spalvų. Baldo briaunos laminuotos 0,4 cm storio ABS briauna, durelių briaunos laminuotos 0,4 cm storio ABS briauna. Spinta turi galimybę būti tvitinama prie sienos Spinta turi reguliuojamus padukus paviršiaus nelygumams išlyginti. Tikslūs matmenys, medžiagiškumas ir spalvos bus derinamos su Užsakovu vietoje. Visi šie baldai derinami su kitais patalpoje projektuojamais baldais. Baldas atitinka standartus pagal EN 14073-2, EN 14073-3 ir EN 14074, pateikiamas tai įrodantis dokumentas: "Tendo open cabinet" . Garantija 8 metai. | https://isku.com/en/product/tendodoor-cabinet/?radius=25 | Dokumento pavadinimas "Brėžinys nr. 3 Tendo spinta H202"
| Spinta uždara H202cm/80cm/43cm | Spinta atvira: 80cm x 43cm x H202cm; ± 2 cm. Spintos su cokoliu, ne žemesniu nei 8 cm. Durys rakinamos. Spintos viduje turi būti ne mažiau nei 4 vnt. reguliuojamo aukščio lentynų, iš viso visoje spintoje turi būti ne mažiau nei 5 vnt. nišų. Baldas pagamintas iš ne mažiau nei 18 mm storio LMDP arba lygiavertės medžiagos. Spalvą galima rinktis iš ne mažiau nei 8 vnt. Spalvų paletės. Plokščių spalvų paletėje turi būti ne mažiau nei 4 vnt. vienspalvių spalvų ir 4 vnt medžio imitacijos spalvų. Baldo briaunos laminuotos ne plonesne nei 0,4 cm storio ABS briauna arba lygiaverte, durelių briaunos laminuotos ne plonesne nei 0,4 cm storio ABS briauna arba lygiaverte. Spinta turi turėti galimybę būti tvitinama prie sienos Spinta turi turėti reguliuojamus padukus paviršiaus nelygumams išlyginti. Tikslūs matmenys, medžiagiškumas ir spalvos bus derinamos su Užsakovu vietoje. Visi šie baldai turi būti derinami su kitais patalpoje projektuojamais baldais. Baldas turi atitikti standartus pagal EN 14073-2, EN 14073-3 ir EN 14074, pateikti tai įrodančius dokumentus. Garantija ne mažiau 5 metai. | 5 | Spinta uždara: 80cm x 43cm x H202cm. Spintos su cokoliu, 8 cm. Uždara spinta su 2 vnt. vienodo aukščio ir pločio durelėmis. Durys atsidarančios su minimalistinio dizaino rankenėlėmis. Galimybė rinktis iš 4 vnt. Spalvų paletės. Durys rakinamos. Spintos viduje 4 vnt. reguliuojamo aukščio lentynų, iš viso visoje spintoje 5 vnt. nišų. Baldas pagamintas iš 18 mm storio LMDP. Spalvą galima rinktis iš 8 vnt. Spalvų paletės. Plokščių spalvų paletėje 4 vnt. vienspalvių spalvų ir 4 vnt medžio imitacijos spalvų. Baldo briaunos laminuotos 0,4 cm storio ABS briauna, durelių briaunos laminuotos 0,4 cm storio ABS briauna. Spinta turi galimybę būti tvitinama prie sienos Spinta turi reguliuojamus padukus paviršiaus nelygumams išlyginti. Tikslūs matmenys, medžiagiškumas ir spalvos bus derinamos su Užsakovu vietoje. Visi šie baldaiderinami su kitais patalpoje projektuojamais baldais. Garantija 8 metai. | https://isku.com/en/product/tendodoor-cabinet/?radius=25 | Dokumento pavadinimas "Brėžinys nr. 3 Tendo spinta H202"
2.12 | Kivikko staliukas H55cm | Staliukas 5 cm aukščio. Matmenys: 60(P) x 44(G) x 55(A) cm, Stalviršis MDF arba lygiavertės medžiagos iš abiejų pusių dengtas HPL arba lygiaverte medžiaga, pasižyminčia antimikrobinėmis savybėmis, storis ≥ 0,25 cm, galimybė rinktis iš ne mažiau nei 4 spalvų vienspalvės paletės ir ne mažiau nei2 spalvų medžio imitacijos paletės. HPL ≥ 0,04 cm. Staliuko briauna nusklembta, atvira, lakuota arba dengta lygiaverte medžiaga. Stalo bazė su stalviršiu tvirtinasi per aliuminio lydinio arba lygiavertės medžiagos detalę, kurios skersmuo ne mažiau nei 30cm. Koja metalinė arba lygiavertės medžiagos, apvalios formos, diametrasne mažiau nei 6cm, koja apačioje pritvirtinta prie stalo bazės pado, kurį sudaro apskritimo formos metalo arba lygiavertės medžiagos lakštas ne mažiau kaip 0,05 cm storio, dengtas valcuotu metalo skardos arba lygiavertės medžiagos gaminiu dengiančiu padą ir pado briauną. Stalo bazės apdirbimą galimą rinktis iš ne mažiau nei dviejų variantų. Stalo bazės galimi paviršiaus apdirbimo pasirinkimai - miltelinis dažymas arba lygiavertis arba chromuota.Baldas turi atitikti standartus pagal EN 15372 ir EN 1730. Pateikti tai įrodančius dokumentus. Garantija ne mažiau 5 metai. | 1 | Staliukas 5 cm aukščio. Matmenys: 60(P) x 44(G) x 55(A) cm, Stalviršis MDF iš abiejų pusių dengtas HPL, pasižyminčia antimikrobinėmis savybėmis, storis 0,25 cm, galimybė rinktis iš 4 spalvų vienspalvės paletės ir 2 spalvų medžio imitacijos paletės. HPL 0,04 cm. Staliuko briauna nusklembta, atvira, lakuota. Stalo bazė su stalviršiu tvirtinasi per aliuminio lydinio medžiagos detalę, kurios skersmuo 30cm. Koja metalinė, apvalios formos, diametras 6cm, koja apačioje pritvirtinta prie stalo bazės pado, kurį sudaro apskritimo formos metalo medžiagos lakštas 0,05 cm storio, dengtas valcuotu metalo skardos medžiagos gaminiu dengiančiu padą ir pado briauną. Stalo bazės apdirbimą galimą rinktis iš dviejų variantų. Stalo bazės galimi paviršiaus apdirbimo pasirinkimai - miltelinis dažymas arba chromuota.Baldas atitinka standartus pagal EN 15372 ir EN 1730. Pateikiamas tai įrodantis dokumentas: "Kivikko table". Garantija 8 metai. | https://isku.com/en/product/kivikkotable/ | Brėžinys nr. 11 Staliukas Kivikko H-55
| staliukas H73cm | Matmenys: 60(P) x 44(G) x 73(A) cm, Stalviršis MDF arba lygiavertės medžiagos iš abiejų pusių dengtas HPL arba lygiaverte medžiaga, pasižyminčia antimikrobinėmis savybėmis, storis ≥ 0,25 cm, galimybė rinktis iš ne mažiau nei 4 spalvų vienspalvės paletės ir ne mažiau nei2 spalvų medžio imitacijos paletės. HPL ≥ 0,04 cm. Staliuko briauna nusklembta, atvira, lakuota arba dengta lygiaverte medžiaga. Stalo bazė su stalviršiu tvirtinasi per aliuminio lydinio arba lygiavertės medžiagos detalę, kurios skersmuo ne mažiau nei 30cm. Koja metalinė arba lygiavertės medžiagos, apvalios formos, diametrasne mažiau nei 6cm, koja apačioje pritvirtinta prie stalo bazės pado, kurį sudaro apskritimo formos metalo arba lygiavertės medžiagos lakštas ne mažiau kaip 0,05 cm storio, dengtas valcuotu metalo skardos arba lygiavertės medžiagos gaminiu dengiančiu padą ir pado briauną. Stalo bazės apdirbimą galimą rinktis iš ne mažiau nei dviejų variantų. Stalo bazės galimi paviršiaus apdirbimo pasirinkimai - miltelinis dažymas arba lygiavertis arba chromuota. Baldas turi atitikti standartus pagal EN 15372 ir EN 1730. Pateikti tai įrodančius dokumentus. Garantija ne mažiau 5 metai. | 1 | Matmenys: 60(P) x 44(G) x 73(A) cm, Stalviršis MDF iš abiejų pusių dengtas HPL arba lygiaverte medžiaga, pasižyminčia antimikrobinėmis savybėmis, storis 0,25 cm, galimybė rinktis iš 4 spalvų vienspalvės paletės ir 2 spalvų medžio imitacijos paletės. HPL 0,04 cm. Staliuko briauna nusklembta, atvira, lakuota. Stalo bazė su stalviršiu tvirtinasi per aliuminio lydinio medžiagos detalę, kurios skersmuo 30cm. Koja metalinė, apvalios formos, diametras 6cm, koja apačioje pritvirtinta prie stalo bazės pado, kurį sudaro apskritimo formos metalo medžiagos lakštas 0,05 cm storio, dengtas valcuotu metalo skardos medžiagos gaminiu dengiančiu padą ir pado briauną. Stalo bazės apdirbimą galimą rinktis iš dviejų variantų. Stalo bazės galimi paviršiaus apdirbimo pasirinkimai - miltelinis dažymas chromuota. .Baldas atitinka standartus pagal EN 15372 ir EN 1730. Pateikiamas tai įrodantis dokumentas: "Kivikko table". Garantija 8 metai. | https://isku.com/en/product/kivikkotable/ | Dokumento pavadinimas: "Brėžinys nr. 12 Staliukas Kivikko H-73"
| Fikusas | Dirbtinis augalas | 2 | Dirbtinis augalas | https://www.silkplantsdirect.com/collections/artificial-trees | Dokumento pavadinimas: "Brėžinys nr. 13 Fikusas"
| Toršeras | Matmenys: skersmuo ≥ 80 cm, aukštis ≥ 190 cm pagamintas pasitelkiant rotacinio liejimo technologiją iš polietileno arba ne prastesnės medžiagos. Šviestuvas pagamintas iš ne daugiau nei vienos medžiagos.Šviestuvas turi būti pritaikytas naudojimui su dviem šviesos šaltiniais. Temperatūrinė šviesos šaltinių spalva turi būti ne mažesnė nei 6500 K. Šviestuvo apsaugos klasė turi būti ne žemesnė nei IP44. Šviestuvas turi turėti CE ženklinimą, pateikti įrodančius dokumentus. Šviestuvas turi turėti neoprenu arba lygiaverte medžiaga dengtą kabelį, kurio ilgis ≥ 400 cm gale turi būti sumontuotas kištukas į elektros lizdą, kurio apsaugos klasė turi būti ne žemesnė nei IP44. Šviestuvas turi būti pagamintas iš ne mažiau nei 98,7% perdirbimui tinkamų medžiagų. Šviestuvas turi turėti poveikio aplinkai sertifikatą ISO 14001 arba lygiavertį, bei kokybės atitikimo standartui sertifikatą ISO 9001 arba lygiavertį, pateikti įrodančius dokumentus. | 1 | Matmenys: skersmuo 80 cm, aukštis 190 cm pagamintas pasitelkiant rotacinio liejimo technologiją iš polietileno medžiagos. Šviestuvas pagamintas iš vienos medžiagos.Šviestuvas pritaikytas naudojimui su dviem šviesos šaltiniais. Temperatūrinė šviesos šaltinių spalva 6500 K. Šviestuvo apsaugos klasėIP44. Šviestuvas turi CE ženklinimą, pateikiamas įrodantis dokumentas: "T_OUT-LUCE". Šviestuvas turi neoprenu dengtą kabelį, kurio ilgis 400 cm gale sumontuotas kištukas į elektros lizdą, kurio apsaugos klasė IP44. Šviestuvas pagamintas iš 98,7% perdirbimui tinkamų medžiagų. Šviestuvas turi poveikio aplinkai sertifikatą ISO 14001, bei kokybės atitikimo standartui sertifikatą ISO 9001, pateikiamas įrodantis dokumentas: "T_OUT-LUCE". | https://www.pedrali.com/en-us/products/lamps-design/time-out-t_out | Dokumento pavadinimas: "Brėžinys nr. 17 Toršeras Time Out"
2.13 | Kivikko staliukas H55cm | Staliukas 5 cm aukščio. Matmenys: 60(P) x 44(G) x 55(A) cm, Stalviršis MDF arba lygiavertės medžiagos iš abiejų pusių dengtas HPL arba lygiaverte medžiaga, pasižyminčia antimikrobinėmis savybėmis, storis ≥ 0,25 cm, galimybė rinktis iš ne mažiau nei 4 spalvų vienspalvės paletės ir ne mažiau nei2 spalvų medžio imitacijos paletės. HPL ≥ 0,04 cm. Staliuko briauna nusklembta, atvira, lakuota arba dengta lygiaverte medžiaga. Stalo bazė su stalviršiu tvirtinasi per aliuminio lydinio arba lygiavertės medžiagos detalę, kurios skersmuo ne mažiau nei 30cm. Koja metalinė arba lygiavertės medžiagos, apvalios formos, diametrasne mažiau nei 6cm, koja apačioje pritvirtinta prie stalo bazės pado, kurį sudaro apskritimo formos metalo arba lygiavertės medžiagos lakštas ne mažiau kaip 0,05 cm storio, dengtas valcuotu metalo skardos arba lygiavertės medžiagos gaminiu dengiančiu padą ir pado briauną. Stalo bazės apdirbimą galimą rinktis iš ne mažiau nei dviejų variantų. Stalo bazės galimi paviršiaus apdirbimo pasirinkimai - miltelinis dažymas arba lygiavertis arba chromuota.Baldas turi atitikti standartus pagal EN 15372 ir EN 1730. Pateikti tai įrodančius dokumentus. Garantija ne mažiau 5 metai. | 1 | Staliukas 5 cm aukščio. Matmenys: 60(P) x 44(G) x 55(A) cm, Stalviršis MDF iš abiejų pusių dengtas HPL, pasižyminčia antimikrobinėmis savybėmis, storis 0,25 cm, galimybė rinktis iš 4 spalvų vienspalvės paletės ir 2 spalvų medžio imitacijos paletės. HPL 0,04 cm. Staliuko briauna nusklembta, atvira, lakuota. Stalo bazė su stalviršiu tvirtinasi per aliuminio lydinio medžiagos detalę, kurios skersmuo 30cm. Koja metalinė, apvalios formos, diametras 6cm, koja apačioje pritvirtinta prie stalo bazės pado, kurį sudaro apskritimo formos metalo medžiagos lakštas 0,05 cm storio, dengtas valcuotu metalo skardos medžiagos gaminiu dengiančiu padą ir pado briauną. Stalo bazės apdirbimą galimą rinktis iš dviejų variantų. Stalo bazės galimi paviršiaus apdirbimo pasirinkimai - miltelinis dažymas arba chromuota.Baldas atitinka standartus pagal EN 15372 ir EN 1730. Pateikiamas tai įrodantis dokumentas: "Kivikko table". Garantija 8 metai. | https://isku.com/en/product/kivikkotable/ | Brėžinys nr. 11 Staliukas Kivikko H-55
| staliukas H73cm | Matmenys: 60(P) x 44(G) x 73(A) cm, Stalviršis MDF arba lygiavertės medžiagos iš abiejų pusių dengtas HPL arba lygiaverte medžiaga, pasižyminčia antimikrobinėmis savybėmis, storis ≥ 0,25 cm, galimybė rinktis iš ne mažiau nei 4 spalvų vienspalvės paletės ir ne mažiau nei2 spalvų medžio imitacijos paletės. HPL ≥ 0,04 cm. Staliuko briauna nusklembta, atvira, lakuota arba dengta lygiaverte medžiaga. Stalo bazė su stalviršiu tvirtinasi per aliuminio lydinio arba lygiavertės medžiagos detalę, kurios skersmuo ne mažiau nei 30cm. Koja metalinė arba lygiavertės medžiagos, apvalios formos, diametrasne mažiau nei 6cm, koja apačioje pritvirtinta prie stalo bazės pado, kurį sudaro apskritimo formos metalo arba lygiavertės medžiagos lakštas ne mažiau kaip 0,05 cm storio, dengtas valcuotu metalo skardos arba lygiavertės medžiagos gaminiu dengiančiu padą ir pado briauną. Stalo bazės apdirbimą galimą rinktis iš ne mažiau nei dviejų variantų. Stalo bazės galimi paviršiaus apdirbimo pasirinkimai - miltelinis dažymas arba lygiavertis arba chromuota. Baldas turi atitikti standartus pagal EN 15372 ir EN 1730. Pateikti tai įrodančius dokumentus. Garantija ne mažiau 5 metai. | 1 | Matmenys: 60(P) x 44(G) x 73(A) cm, Stalviršis MDF iš abiejų pusių dengtas HPL arba lygiaverte medžiaga, pasižyminčia antimikrobinėmis savybėmis, storis 0,25 cm, galimybė rinktis iš 4 spalvų vienspalvės paletės ir 2 spalvų medžio imitacijos paletės. HPL 0,04 cm. Staliuko briauna nusklembta, atvira, lakuota. Stalo bazė su stalviršiu tvirtinasi per aliuminio lydinio medžiagos detalę, kurios skersmuo 30cm. Koja metalinė, apvalios formos, diametras 6cm, koja apačioje pritvirtinta prie stalo bazės pado, kurį sudaro apskritimo formos metalo medžiagos lakštas 0,05 cm storio, dengtas valcuotu metalo skardos medžiagos gaminiu dengiančiu padą ir pado briauną. Stalo bazės apdirbimą galimą rinktis iš dviejų variantų. Stalo bazės galimi paviršiaus apdirbimo pasirinkimai - miltelinis dažymas chromuota. .Baldas atitinka standartus pagal EN 15372 ir EN 1730. Pateikiamas tai įrodantis dokumentas: "Kivikko table". Garantija 8 metai. | https://isku.com/en/product/kivikkotable/ | Dokumento pavadinimas: "Brėžinys nr. 12 Staliukas Kivikko H-73"
| Fikusas | Dirbtinis augalas | 2 | Dirbtinis augalas | https://www.silkplantsdirect.com/collections/artificial-trees | Dokumento pavadinimas: "Brėžinys nr. 13 Fikusas"
| Informacinė lenta | Matmenys: 150x100 cm. Turi būti galimybė rašyti markeriu. Lenta turi būti grūdinto stiklo, su magnetiniu paviršiumi arba lygiavertės medžiagos. Turi būti užtikrinta galimybė rinktis stiklo spalvą iš ne mažiau nei 24 spalvų paletės. Lenta turi turėęti galimybę būti tvitinama prie sienos | 1 | Matmenys: 150x100 cm. Yra galimybė rašyti markeriu. Lenta grūdinto stiklo, su magnetiniu paviršiumi. Užtikrinta galimybė rinktis stiklo spalvą iš 24 spalvų paletės. Lenta turi galimybę būti tvitinama prie sienos | https://www.lintex.com/en/products/writing-boards/glass/mood-wall/ | Dokumento pavadinimas: "Brėžinys nr. 15 Informacinė lenta Lintex"
| Toršeras | Matmenys: skersmuo ≥ 80 cm, aukštis ≥ 190 cm pagamintas pasitelkiant rotacinio liejimo technologiją iš polietileno arba ne prastesnės medžiagos. Šviestuvas pagamintas iš ne daugiau nei vienos medžiagos.Šviestuvas turi būti pritaikytas naudojimui su dviem šviesos šaltiniais. Temperatūrinė šviesos šaltinių spalva turi būti ne mažesnė nei 6500 K. Šviestuvo apsaugos klasė turi būti ne žemesnė nei IP44. Šviestuvas turi turėti CE ženklinimą, pateikti įrodančius dokumentus. Šviestuvas turi turėti neoprenu arba lygiaverte medžiaga dengtą kabelį, kurio ilgis ≥ 400 cm gale turi būti sumontuotas kištukas į elektros lizdą, kurio apsaugos klasė turi būti ne žemesnė nei IP44. Šviestuvas turi būti pagamintas iš ne mažiau nei 98,7% perdirbimui tinkamų medžiagų. Šviestuvas turi turėti poveikio aplinkai sertifikatą ISO 14001 arba lygiavertį, bei kokybės atitikimo standartui sertifikatą ISO 9001 arba lygiavertį, pateikti įrodančius dokumentus. | 1 | Matmenys: skersmuo 80 cm, aukštis 190 cm pagamintas pasitelkiant rotacinio liejimo technologiją iš polietileno medžiagos. Šviestuvas pagamintas iš vienos medžiagos.Šviestuvas pritaikytas naudojimui su dviem šviesos šaltiniais. Temperatūrinė šviesos šaltinių spalva 6500 K. Šviestuvo apsaugos klasėIP44. Šviestuvas turi CE ženklinimą, pateikiamas įrodantis dokumentas: "T_OUT-LUCE". Šviestuvas turi neoprenu dengtą kabelį, kurio ilgis 400 cm gale sumontuotas kištukas į elektros lizdą, kurio apsaugos klasė IP44. Šviestuvas pagamintas iš 98,7% perdirbimui tinkamų medžiagų. Šviestuvas turi poveikio aplinkai sertifikatą ISO 14001, bei kokybės atitikimo standartui sertifikatą ISO 9001, pateikiamas įrodantis dokumentas: "T_OUT-LUCE". | https://www.pedrali.com/en-us/products/lamps-design/time-out-t_out | Dokumento pavadinimas: "Brėžinys nr. 17 Toršeras Time Out"
2.18 | Spinta atvira H202cm/80cm/43cm | Spinta atvira: 80cm x 43cm x H202cm; ± 2 cm. Spintos su cokoliu, ne žemesniu nei 8 cm. Durys rakinamos. Spintos viduje turi būti ne mažiau nei 4 vnt. reguliuojamo aukščio lentynų, iš viso visoje spintoje turi būti ne mažiau nei 5 vnt. nišų. Baldas pagamintas iš ne mažiau nei 18 mm storio LMDP arba lygiavertės medžiagos. Spalvą galima rinktis iš ne mažiau nei 8 vnt. Spalvų paletės. Plokščių spalvų paletėje turi būti ne mažiau nei 4 vnt. vienspalvių spalvų ir 4 vnt medžio imitacijos spalvų. Baldo briaunos laminuotos ne plonesne nei 0,4 cm storio ABS briauna arba lygiaverte, durelių briaunos laminuotos ne plonesne nei 0,4 cm storio ABS briauna arba lygiaverte. Spinta turi turėti galimybę būti tvitinama prie sienos Spinta turi turėti reguliuojamus padukus paviršiaus nelygumams išlyginti. Tikslūs matmenys, medžiagiškumas ir spalvos bus derinamos su Užsakovu vietoje. Visi šie baldai turi būti derinami su kitais patalpoje projektuojamais baldais. Baldas turi atitikti standartus pagal EN 14073-2, EN 14073-3 ir EN 14074, pateikti tai įrodančius dokumentus. Garantija ne mažiau 5 metai. | 14 | Spinta atvira: 80cm x 43cm x H202cm. Spintos su cokoliu, 8 cm. Durys rakinamos. Spintos viduje 4 vnt. reguliuojamo aukščio lentynų, iš viso visoje spintoje 5 vnt. nišų. Baldas pagamintas iš 18 mm storio LMDP. Spalvą galima rinktis iš 8 vnt. Spalvų paletės. Plokščių spalvų paletėje 4 vnt. vienspalvių spalvų ir 4 vnt medžio imitacijos spalvų. Baldo briaunos laminuotos 0,4 cm storio ABS briauna, durelių briaunos laminuotos 0,4 cm storio ABS briauna. Spinta turi galimybę būti tvitinama prie sienos Spinta turi reguliuojamus padukus paviršiaus nelygumams išlyginti. Tikslūs matmenys, medžiagiškumas ir spalvos bus derinamos su Užsakovu vietoje. Visi šie baldai derinami su kitais patalpoje projektuojamais baldais. Baldas atitinka standartus pagal EN 14073-2, EN 14073-3 ir EN 14074, pateikiamas tai įrodantis dokumentas: "Tendo open cabinet" . Garantija 8 metai. | https://isku.com/en/product/tendodoor-cabinet/?radius=25 | Dokumento pavadinimas "Brėžinys nr. 3 Tendo spinta H202"
biblioteka | Spinta uždara H202cm/40cm/43cm | Spinta uždara: 40cm x 43cm x H202cm; ± 2 cm. Spintos su cokoliu, ne žemesniu nei 8 cm. Uždara spinta su 2 vnt. vienodo aukščio ir pločio durelėmis. Durys atsidarančios su minimalistinio dizaino rankenėlėmis. Galimybė rinktis iš ne mažiau nei 4 vnt. Spalvų paletės. Durys rakinamos. Spintos viduje turi būti ne mažiau nei 4 vnt. reguliuojamo aukščio lentynų, iš viso visoje spintoje turi būti ne mažiau nei 5 vnt. nišų. Baldas pagamintas iš ne mažiau nei 18 mm storio LMDP arba lygiavertės medžiagos. Spalvą galima rinktis iš ne mažiau nei 8 vnt. Spalvų paletės. Plokščių spalvų paletėje turi būti ne mažiau nei 4 vnt. vienspalvių spalvų ir 4 vnt medžio imitacijos spalvų. Baldo briaunos laminuotos ne plonesne nei 0,4 cm storio ABS briauna arba lygiaverte, durelių briaunos laminuotos ne plonesne nei 0,4 cm storio ABS briauna arba lygiaverte. Spinta turi turėti galimybę būti tvitinama prie sienos Spinta turi turėti reguliuojamus padukus paviršiaus nelygumams išlyginti. Tikslūs matmenys, medžiagiškumas ir spalvos bus derinamos su Užsakovu vietoje. Visi šie baldai turi būti derinami su kitais patalpoje projektuojamais baldais. Garantija ne mažiau 5 metai. | 1 | Spinta uždara: 40cm x 43cm x H202cm. Spintos su cokoliu, 8 cm. Uždara spinta su 2 vnt. vienodo aukščio ir pločio durelėmis. Durys atsidarančios su minimalistinio dizaino rankenėlėmis. Galimybė rinktis iš 4 vnt. Spalvų paletės. Durys rakinamos. Spintos viduje 4 vnt. reguliuojamo aukščio lentynų, iš viso visoje spintoje 5 vnt. nišų. Baldas pagamintas iš 18 mm storio LMDP. Spalvą galima rinktis iš 8 vnt. Spalvų paletės. Plokščių spalvų paletėje 4 vnt. vienspalvių spalvų ir 4 vnt medžio imitacijos spalvų. Baldo briaunos laminuotos 0,4 cm storio ABS briauna, durelių briaunos laminuotos 0,4 cm storio ABS briauna. Spinta turi galimybę būti tvitinama prie sienos Spinta turi reguliuojamus padukus paviršiaus nelygumams išlyginti. Tikslūs matmenys, medžiagiškumas ir spalvos bus derinamos su Užsakovu vietoje. Visi šie baldai derinami su kitais patalpoje projektuojamais baldais. Garantija 8 metai. | https://isku.com/en/product/tendodoor-cabinet/?radius=25 | Dokumento pavadinimas: "Brėžinys nr. 6 Tendo spinta H202x40"
| Darbo stalas su priestaliu 200cmx200cm, kojų uždanga, lovys laidams, skylė laidams stalviršyje | Matmenys: 200 (P) x 200 (G) x 73 (A) cm. Stalą sudaro 3 dalys stalviršių, kurių matmenys - 80 (P) x 70 (G) cm, 80 (P) x 70 (G) cm ir jungiamoji kampinė dalis 120 (P) x 120 (G) cm su 50cm radiuso išpjovimiu tarp dviejų kraštinių. Stalviršis LMDP arba analogiška medžiaga, storis ≥ 25 mm. Laminato storis ≥ 0,3 mm. Galimybė rinktis stalviršio spalvą iš ne mažiau nei 4 vnt. vienspalvių spalvų ir 4 vnt medžio imitacijos spalvų paletės. Stalviršio briauna ABS arba lygiavertė. Kojos apvalios, metalinės, dažytos milteliniu būdu arba lygiaverčiu. Stalo konstrukcijai naudojama ne mažiau nei 6 vnt.kojų Galimybė rinktis kojų spalvą iš ne mažiau nei 5 spalvų paletės. Stalo komplektacijoje: • kojų uždanga 160 (P) x 470 (A), perforuotas metalas arba lygiavertė medžiaga, galimybė rinktis spalvą iš ne mažiau nei 5 spalvų paletės. Kojų uždanga prie stalviršio tvirtinama metalinių laikiklių L formos pagalba. Laikiklių spalva turi atitikti postalinės spalvą; • Lovys laidams – metalo ar lygiavertės medžiagos lankstinys, komplektuojamas kartu su visomis reikalingomis tivrtinimui detalėmis, galimybė rinktis spalvą iš ne mažiau nei 3 spalvų paletės; • Skylė laidams 6 cm diametro, su montuojamu plastikiniu ar lygiavertės medžiagos dangteliu, galimybė rinktis dangtelio spalvą iš ne mažiau nei 6 spalvų paletės. Tikslūs matmenys, medžiagiškumas ir spalvos bus derinamos su Užsakovu užsakymo vykdymo metu. Garantija 5 metai. | 1 | Matmenys: 200 (P) x 200 (G) x 73 (A) cm. Stalą sudaro 3 dalys stalviršių, kurių matmenys - 80 (P) x 70 (G) cm, 80 (P) x 70 (G) cm ir jungiamoji kampinė dalis 120 (P) x 120 (G) cm su 50cm radiuso išpjovimiu tarp dviejų kraštinių. Stalviršis LMDP, storis 25 mm. Laminato storis 0,3 mm. Galimybė rinktis stalviršio spalvą iš 4 vnt. vienspalvių spalvų ir 4 vnt medžio imitacijos spalvų paletės. Stalviršio briauna ABS. Kojos apvalios, metalinės, dažytos milteliniu būdu. Stalo konstrukcijai naudojama6 vnt.kojų Galimybė rinktis kojų spalvą iš 5 spalvų paletės. Stalo komplektacijoje: • kojų uždanga 160 (P) x 470 (A), perforuotas metalas , galimybė rinktis spalvą iš 5 spalvų paletės. Kojų uždanga prie stalviršio tvirtinama metalinių laikiklių L formos pagalba. Laikiklių spalva atitinka postalinės spalvą; • Lovys laidams – metalo medžiagos lankstinys, komplektuojamas kartu su visomis reikalingomis tivrtinimui detalėmis, galimybė rinktis spalvą iš 3 spalvų paletės; • Skylė laidams 6 cm diametro, su montuojamu plastikiniu dangteliu, galimybė rinktis dangtelio spalvą iš 6 spalvų paletės. Tikslūs matmenys, medžiagiškumas ir spalvos bus derinamos su Užsakovu užsakymo vykdymo metu. Garantija 8 metai. | https://isku.com/en/product/matrix-itable/ | Dokumento pavadinimas: "Brėžinys nr. 16 Stalas kampinis 200x200"
| Stalčių blokas 3 stalčių, su ratukais | Stalčių blokas. Matmenys 43(P) x 62(G) x 58(A) cm.(±2 cm.) Spintelės viršus ir stalčių fasadai gaminami iš 1,8 LMDP plokštės arba lygiavertės, briaunos apklijuotos ne mažiau kaip 0,01cm ABS briauna arba lygiaverte. Spintelės korpusas gaminamas iš 1,5cm LMDP plokštės arba lygiavertės. Spintelės apačioje montuojamos plastiko liejinio detalės arba lygiavertės, kurios sutvirtina spintelės korpusą ir į šias detales montuojasi plastikiniai ratukai su stabdžiais arba lygiaverčiai. Plastikiniai ratukai yra 0,35 cm diametro, bendras ratuko sutvirtinimo aukštis sudaro 0,42 cm. Spintelės stalčiai pagaminti iš vientiso plastiko liejinio arba lygiavertės medžiagos. Stalčiaus korpusas turi būti pritaikytas naudoti skirtingus biuro aksesuarus. Stalčiaus korpusas turi būti montuojamas ant guolinių bėgelių arba lygiaverčių su pritraukimo funkcija. Stalčiaus blokas turi turėti centrinio užrakto sistemą su spynele kuri turi montuotis viršutinio stalčiaus fasade. Centrinė rakinimo sistema turi turėti apsaugą nuo spintelės virtimo (vienu metu gali būti atidarytas tik vienas talčius) (ANTI TILTING SYSTEM). Stalčiaus rankenėlės metalinės arba lygiavertės medžiagos, dažytos milteliniu arba analogišku būdu, atstumas tarp tvirtinimo taškų -0,64cm. Turi būti galimybė rinktis rankenėlių spalvą iš ne mažiau nei 4 spalvų paletės. Turi būti galimybė rinktis chormuotas rankenėles. Stalčių blokas turi būti su ratukais, priekiniai ratukai turi būti fiksuojami. Garantija ne mažiau 5 metai. | 1 | Stalčių blokas. Matmenys 43(P) x 62(G) x 58(A) cm. Spintelės viršus ir stalčių fasadai gaminami iš 1,8 LMDP plokštės , briaunos apklijuotos 0,01cm ABS briauna. Spintelės korpusas gaminamas iš 1,5cm LMDP plokštės. Spintelės apačioje montuojamos plastiko liejinio detalės, kurios sutvirtina spintelės korpusą ir į šias detales montuojasi plastikiniai ratukai su stabdžiais. Plastikiniai ratukai yra 0,35 cm diametro, bendras ratuko sutvirtinimo aukštis sudaro 0,42 cm. Spintelės stalčiai pagaminti iš vientiso plastiko liejinio. Stalčiaus korpusas pritaikytas naudoti skirtingus biuro aksesuarus. Stalčiaus korpusas montuojamas ant guolinių bėgelių su pritraukimo funkcija. Stalčiaus blokas turi centrinio užrakto sistemą su spynele kuri montuojasi viršutinio stalčiaus fasade. Centrinė rakinimo sistema turi apsaugą nuo spintelės virtimo (vienu metu gali būti atidarytas tik vienas talčius) (ANTI TILTING SYSTEM). Stalčiaus rankenėlės metalinės , dažytos milteliniu būdu, atstumas tarp tvirtinimo taškų -0,64cm. Yra galimybė rinktis rankenėlių spalvą iš 4 spalvų paletės.Yra galimybė rinktis chormuotas rankenėles. Stalčių blokas su ratukais, priekiniai ratukai fiksuojami. Garantija 8 metai. | https://isku.com/en/product/2007-drawerdrawer-unit/?radius=25 | Dokumento pavadinimas: "Brėžinys nr. 5 Stalčių blokas 2007-3"
| Drabužinė H202cm/40cm/43cm | Drabužinė: 40cm x 43cm x H202cm; ± 2 cm. Spintos su cokoliu, ne žemesniu nei 8 cm. Uždara spinta su 2 vnt. vienodo aukščio ir pločio durelėmis. Durys atsidarančios su minimalistinio dizaino rankenėlėmis. Galimybė rinktis iš ne mažiau nei 4 vnt. Spalvų paletės. Durys rakinamos. Spintos viduje turi būti ne mažiau nei 1 vnt. reguliuojamo aukščio lentynų, iš viso visoje spintoje turi būti ne mažiau nei 2 vnt. nišų. Baldo viduje turi būti montuojamas skersinis drabužiams. Baldas pagamintas iš ne mažiau nei 18 mm storio LMDP arba lygiavertės medžiagos. Spalvą galima rinktis iš ne mažiau nei 8 vnt. Spalvų paletės. Plokščių spalvų paletėje turi būti ne mažiau nei 4 vnt. vienspalvių spalvų ir 4 vnt medžio imitacijos spalvų. Baldo briaunos laminuotos ne plonesne nei 0,4 cm storio ABS briauna arba lygiaverte, durelių briaunos laminuotos ne plonesne nei 0,4 cm storio ABS briauna arba lygiaverte. Spinta turi turėti galimybę būti tvitinama prie sienos Spintos durys turi būti rakinamos. Spinta turi turėti reguliuojamus padukus paviršiaus nelygumams išlyginti. Tikslūs matmenys, medžiagiškumas ir spalvos bus derinamos su Užsakovu vietoje. Visi šie baldai turi būti derinami su kitais patalpoje projektuojamais baldais. Garantija ne mažiau 5 metai. | 1 | Drabužinė: 40cm x 43cm x H202cm. Spintos su cokoliu, 8 cm. Uždara spinta su 2 vnt. vienodo aukščio ir pločio durelėmis. Durys atsidarančios su minimalistinio dizaino rankenėlėmis. Galimybė rinktis iš 4 vnt. Spalvų paletės. Durys rakinamos. Spintos viduje 1 vnt. reguliuojamo aukščio lentynų, iš viso visoje spintoje 2 vnt. nišų. Baldo viduje montuojamas skersinis drabužiams. Baldas pagamintas iš 18 mm storio LMDP. Spalvą galima rinktis iš 8 vnt. Spalvų paletės. Plokščių spalvų paletėje 4 vnt. vienspalvių spalvų ir 4 vnt medžio imitacijos spalvų. Baldo briaunos laminuotos 0,4 cm storio ABS briauna, durelių briaunos laminuotos 0,4 cm storio ABS briauna. Spinta turi galimybę būti tvitinama prie sienos Spintos durys rakinamos. Spinta turi reguliuojamus padukus paviršiaus nelygumams išlyginti. Tikslūs matmenys, medžiagiškumas ir spalvos bus derinamos su Užsakovu vietoje. Visi šie baldai derinami su kitais patalpoje projektuojamais baldais. Garantija 8 metai. | https://isku.com/en/product/tendodoor-cabinet/?radius=25 | Dokumento pavadinimas: "Brėžinys nr. 7 Tendo drabužinė H202x40"
| Spinta atvira 120cm/80cm/43cm | Spinta atvira: 80cm x 43cm x H120cm; ± 2 cm. Spintos su cokoliu, ne žemesniu nei 8 cm. Durys rakinamos. Spintos viduje turi būti ne mažiau nei 2 vnt. reguliuojamo aukščio lentynų, iš viso visoje spintoje turi būti ne mažiau nei 3 vnt. nišų. Baldas pagamintas iš ne mažiau nei 18 mm storio LMDP arba lygiavertės medžiagos. Spalvą galima rinktis iš ne mažiau nei 8 vnt. Spalvų paletės. Plokščių spalvų paletėje turi būti ne mažiau nei 4 vnt. vienspalvių spalvų ir 4 vnt medžio imitacijos spalvų. Baldo briaunos laminuotos ne plonesne nei 0,4 cm storio ABS briauna arba lygiaverte, durelių briaunos laminuotos ne plonesne nei 0,4 cm storio ABS briauna arba lygiaverte. Spinta turi turėti galimybę būti tvitinama prie sienos Spinta turi turėti reguliuojamus padukus paviršiaus nelygumams išlyginti. Tikslūs matmenys, medžiagiškumas ir spalvos bus derinamos su Užsakovu vietoje. Visi šie baldai turi būti derinami su kitais patalpoje projektuojamais baldais. Baldas turi atitikti standartus pagal EN 14073-2, EN 14073-3 ir EN 14074, pateikti tai įrodančius dokumentus. Garantija ne mažiau 5 metai. | 1 | Spinta atvira: 80cm x 43cm x H120cm. Spintos su cokoliu, 8 cm. Durys rakinamos. Spintos viduje 2 vnt. reguliuojamo aukščio lentynų, iš viso visoje spintoje 3 vnt. nišų. Baldas pagamintas iš 18 mm storio LMDP. Spalvą galima rinktis iš 8 vnt. Spalvų paletės. Plokščių spalvų paletėje 4 vnt. vienspalvių spalvų ir 4 vnt medžio imitacijos spalvų. Baldo briaunos laminuotos 0,4 cm storio ABS briauna, durelių briaunos laminuotos 0,4 cm storio ABS briauna. Spinta turi galimybę būti tvitinama prie sienos Spinta turi reguliuojamus padukus paviršiaus nelygumams išlyginti. Tikslūs matmenys, medžiagiškumas ir spalvos bus derinamos su Užsakovu vietoje. Visi šie baldai derinami su kitais patalpoje projektuojamais baldais. Baldas atitinka standartus pagal EN 14073-2, EN 14073-3 ir EN 14074, pateikiami tai įrodantis dokumentas: "Tendo open cabinet". Garantija 8 metai. | https://isku.com/en/product/tendodoor-cabinet/?radius=25 | Dokumento pavadinimas: "Brėžinys nr. 25 Spinta 120"
2.19 | Kėdutės su staliukais | Matmenys: 65,9 (P) x 65.9 (I) x 82.5 (A) cm (±2 cm.) Sėdėjimo aukštis 46,6 cm (±2 cm.) Staliuko aukštis 69,6 cm (±2 cm.) Kėdės sėdynė ir atlošas turi būti vientisa detalė, pagaminta iš stiklo pluoštu sustiprinto polipropileno arba lygiavertės medžiagos. Sėdynės spalvą galima pasirinkti iš ne mažiau nei 3 spalvų paletės. Kėdės bazė turi turėti krepšelį daiktams pasidėti, krepšelio aukštis ne mažesnis nei 23 cm. Bazė su šešiais stiklo pluoštu arba lygiavertės medžiagos sustiprintais nailoniniais ratukais. Bazė turi sukiojasi. Kėdė turi turėti staliuką, pagamintą iš stiklo pluoštu sustiprinto polipropileno ar lygiavertės medžiagos. | 10 | Matmenys: 65,9 (P) x 65.9 (I) x 82.5 (A) cm. Sėdėjimo aukštis 46,6 cm Staliuko aukštis 69,6 cm Kėdės sėdynė ir atlošas vientisa detalė, pagaminta iš stiklo pluoštu sustiprinto polipropileno. Sėdynės spalvą galima pasirinkti iš 3 spalvų paletės. Kėdės bazė turi krepšelį daiktams pasidėti, krepšelio aukštis 23 cm. Bazė su šešiais stiklo pluoštu sustiprintais nailoniniais ratukais. Bazė sukiojasi. Kėdė turi staliuką, pagamintą iš stiklo pluoštu sustiprinto polipropileno. | https://ompgroup.com/en/products/community-chair-kits/klc-720-edu/ | Dokumento pavadinimas: "Brėžinys nr. 26 Kėdutės su staliukais"
ankstyvojo | Kilimas | Matmenys: 300 x 193 cm. Medžiagiškumas 1/8 "C 100% PA6 (poliamidas) arba lygiavertė medžiaga , dugnas PVC (ISO 2424) arba lygiavertė medžiaga. Galimybė rinktis kilimo spalvą iš ne mažiau nei 49 spalvų paletės. Ugnies atsparumas (E EN 1307), pateikti tai įrodančius dokumentus. Garantija ne mažiau nei 5 metai | 1 | Matmenys: 300 x 193 cm. Medžiagiškumas 1/8 "C 100% PA6 (poliamidas), dugnas PVC (ISO 2424). Galimybė rinktis kilimo spalvą iš 49 spalvų paletės. Ugnies atsparumas (E EN 1307), pateikiamas tai įrodantis dokumentas: "pOmpUp EXCLUSIVE". Garantija 8 metai | https://ao-allover.fi/en/pompup-super-carpet/ | Dokumento pavadinimas: "Brėžinys nr. 27 Kilimas PompUp"
ugdymo | Rakinama spinta dviejų durų H202cm/40cm/43cm | Spinta rakinama: 40cm x 43cm x H202cm; ± 2 cm. Spintos su cokoliu, ne žemesniu nei 8 cm. Uždara spinta su 2 vnt. vienodo aukščio ir pločio durelėmis. Durys atsidarančios su minimalistinio dizaino rankenėlėmis. Galimybė rinktis iš ne mažiau nei 4 vnt. Spalvų paletės. Durys rakinamos. Spintos viduje turi būti ne mažiau nei 4 vnt. reguliuojamo aukščio lentynų, iš viso visoje spintoje turi būti ne mažiau nei 5 vnt. nišų. Baldas pagamintas iš ne mažiau nei 18 mm storio LMDP arba lygiavertės medžiagos. Spalvą galima rinktis iš ne mažiau nei 8 vnt. Spalvų paletės. Plokščių spalvų paletėje turi būti ne mažiau nei 4 vnt. vienspalvių spalvų ir 4 vnt medžio imitacijos spalvų. Baldo briaunos laminuotos ne plonesne nei 0,4 cm storio ABS briauna arba lygiaverte, durelių briaunos laminuotos ne plonesne nei 0,4 cm storio ABS briauna arba lygiaverte. Spinta turi turėti galimybę būti tvitinama prie sienos Spintos durys turi būti rakinamos. Spinta turi turėti reguliuojamus padukus paviršiaus nelygumams išlyginti. Tikslūs matmenys, medžiagiškumas ir spalvos bus derinamos su Užsakovu vietoje. Visi šie baldai turi būti derinami su kitais patalpoje projektuojamais baldais. Garantija ne mažiau 5 metai. | 1 | Spinta rakinama: 40cm x 43cm x H202cm; Spintos su cokoliu, 8 cm. Uždara spinta su 2 vnt. vienodo aukščio ir pločio durelėmis. Durys atsidarančios su minimalistinio dizaino rankenėlėmis. Galimybė rinktis iš 4 vnt. Spalvų paletės. Durys rakinamos. Spintos viduje 4 vnt. reguliuojamo aukščio lentynų, iš viso visoje spintoje 5 vnt. nišų. Baldas pagamintas iš 18 mm storio LMDP. Spalvą galima rinktis iš8 vnt. Spalvų paletės. Plokščių spalvų paletėje 4 vnt. vienspalvių spalvų ir 4 vnt medžio imitacijos spalvų. Baldo briaunos laminuotos 0,4 cm storio ABS briauna, durelių briaunos laminuotos 0,4 cm storio ABS briauna. Spinta turi galimybę būti tvitinama prie sienos Spintos durys rakinamos. Spinta turi reguliuojamus padukus paviršiaus nelygumams išlyginti. Tikslūs matmenys, medžiagiškumas ir spalvos bus derinamos su Užsakovu vietoje. Visi šie baldai derinami su kitais patalpoje projektuojamais baldais. Garantija 8 metai. | https://isku.com/en/product/tendodoor-cabinet/?radius=25 | Dokumento pavadinimas: "Brėžinys nr. 6 Tendo spinta H202x40"
| Spinta uždara H202cm/40cm/43cm | Spinta uždara: 40cm x 43cm x H202cm; ± 2 cm. Spintos su cokoliu, ne žemesniu nei 8 cm. Uždara spinta su 2 vnt. vienodo aukščio ir pločio durelėmis. Durys atsidarančios su minimalistinio dizaino rankenėlėmis. Galimybė rinktis iš ne mažiau nei 4 vnt. Spalvų paletės. Durys rakinamos. Spintos viduje turi būti ne mažiau nei 4 vnt. reguliuojamo aukščio lentynų, iš viso visoje spintoje turi būti ne mažiau nei 5 vnt. nišų. Baldas pagamintas iš ne mažiau nei 18 mm storio LMDP arba lygiavertės medžiagos. Spalvą galima rinktis iš ne mažiau nei 8 vnt. Spalvų paletės. Plokščių spalvų paletėje turi būti ne mažiau nei 4 vnt. vienspalvių spalvų ir 4 vnt medžio imitacijos spalvų. Baldo briaunos laminuotos ne plonesne nei 0,4 cm storio ABS briauna arba lygiaverte, durelių briaunos laminuotos ne plonesne nei 0,4 cm storio ABS briauna arba lygiaverte. Spinta turi turėti galimybę būti tvitinama prie sienos Spinta turi turėti reguliuojamus padukus paviršiaus nelygumams išlyginti. Tikslūs matmenys, medžiagiškumas ir spalvos bus derinamos su Užsakovu vietoje. Visi šie baldai turi būti derinami su kitais patalpoje projektuojamais baldais. Garantija ne mažiau 5 metai. | 1 | Spinta uždara: 40cm x 43cm x H202cm. Spintos su cokoliu, 8 cm. Uždara spinta su 2 vnt. vienodo aukščio ir pločio durelėmis. Durys atsidarančios su minimalistinio dizaino rankenėlėmis. Galimybė rinktis iš 4 vnt. Spalvų paletės. Durys rakinamos. Spintos viduje 4 vnt. reguliuojamo aukščio lentynų, iš viso visoje spintoje 5 vnt. nišų. Baldas pagamintas iš 18 mm storio LMDP. Spalvą galima rinktis iš 8 vnt. Spalvų paletės. Plokščių spalvų paletėje 4 vnt. vienspalvių spalvų ir 4 vnt medžio imitacijos spalvų. Baldo briaunos laminuotos 0,4 cm storio ABS briauna, durelių briaunos laminuotos 0,4 cm storio ABS briauna. Spinta turi galimybę būti tvitinama prie sienos Spinta turi reguliuojamus padukus paviršiaus nelygumams išlyginti. Tikslūs matmenys, medžiagiškumas ir spalvos bus derinamos su Užsakovu vietoje. Visi šie baldai derinami su kitais patalpoje projektuojamais baldais. Garantija 8 metai. | https://isku.com/en/product/tendodoor-cabinet/?radius=25 | Dokumento pavadinimas: "Brėžinys nr. 6 Tendo spinta H202x40"
| Darbo stalas 140cmx70cm, kojų uždanga, lovys laidams, skylė laidams stalviršyje | Matmenys: 140 (P) x 70 (G) x 73 (A) cm. Stalviršis LMDP arba analogiška medžiaga, storis ≥ 25 mm. Laminato storis ≥ 0,3 mm. Galimybė rinktis stalviršio spalvą iš ne mažiau nei 4 vnt. vienspalvių spalvų ir 4 vnt medžio imitacijos spalvų paletės. Stalviršio briauna ABS arba lygiavertė. Kojos apvalios, metalinės, dažytos milteliniu būdu arb lygiaverčiu. Galimybė rinktis kojų spalvą iš ne mažiau nei 5 spalvų paletės. Stalo komplektacijoje: • kojų uždanga 140 (P) x 470 (A), perforuotas, metalinė, galimybė rinktis spalvą iš ne mažiau nei 5 spalvų paletės. Kojų uždanga prie stalviršio tvirtinama metalinių laikiklių L formos pagalba. Laikiklių spalva turi atitikti postalinės spalvą; • Lovys laidams – metalo ar lygiavertės medžiagos lankstinys, komplektuojamas kartu su visomis riekalingomis tivrtinimui detalėmis, galimybė rinktis spalvą iš ne mažiau nei 3 spalvų paletės; • Skylė laidams 6 cm diametro, su montuojamu plastikiniu ar lygiavertės medžiagos dangteliu, galimybė rinktis dangtelio spalvą iš ne mažiau nei 6 spalvų paletės. Tikslūs matmenys, medžiagiškumas ir spalvos bus derinamos su Užsakovu užsakymo vykdymo metu. Garantija 5 metai. | 1 | Matmenys: 140 (P) x 70 (G) x 73 (A) cm. Stalviršis LMDP medžiaga, storis 25 mm. Laminato storis 0,3 mm. Galimybė rinktis stalviršio spalvą iš 4 vnt. vienspalvių spalvų ir 4 vnt medžio imitacijos spalvų paletės. Stalviršio briauna ABS. Kojos apvalios, metalinės, dažytos milteliniu būdu. Galimybė rinktis kojų spalvą iš 5 spalvų paletės. Stalo komplektacijoje: • kojų uždanga 140 (P) x 470 (A), perforuotas, metalinė, galimybė rinktis spalvą iš 5 spalvų paletės. Kojų uždanga prie stalviršio tvirtinama metalinių laikiklių L formos pagalba. Laikiklių spalva atitinka postalinės spalvą; • Lovys laidams – metalo medžiagos lankstinys, komplektuojamas kartu su visomis riekalingomis tivrtinimui detalėmis, galimybė rinktis spalvą iš 3 spalvų paletės; • Skylė laidams 6 cm diametro, su montuojamu plastikiniu dangteliu, galimybė rinktis dangtelio spalvą iš 6 spalvų paletės. Tikslūs matmenys, medžiagiškumas ir spalvos bus derinamos su Užsakovu užsakymo vykdymo metu. Garantija 8 metai. | https://isku.com/en/product/matrix-ytable/?radius=25 | Dokumento pavadinimas: "Brėžinys nr. 4 Stalas Matrix Y 140x70"
| Stalčių blokas 3 stalčių, su ratukais | Stalčių blokas. Matmenys 43(P) x 62(G) x 58(A) cm.(±2 cm.) Spintelės viršus ir stalčių fasadai gaminami iš 1,8 LMDP plokštės arba lygiavertės, briaunos apklijuotos ne mažiau kaip 0,01cm ABS briauna arba lygiaverte. Spintelės korpusas gaminamas iš 1,5cm LMDP plokštės arba lygiavertės. Spintelės apačioje montuojamos plastiko liejinio detalės arba lygiavertės, kurios sutvirtina spintelės korpusą ir į šias detales montuojasi plastikiniai ratukai su stabdžiais arba lygiaverčiai. Plastikiniai ratukai yra 0,35 cm diametro, bendras ratuko sutvirtinimo aukštis sudaro 0,42 cm. Spintelės stalčiai pagaminti iš vientiso plastiko liejinio arba lygiavertės medžiagos. Stalčiaus korpusas turi būti pritaikytas naudoti skirtingus biuro aksesuarus. Stalčiaus korpusas turi būti montuojamas ant guolinių bėgelių arba lygiaverčių su pritraukimo funkcija. Stalčiaus blokas turi turėti centrinio užrakto sistemą su spynele kuri turi montuotis viršutinio stalčiaus fasade. Centrinė rakinimo sistema turi turėti apsaugą nuo spintelės virtimo (vienu metu gali būti atidarytas tik vienas talčius) (ANTI TILTING SYSTEM). Stalčiaus rankenėlės metalinės arba lygiavertės medžiagos, dažytos milteliniu arba analogišku būdu, atstumas tarp tvirtinimo taškų -0,64cm. Turi būti galimybė rinktis rankenėlių spalvą iš ne mažiau nei 4 spalvų paletės. Turi būti galimybė rinktis chormuotas rankenėles. Stalčių blokas turi būti su ratukais, priekiniai ratukai turi būti fiksuojami. Garantija ne mažiau 5 metai. | 1 | Stalčių blokas. Matmenys 43(P) x 62(G) x 58(A) cm. Spintelės viršus ir stalčių fasadai gaminami iš 1,8 LMDP plokštės , briaunos apklijuotos 0,01cm ABS briauna. Spintelės korpusas gaminamas iš 1,5cm LMDP plokštės. Spintelės apačioje montuojamos plastiko liejinio detalės, kurios sutvirtina spintelės korpusą ir į šias detales montuojasi plastikiniai ratukai su stabdžiais. Plastikiniai ratukai yra 0,35 cm diametro, bendras ratuko sutvirtinimo aukštis sudaro 0,42 cm. Spintelės stalčiai pagaminti iš vientiso plastiko liejinio. Stalčiaus korpusas pritaikytas naudoti skirtingus biuro aksesuarus. Stalčiaus korpusas montuojamas ant guolinių bėgelių su pritraukimo funkcija. Stalčiaus blokas turi centrinio užrakto sistemą su spynele kuri montuojasi viršutinio stalčiaus fasade. Centrinė rakinimo sistema turi apsaugą nuo spintelės virtimo (vienu metu gali būti atidarytas tik vienas talčius) (ANTI TILTING SYSTEM). Stalčiaus rankenėlės metalinės , dažytos milteliniu būdu, atstumas tarp tvirtinimo taškų -0,64cm. Yra galimybė rinktis rankenėlių spalvą iš 4 spalvų paletės.Yra galimybė rinktis chormuotas rankenėles. Stalčių blokas su ratukais, priekiniai ratukai fiksuojami. Garantija 8 metai. | https://isku.com/en/product/2007-drawerdrawer-unit/?radius=25 | Dokumento pavadinimas: "Brėžinys nr. 5 Stalčių blokas 2007-3"
| Drabužinė H202cm/40cm/43cm | Drabužinė: 40cm x 43cm x H202cm; ± 2 cm. Spintos su cokoliu, ne žemesniu nei 8 cm. Uždara spinta su 2 vnt. vienodo aukščio ir pločio durelėmis. Durys atsidarančios su minimalistinio dizaino rankenėlėmis. Galimybė rinktis iš ne mažiau nei 4 vnt. Spalvų paletės. Durys rakinamos. Spintos viduje turi būti ne mažiau nei 1 vnt. reguliuojamo aukščio lentynų, iš viso visoje spintoje turi būti ne mažiau nei 2 vnt. nišų. Baldo viduje turi būti montuojamas skersinis drabužiams. Baldas pagamintas iš ne mažiau nei 18 mm storio LMDP arba lygiavertės medžiagos. Spalvą galima rinktis iš ne mažiau nei 8 vnt. Spalvų paletės. Plokščių spalvų paletėje turi būti ne mažiau nei 4 vnt. vienspalvių spalvų ir 4 vnt medžio imitacijos spalvų. Baldo briaunos laminuotos ne plonesne nei 0,4 cm storio ABS briauna arba lygiaverte, durelių briaunos laminuotos ne plonesne nei 0,4 cm storio ABS briauna arba lygiaverte. Spinta turi turėti galimybę būti tvitinama prie sienos Spintos durys turi būti rakinamos. Spinta turi turėti reguliuojamus padukus paviršiaus nelygumams išlyginti. Tikslūs matmenys, medžiagiškumas ir spalvos bus derinamos su Užsakovu vietoje. Visi šie baldai turi būti derinami su kitais patalpoje projektuojamais baldais. Garantija ne mažiau 5 metai. | 1 | Drabužinė: 40cm x 43cm x H202cm. Spintos su cokoliu, 8 cm. Uždara spinta su 2 vnt. vienodo aukščio ir pločio durelėmis. Durys atsidarančios su minimalistinio dizaino rankenėlėmis. Galimybė rinktis iš 4 vnt. Spalvų paletės. Durys rakinamos. Spintos viduje 1 vnt. reguliuojamo aukščio lentynų, iš viso visoje spintoje 2 vnt. nišų. Baldo viduje montuojamas skersinis drabužiams. Baldas pagamintas iš 18 mm storio LMDP. Spalvą galima rinktis iš 8 vnt. Spalvų paletės. Plokščių spalvų paletėje 4 vnt. vienspalvių spalvų ir 4 vnt medžio imitacijos spalvų. Baldo briaunos laminuotos 0,4 cm storio ABS briauna, durelių briaunos laminuotos 0,4 cm storio ABS briauna. Spinta turi galimybę būti tvitinama prie sienos Spintos durys rakinamos. Spinta turi reguliuojamus padukus paviršiaus nelygumams išlyginti. Tikslūs matmenys, medžiagiškumas ir spalvos bus derinamos su Užsakovu vietoje. Visi šie baldai derinami su kitais patalpoje projektuojamais baldais. Garantija 8 metai. | https://isku.com/en/product/tendodoor-cabinet/?radius=25 | Dokumento pavadinimas: "Brėžinys nr. 7 Tendo drabužinė H202x40"
2.20 | Spinta uždara H202cm/40cm/43cm | Spinta uždara: 40cm x 43cm x H202cm; ± 2 cm. Spintos su cokoliu, ne žemesniu nei 8 cm. Uždara spinta su 2 vnt. vienodo aukščio ir pločio durelėmis. Durys atsidarančios su minimalistinio dizaino rankenėlėmis. Galimybė rinktis iš ne mažiau nei 4 vnt. Spalvų paletės. Durys rakinamos. Spintos viduje turi būti ne mažiau nei 4 vnt. reguliuojamo aukščio lentynų, iš viso visoje spintoje turi būti ne mažiau nei 5 vnt. nišų. Baldas pagamintas iš ne mažiau nei 18 mm storio LMDP arba lygiavertės medžiagos. Spalvą galima rinktis iš ne mažiau nei 8 vnt. Spalvų paletės. Plokščių spalvų paletėje turi būti ne mažiau nei 4 vnt. vienspalvių spalvų ir 4 vnt medžio imitacijos spalvų. Baldo briaunos laminuotos ne plonesne nei 0,4 cm storio ABS briauna arba lygiaverte, durelių briaunos laminuotos ne plonesne nei 0,4 cm storio ABS briauna arba lygiaverte. Spinta turi turėti galimybę būti tvitinama prie sienos Spinta turi turėti reguliuojamus padukus paviršiaus nelygumams išlyginti. Tikslūs matmenys, medžiagiškumas ir spalvos bus derinamos su Užsakovu vietoje. Visi šie baldai turi būti derinami su kitais patalpoje projektuojamais baldais. Garantija ne mažiau 5 metai. | 1 | Spinta uždara: 40cm x 43cm x H202cm. Spintos su cokoliu, 8 cm. Uždara spinta su 2 vnt. vienodo aukščio ir pločio durelėmis. Durys atsidarančios su minimalistinio dizaino rankenėlėmis. Galimybė rinktis iš 4 vnt. Spalvų paletės. Durys rakinamos. Spintos viduje 4 vnt. reguliuojamo aukščio lentynų, iš viso visoje spintoje 5 vnt. nišų. Baldas pagamintas iš 18 mm storio LMDP. Spalvą galima rinktis iš 8 vnt. Spalvų paletės. Plokščių spalvų paletėje 4 vnt. vienspalvių spalvų ir 4 vnt medžio imitacijos spalvų. Baldo briaunos laminuotos 0,4 cm storio ABS briauna, durelių briaunos laminuotos 0,4 cm storio ABS briauna. Spinta turi galimybę būti tvitinama prie sienos Spinta turi reguliuojamus padukus paviršiaus nelygumams išlyginti. Tikslūs matmenys, medžiagiškumas ir spalvos bus derinamos su Užsakovu vietoje. Visi šie baldai derinami su kitais patalpoje projektuojamais baldais. Garantija 8 metai. | https://isku.com/en/product/tendodoor-cabinet/?radius=25 | Dokumento pavadinimas: "Brėžinys nr. 6 Tendo spinta H202x40"
auditorija | Rakinama spinta dviejų durų H202cm/40cm/43cm | Spinta rakinama: 40cm x 43cm x H202cm; ± 2 cm. Spintos su cokoliu, ne žemesniu nei 8 cm. Uždara spinta su 2 vnt. vienodo aukščio ir pločio durelėmis. Durys atsidarančios su minimalistinio dizaino rankenėlėmis. Galimybė rinktis iš ne mažiau nei 4 vnt. Spalvų paletės. Durys rakinamos. Spintos viduje turi būti ne mažiau nei 4 vnt. reguliuojamo aukščio lentynų, iš viso visoje spintoje turi būti ne mažiau nei 5 vnt. nišų. Baldas pagamintas iš ne mažiau nei 18 mm storio LMDP arba lygiavertės medžiagos. Spalvą galima rinktis iš ne mažiau nei 8 vnt. Spalvų paletės. Plokščių spalvų paletėje turi būti ne mažiau nei 4 vnt. vienspalvių spalvų ir 4 vnt medžio imitacijos spalvų. Baldo briaunos laminuotos ne plonesne nei 0,4 cm storio ABS briauna arba lygiaverte, durelių briaunos laminuotos ne plonesne nei 0,4 cm storio ABS briauna arba lygiaverte. Spinta turi turėti galimybę būti tvitinama prie sienos Spintos durys turi būti rakinamos. Spinta turi turėti reguliuojamus padukus paviršiaus nelygumams išlyginti. Tikslūs matmenys, medžiagiškumas ir spalvos bus derinamos su Užsakovu vietoje. Visi šie baldai turi būti derinami su kitais patalpoje projektuojamais baldais. Garantija ne mažiau 5 metai. | 1 | Spinta rakinama: 40cm x 43cm x H202cm; Spintos su cokoliu, 8 cm. Uždara spinta su 2 vnt. vienodo aukščio ir pločio durelėmis. Durys atsidarančios su minimalistinio dizaino rankenėlėmis. Galimybė rinktis iš 4 vnt. Spalvų paletės. Durys rakinamos. Spintos viduje 4 vnt. reguliuojamo aukščio lentynų, iš viso visoje spintoje 5 vnt. nišų. Baldas pagamintas iš 18 mm storio LMDP. Spalvą galima rinktis iš8 vnt. Spalvų paletės. Plokščių spalvų paletėje 4 vnt. vienspalvių spalvų ir 4 vnt medžio imitacijos spalvų. Baldo briaunos laminuotos 0,4 cm storio ABS briauna, durelių briaunos laminuotos 0,4 cm storio ABS briauna. Spinta turi galimybę būti tvitinama prie sienos Spintos durys rakinamos. Spinta turi reguliuojamus padukus paviršiaus nelygumams išlyginti. Tikslūs matmenys, medžiagiškumas ir spalvos bus derinamos su Užsakovu vietoje. Visi šie baldai derinami su kitais patalpoje projektuojamais baldais. Garantija 8 metai. | https://isku.com/en/product/tendodoor-cabinet/?radius=25 | Dokumento pavadinimas: "Brėžinys nr. 6 Tendo spinta H202x40"
| Darbo stalas 140cmx70cm, kojų uždanga, lovys laidams, skylė laidams stalviršyje | Matmenys: 140 (P) x 70 (G) x 73 (A) cm. Stalviršis LMDP arba analogiška medžiaga, storis ≥ 25 mm. Laminato storis ≥ 0,3 mm. Galimybė rinktis stalviršio spalvą iš ne mažiau nei 4 vnt. vienspalvių spalvų ir 4 vnt medžio imitacijos spalvų paletės. Stalviršio briauna ABS arba lygiavertė. Kojos apvalios, metalinės, dažytos milteliniu būdu arb lygiaverčiu. Galimybė rinktis kojų spalvą iš ne mažiau nei 5 spalvų paletės. Stalo komplektacijoje: • kojų uždanga 140 (P) x 470 (A), perforuotas, metalinė, galimybė rinktis spalvą iš ne mažiau nei 5 spalvų paletės. Kojų uždanga prie stalviršio tvirtinama metalinių laikiklių L formos pagalba. Laikiklių spalva turi atitikti postalinės spalvą; • Lovys laidams – metalo ar lygiavertės medžiagos lankstinys, komplektuojamas kartu su visomis riekalingomis tivrtinimui detalėmis, galimybė rinktis spalvą iš ne mažiau nei 3 spalvų paletės; • Skylė laidams 6 cm diametro, su montuojamu plastikiniu ar lygiavertės medžiagos dangteliu, galimybė rinktis dangtelio spalvą iš ne mažiau nei 6 spalvų paletės. Tikslūs matmenys, medžiagiškumas ir spalvos bus derinamos su Užsakovu užsakymo vykdymo metu. Garantija 5 metai. | 1 | Matmenys: 140 (P) x 70 (G) x 73 (A) cm. Stalviršis LMDP medžiaga, storis 25 mm. Laminato storis 0,3 mm. Galimybė rinktis stalviršio spalvą iš 4 vnt. vienspalvių spalvų ir 4 vnt medžio imitacijos spalvų paletės. Stalviršio briauna ABS. Kojos apvalios, metalinės, dažytos milteliniu būdu. Galimybė rinktis kojų spalvą iš 5 spalvų paletės. Stalo komplektacijoje: • kojų uždanga 140 (P) x 470 (A), perforuotas, metalinė, galimybė rinktis spalvą iš 5 spalvų paletės. Kojų uždanga prie stalviršio tvirtinama metalinių laikiklių L formos pagalba. Laikiklių spalva atitinka postalinės spalvą; • Lovys laidams – metalo medžiagos lankstinys, komplektuojamas kartu su visomis riekalingomis tivrtinimui detalėmis, galimybė rinktis spalvą iš 3 spalvų paletės; • Skylė laidams 6 cm diametro, su montuojamu plastikiniu dangteliu, galimybė rinktis dangtelio spalvą iš 6 spalvų paletės. Tikslūs matmenys, medžiagiškumas ir spalvos bus derinamos su Užsakovu užsakymo vykdymo metu. Garantija 8 metai. | https://isku.com/en/product/matrix-ytable/?radius=25 | Dokumento pavadinimas: "Brėžinys nr. 4 Stalas Matrix Y 140x70"
| Stalčių blokas 3 stalčių, su ratukais | Stalčių blokas. Matmenys 43(P) x 62(G) x 58(A) cm.(±2 cm.) Spintelės viršus ir stalčių fasadai gaminami iš 1,8 LMDP plokštės arba lygiavertės, briaunos apklijuotos ne mažiau kaip 0,01cm ABS briauna arba lygiaverte. Spintelės korpusas gaminamas iš 1,5cm LMDP plokštės arba lygiavertės. Spintelės apačioje montuojamos plastiko liejinio detalės arba lygiavertės, kurios sutvirtina spintelės korpusą ir į šias detales montuojasi plastikiniai ratukai su stabdžiais arba lygiaverčiai. Plastikiniai ratukai yra 0,35 cm diametro, bendras ratuko sutvirtinimo aukštis sudaro 0,42 cm. Spintelės stalčiai pagaminti iš vientiso plastiko liejinio arba lygiavertės medžiagos. Stalčiaus korpusas turi būti pritaikytas naudoti skirtingus biuro aksesuarus. Stalčiaus korpusas turi būti montuojamas ant guolinių bėgelių arba lygiaverčių su pritraukimo funkcija. Stalčiaus blokas turi turėti centrinio užrakto sistemą su spynele kuri turi montuotis viršutinio stalčiaus fasade. Centrinė rakinimo sistema turi turėti apsaugą nuo spintelės virtimo (vienu metu gali būti atidarytas tik vienas talčius) (ANTI TILTING SYSTEM). Stalčiaus rankenėlės metalinės arba lygiavertės medžiagos, dažytos milteliniu arba analogišku būdu, atstumas tarp tvirtinimo taškų -0,64cm. Turi būti galimybė rinktis rankenėlių spalvą iš ne mažiau nei 4 spalvų paletės. Turi būti galimybė rinktis chormuotas rankenėles. Stalčių blokas turi būti su ratukais, priekiniai ratukai turi būti fiksuojami. Garantija ne mažiau 5 metai. | 1 | Stalčių blokas. Matmenys 43(P) x 62(G) x 58(A) cm. Spintelės viršus ir stalčių fasadai gaminami iš 1,8 LMDP plokštės , briaunos apklijuotos 0,01cm ABS briauna. Spintelės korpusas gaminamas iš 1,5cm LMDP plokštės. Spintelės apačioje montuojamos plastiko liejinio detalės, kurios sutvirtina spintelės korpusą ir į šias detales montuojasi plastikiniai ratukai su stabdžiais. Plastikiniai ratukai yra 0,35 cm diametro, bendras ratuko sutvirtinimo aukštis sudaro 0,42 cm. Spintelės stalčiai pagaminti iš vientiso plastiko liejinio. Stalčiaus korpusas pritaikytas naudoti skirtingus biuro aksesuarus. Stalčiaus korpusas montuojamas ant guolinių bėgelių su pritraukimo funkcija. Stalčiaus blokas turi centrinio užrakto sistemą su spynele kuri montuojasi viršutinio stalčiaus fasade. Centrinė rakinimo sistema turi apsaugą nuo spintelės virtimo (vienu metu gali būti atidarytas tik vienas talčius) (ANTI TILTING SYSTEM). Stalčiaus rankenėlės metalinės , dažytos milteliniu būdu, atstumas tarp tvirtinimo taškų -0,64cm. Yra galimybė rinktis rankenėlių spalvą iš 4 spalvų paletės.Yra galimybė rinktis chormuotas rankenėles. Stalčių blokas su ratukais, priekiniai ratukai fiksuojami. Garantija 8 metai. | https://isku.com/en/product/2007-drawerdrawer-unit/?radius=25 | Dokumento pavadinimas: "Brėžinys nr. 5 Stalčių blokas 2007-3"
| Drabužinė H202cm/40cm/43cm | Drabužinė: 40cm x 43cm x H202cm; ± 2 cm. Spintos su cokoliu, ne žemesniu nei 8 cm. Uždara spinta su 2 vnt. vienodo aukščio ir pločio durelėmis. Durys atsidarančios su minimalistinio dizaino rankenėlėmis. Galimybė rinktis iš ne mažiau nei 4 vnt. Spalvų paletės. Durys rakinamos. Spintos viduje turi būti ne mažiau nei 1 vnt. reguliuojamo aukščio lentynų, iš viso visoje spintoje turi būti ne mažiau nei 2 vnt. nišų. Baldo viduje turi būti montuojamas skersinis drabužiams. Baldas pagamintas iš ne mažiau nei 18 mm storio LMDP arba lygiavertės medžiagos. Spalvą galima rinktis iš ne mažiau nei 8 vnt. Spalvų paletės. Plokščių spalvų paletėje turi būti ne mažiau nei 4 vnt. vienspalvių spalvų ir 4 vnt medžio imitacijos spalvų. Baldo briaunos laminuotos ne plonesne nei 0,4 cm storio ABS briauna arba lygiaverte, durelių briaunos laminuotos ne plonesne nei 0,4 cm storio ABS briauna arba lygiaverte. Spinta turi turėti galimybę būti tvitinama prie sienos Spintos durys turi būti rakinamos. Spinta turi turėti reguliuojamus padukus paviršiaus nelygumams išlyginti. Tikslūs matmenys, medžiagiškumas ir spalvos bus derinamos su Užsakovu vietoje. Visi šie baldai turi būti derinami su kitais patalpoje projektuojamais baldais. Garantija ne mažiau 5 metai. | 1 | Drabužinė: 40cm x 43cm x H202cm. Spintos su cokoliu, 8 cm. Uždara spinta su 2 vnt. vienodo aukščio ir pločio durelėmis. Durys atsidarančios su minimalistinio dizaino rankenėlėmis. Galimybė rinktis iš 4 vnt. Spalvų paletės. Durys rakinamos. Spintos viduje 1 vnt. reguliuojamo aukščio lentynų, iš viso visoje spintoje 2 vnt. nišų. Baldo viduje montuojamas skersinis drabužiams. Baldas pagamintas iš 18 mm storio LMDP. Spalvą galima rinktis iš 8 vnt. Spalvų paletės. Plokščių spalvų paletėje 4 vnt. vienspalvių spalvų ir 4 vnt medžio imitacijos spalvų. Baldo briaunos laminuotos 0,4 cm storio ABS briauna, durelių briaunos laminuotos 0,4 cm storio ABS briauna. Spinta turi galimybę būti tvitinama prie sienos Spintos durys rakinamos. Spinta turi reguliuojamus padukus paviršiaus nelygumams išlyginti. Tikslūs matmenys, medžiagiškumas ir spalvos bus derinamos su Užsakovu vietoje. Visi šie baldai derinami su kitais patalpoje projektuojamais baldais. Garantija 8 metai. | https://isku.com/en/product/tendodoor-cabinet/?radius=25 | Dokumento pavadinimas: "Brėžinys nr. 7 Tendo drabužinė H202x40"
2.21 Ūkvedys | Darbo stalas su priestaliu 200cmx200cm, kojų uždanga, lovys laidams, skylė laidams stalviršyje | Matmenys: 200 (P) x 200 (G) x 73 (A) cm. Stalą sudaro 3 dalys stalviršių, kurių matmenys - 80 (P) x 70 (G) cm, 80 (P) x 70 (G) cm ir jungiamoji kampinė dalis 120 (P) x 120 (G) cm su 50cm radiuso išpjovimiu tarp dviejų kraštinių. Stalviršis LMDP arba analogiška medžiaga, storis ≥ 25 mm. Laminato storis ≥ 0,3 mm. Galimybė rinktis stalviršio spalvą iš ne mažiau nei 4 vnt. vienspalvių spalvų ir 4 vnt medžio imitacijos spalvų paletės. Stalviršio briauna ABS arba lygiavertė. Kojos apvalios, metalinės, dažytos milteliniu būdu arba lygiaverčiu. Stalo konstrukcijai naudojama ne mažiau nei 6 vnt.kojų Galimybė rinktis kojų spalvą iš ne mažiau nei 5 spalvų paletės. Stalo komplektacijoje: • kojų uždanga 160 (P) x 470 (A), perforuotas metalas arba lygiavertė medžiaga, galimybė rinktis spalvą iš ne mažiau nei 5 spalvų paletės. Kojų uždanga prie stalviršio tvirtinama metalinių laikiklių L formos pagalba. Laikiklių spalva turi atitikti postalinės spalvą; • Lovys laidams – metalo ar lygiavertės medžiagos lankstinys, komplektuojamas kartu su visomis reikalingomis tivrtinimui detalėmis, galimybė rinktis spalvą iš ne mažiau nei 3 spalvų paletės; • Skylė laidams 6 cm diametro, su montuojamu plastikiniu ar lygiavertės medžiagos dangteliu, galimybė rinktis dangtelio spalvą iš ne mažiau nei 6 spalvų paletės. Tikslūs matmenys, medžiagiškumas ir spalvos bus derinamos su Užsakovu užsakymo vykdymo metu. Garantija 5 metai. | 1 | Matmenys: 200 (P) x 200 (G) x 73 (A) cm. Stalą sudaro 3 dalys stalviršių, kurių matmenys - 80 (P) x 70 (G) cm, 80 (P) x 70 (G) cm ir jungiamoji kampinė dalis 120 (P) x 120 (G) cm su 50cm radiuso išpjovimiu tarp dviejų kraštinių. Stalviršis LMDP, storis 25 mm. Laminato storis 0,3 mm. Galimybė rinktis stalviršio spalvą iš 4 vnt. vienspalvių spalvų ir 4 vnt medžio imitacijos spalvų paletės. Stalviršio briauna ABS. Kojos apvalios, metalinės, dažytos milteliniu būdu. Stalo konstrukcijai naudojama6 vnt.kojų Galimybė rinktis kojų spalvą iš 5 spalvų paletės. Stalo komplektacijoje: • kojų uždanga 160 (P) x 470 (A), perforuotas metalas , galimybė rinktis spalvą iš 5 spalvų paletės. Kojų uždanga prie stalviršio tvirtinama metalinių laikiklių L formos pagalba. Laikiklių spalva atitinka postalinės spalvą; • Lovys laidams – metalo medžiagos lankstinys, komplektuojamas kartu su visomis reikalingomis tivrtinimui detalėmis, galimybė rinktis spalvą iš 3 spalvų paletės; • Skylė laidams 6 cm diametro, su montuojamu plastikiniu dangteliu, galimybė rinktis dangtelio spalvą iš 6 spalvų paletės. Tikslūs matmenys, medžiagiškumas ir spalvos bus derinamos su Užsakovu užsakymo vykdymo metu. Garantija 8 metai. | https://isku.com/en/product/matrix-itable/ | Dokumento pavadinimas: "Brėžinys nr. 16 Stalas kampinis 200x200"
| Stalčių blokas 3 stalčių, su ratukais | Stalčių blokas. Matmenys 43(P) x 62(G) x 58(A) cm.(±2 cm.) Spintelės viršus ir stalčių fasadai gaminami iš 1,8 LMDP plokštės arba lygiavertės, briaunos apklijuotos ne mažiau kaip 0,01cm ABS briauna arba lygiaverte. Spintelės korpusas gaminamas iš 1,5cm LMDP plokštės arba lygiavertės. Spintelės apačioje montuojamos plastiko liejinio detalės arba lygiavertės, kurios sutvirtina spintelės korpusą ir į šias detales montuojasi plastikiniai ratukai su stabdžiais arba lygiaverčiai. Plastikiniai ratukai yra 0,35 cm diametro, bendras ratuko sutvirtinimo aukštis sudaro 0,42 cm. Spintelės stalčiai pagaminti iš vientiso plastiko liejinio arba lygiavertės medžiagos. Stalčiaus korpusas turi būti pritaikytas naudoti skirtingus biuro aksesuarus. Stalčiaus korpusas turi būti montuojamas ant guolinių bėgelių arba lygiaverčių su pritraukimo funkcija. Stalčiaus blokas turi turėti centrinio užrakto sistemą su spynele kuri turi montuotis viršutinio stalčiaus fasade. Centrinė rakinimo sistema turi turėti apsaugą nuo spintelės virtimo (vienu metu gali būti atidarytas tik vienas talčius) (ANTI TILTING SYSTEM). Stalčiaus rankenėlės metalinės arba lygiavertės medžiagos, dažytos milteliniu arba analogišku būdu, atstumas tarp tvirtinimo taškų -0,64cm. Turi būti galimybė rinktis rankenėlių spalvą iš ne mažiau nei 4 spalvų paletės. Turi būti galimybė rinktis chormuotas rankenėles. Stalčių blokas turi būti su ratukais, priekiniai ratukai turi būti fiksuojami. Garantija ne mažiau 5 metai. | 1 | Stalčių blokas. Matmenys 43(P) x 62(G) x 58(A) cm. Spintelės viršus ir stalčių fasadai gaminami iš 1,8 LMDP plokštės , briaunos apklijuotos 0,01cm ABS briauna. Spintelės korpusas gaminamas iš 1,5cm LMDP plokštės. Spintelės apačioje montuojamos plastiko liejinio detalės, kurios sutvirtina spintelės korpusą ir į šias detales montuojasi plastikiniai ratukai su stabdžiais. Plastikiniai ratukai yra 0,35 cm diametro, bendras ratuko sutvirtinimo aukštis sudaro 0,42 cm. Spintelės stalčiai pagaminti iš vientiso plastiko liejinio. Stalčiaus korpusas pritaikytas naudoti skirtingus biuro aksesuarus. Stalčiaus korpusas montuojamas ant guolinių bėgelių su pritraukimo funkcija. Stalčiaus blokas turi centrinio užrakto sistemą su spynele kuri montuojasi viršutinio stalčiaus fasade. Centrinė rakinimo sistema turi apsaugą nuo spintelės virtimo (vienu metu gali būti atidarytas tik vienas talčius) (ANTI TILTING SYSTEM). Stalčiaus rankenėlės metalinės , dažytos milteliniu būdu, atstumas tarp tvirtinimo taškų -0,64cm. Yra galimybė rinktis rankenėlių spalvą iš 4 spalvų paletės.Yra galimybė rinktis chormuotas rankenėles. Stalčių blokas su ratukais, priekiniai ratukai fiksuojami. Garantija 8 metai. | https://isku.com/en/product/2007-drawerdrawer-unit/?radius=25 | Dokumento pavadinimas: "Brėžinys nr. 5 Stalčių blokas 2007-3"
| Spinta uždara H202cm/40cm/43cm | Spinta uždara: 40cm x 43cm x H202cm; ± 2 cm. Spintos su cokoliu, ne žemesniu nei 8 cm. Uždara spinta su 2 vnt. vienodo aukščio ir pločio durelėmis. Durys atsidarančios su minimalistinio dizaino rankenėlėmis. Galimybė rinktis iš ne mažiau nei 4 vnt. Spalvų paletės. Durys rakinamos. Spintos viduje turi būti ne mažiau nei 4 vnt. reguliuojamo aukščio lentynų, iš viso visoje spintoje turi būti ne mažiau nei 5 vnt. nišų. Baldas pagamintas iš ne mažiau nei 18 mm storio LMDP arba lygiavertės medžiagos. Spalvą galima rinktis iš ne mažiau nei 8 vnt. Spalvų paletės. Plokščių spalvų paletėje turi būti ne mažiau nei 4 vnt. vienspalvių spalvų ir 4 vnt medžio imitacijos spalvų. Baldo briaunos laminuotos ne plonesne nei 0,4 cm storio ABS briauna arba lygiaverte, durelių briaunos laminuotos ne plonesne nei 0,4 cm storio ABS briauna arba lygiaverte. Spinta turi turėti galimybę būti tvitinama prie sienos Spinta turi turėti reguliuojamus padukus paviršiaus nelygumams išlyginti. Tikslūs matmenys, medžiagiškumas ir spalvos bus derinamos su Užsakovu vietoje. Visi šie baldai turi būti derinami su kitais patalpoje projektuojamais baldais. Garantija ne mažiau 5 metai. | 1 | Spinta uždara: 40cm x 43cm x H202cm. Spintos su cokoliu, 8 cm. Uždara spinta su 2 vnt. vienodo aukščio ir pločio durelėmis. Durys atsidarančios su minimalistinio dizaino rankenėlėmis. Galimybė rinktis iš 4 vnt. Spalvų paletės. Durys rakinamos. Spintos viduje 4 vnt. reguliuojamo aukščio lentynų, iš viso visoje spintoje 5 vnt. nišų. Baldas pagamintas iš 18 mm storio LMDP. Spalvą galima rinktis iš 8 vnt. Spalvų paletės. Plokščių spalvų paletėje 4 vnt. vienspalvių spalvų ir 4 vnt medžio imitacijos spalvų. Baldo briaunos laminuotos 0,4 cm storio ABS briauna, durelių briaunos laminuotos 0,4 cm storio ABS briauna. Spinta turi galimybę būti tvitinama prie sienos Spinta turi reguliuojamus padukus paviršiaus nelygumams išlyginti. Tikslūs matmenys, medžiagiškumas ir spalvos bus derinamos su Užsakovu vietoje. Visi šie baldai derinami su kitais patalpoje projektuojamais baldais. Garantija 8 metai. | https://isku.com/en/product/tendodoor-cabinet/?radius=25 | Dokumento pavadinimas: "Brėžinys nr. 6 Tendo spinta H202x40"
| Spinta rakinama H202cm/40cm/43cm | Spinta rakinama: 40cm x 43cm x H202cm; ± 2 cm. Spintos su cokoliu, ne žemesniu nei 8 cm. Uždara spinta su 2 vnt. vienodo aukščio ir pločio durelėmis. Durys atsidarančios su minimalistinio dizaino rankenėlėmis. Galimybė rinktis iš ne mažiau nei 4 vnt. Spalvų paletės. Durys rakinamos. Spintos viduje turi būti ne mažiau nei 4 vnt. reguliuojamo aukščio lentynų, iš viso visoje spintoje turi būti ne mažiau nei 5 vnt. nišų. Baldas pagamintas iš ne mažiau nei 18 mm storio LMDP arba lygiavertės medžiagos. Spalvą galima rinktis iš ne mažiau nei 8 vnt. Spalvų paletės. Plokščių spalvų paletėje turi būti ne mažiau nei 4 vnt. vienspalvių spalvų ir 4 vnt medžio imitacijos spalvų. Baldo briaunos laminuotos ne plonesne nei 0,4 cm storio ABS briauna arba lygiaverte, durelių briaunos laminuotos ne plonesne nei 0,4 cm storio ABS briauna arba lygiaverte. Spinta turi turėti galimybę būti tvitinama prie sienos Spintos durys turi būti rakinamos. Spinta turi turėti reguliuojamus padukus paviršiaus nelygumams išlyginti. Tikslūs matmenys, medžiagiškumas ir spalvos bus derinamos su Užsakovu vietoje. Visi šie baldai turi būti derinami su kitais patalpoje projektuojamais baldais. Garantija ne mažiau 5 metai. | 1 | Spinta rakinama: 40cm x 43cm x H202cm. Spintos su cokoliu, 8 cm. Uždara spinta su 2 vnt. vienodo aukščio ir pločio durelėmis. Durys atsidarančios su minimalistinio dizaino rankenėlėmis. Galimybė rinktis iš 4 vnt. Spalvų paletės. Durys rakinamos. Spintos viduje 4 vnt. reguliuojamo aukščio lentynų, iš viso visoje spintoje 5 vnt. nišų. Baldas pagamintas iš 18 mm storio LMDP. Spalvą galima rinktis iš 8 vnt. Spalvų paletės. Plokščių spalvų paletėje 4 vnt. vienspalvių spalvų ir 4 vnt medžio imitacijos spalvų. Baldo briaunos laminuotos 0,4 cm storio ABS briauna, durelių briaunos laminuotos 0,4 cm storio ABS briauna. Spinta turi galimybę būti tvitinama prie sienos Spintos durys rakinamos. Spinta turi reguliuojamus padukus paviršiaus nelygumams išlyginti. Tikslūs matmenys, medžiagiškumas ir spalvos bus derinamos su Užsakovu vietoje. Visi šie baldai derinami su kitais patalpoje projektuojamais baldais. Garantija 8 metai. | https://isku.com/en/product/tendodoor-cabinet/?radius=25 | Brėžinys nr. 11 Staliukas Kivikko H-55
| Drabužinė H202cm/40cm/43cm | Drabužinė: 40cm x 43cm x H202cm; ± 2 cm. Spintos su cokoliu, ne žemesniu nei 8 cm. Uždara spinta su 2 vnt. vienodo aukščio ir pločio durelėmis. Durys atsidarančios su minimalistinio dizaino rankenėlėmis. Galimybė rinktis iš ne mažiau nei 4 vnt. Spalvų paletės. Durys rakinamos. Spintos viduje turi būti ne mažiau nei 1 vnt. reguliuojamo aukščio lentynų, iš viso visoje spintoje turi būti ne mažiau nei 2 vnt. nišų. Baldo viduje turi būti montuojamas skersinis drabužiams. Baldas pagamintas iš ne mažiau nei 18 mm storio LMDP arba lygiavertės medžiagos. Spalvą galima rinktis iš ne mažiau nei 8 vnt. Spalvų paletės. Plokščių spalvų paletėje turi būti ne mažiau nei 4 vnt. vienspalvių spalvų ir 4 vnt medžio imitacijos spalvų. Baldo briaunos laminuotos ne plonesne nei 0,4 cm storio ABS briauna arba lygiaverte, durelių briaunos laminuotos ne plonesne nei 0,4 cm storio ABS briauna arba lygiaverte. Spinta turi turėti galimybę būti tvitinama prie sienos Spintos durys turi būti rakinamos. Spinta turi turėti reguliuojamus padukus paviršiaus nelygumams išlyginti. Tikslūs matmenys, medžiagiškumas ir spalvos bus derinamos su Užsakovu vietoje. Visi šie baldai turi būti derinami su kitais patalpoje projektuojamais baldais. Garantija ne mažiau 5 metai. | 1 | Drabužinė: 40cm x 43cm x H202cm. Spintos su cokoliu, 8 cm. Uždara spinta su 2 vnt. vienodo aukščio ir pločio durelėmis. Durys atsidarančios su minimalistinio dizaino rankenėlėmis. Galimybė rinktis iš 4 vnt. Spalvų paletės. Durys rakinamos. Spintos viduje 1 vnt. reguliuojamo aukščio lentynų, iš viso visoje spintoje 2 vnt. nišų. Baldo viduje montuojamas skersinis drabužiams. Baldas pagamintas iš 18 mm storio LMDP. Spalvą galima rinktis iš 8 vnt. Spalvų paletės. Plokščių spalvų paletėje 4 vnt. vienspalvių spalvų ir 4 vnt medžio imitacijos spalvų. Baldo briaunos laminuotos 0,4 cm storio ABS briauna, durelių briaunos laminuotos 0,4 cm storio ABS briauna. Spinta turi galimybę būti tvitinama prie sienos Spintos durys rakinamos. Spinta turi reguliuojamus padukus paviršiaus nelygumams išlyginti. Tikslūs matmenys, medžiagiškumas ir spalvos bus derinamos su Užsakovu vietoje. Visi šie baldai derinami su kitais patalpoje projektuojamais baldais. Garantija 8 metai. | https://isku.com/en/product/tendodoor-cabinet/?radius=25 | Dokumento pavadinimas: "Brėžinys nr. 7 Tendo drabužinė H202x40"
2.22 | Darbo stalas 140cmx70cm, kojų uždanga, lovys laidams, skylė laidams stalviršyje | Matmenys: 140 (P) x 70 (G) x 73 (A) cm. Stalviršis LMDP arba analogiška medžiaga, storis ≥ 25 mm. Laminato storis ≥ 0,3 mm. Galimybė rinktis stalviršio spalvą iš ne mažiau nei 4 vnt. vienspalvių spalvų ir 4 vnt medžio imitacijos spalvų paletės. Stalviršio briauna ABS arba lygiavertė. Kojos apvalios, metalinės, dažytos milteliniu būdu arb lygiaverčiu. Galimybė rinktis kojų spalvą iš ne mažiau nei 5 spalvų paletės. Stalo komplektacijoje: • kojų uždanga 140 (P) x 470 (A), perforuotas, metalinė, galimybė rinktis spalvą iš ne mažiau nei 5 spalvų paletės. Kojų uždanga prie stalviršio tvirtinama metalinių laikiklių L formos pagalba. Laikiklių spalva turi atitikti postalinės spalvą; • Lovys laidams – metalo ar lygiavertės medžiagos lankstinys, komplektuojamas kartu su visomis riekalingomis tivrtinimui detalėmis, galimybė rinktis spalvą iš ne mažiau nei 3 spalvų paletės; • Skylė laidams 6 cm diametro, su montuojamu plastikiniu ar lygiavertės medžiagos dangteliu, galimybė rinktis dangtelio spalvą iš ne mažiau nei 6 spalvų paletės. Tikslūs matmenys, medžiagiškumas ir spalvos bus derinamos su Užsakovu užsakymo vykdymo metu. Garantija 5 metai. | 1 | Matmenys: 140 (P) x 70 (G) x 73 (A) cm. Stalviršis LMDP medžiaga, storis 25 mm. Laminato storis 0,3 mm. Galimybė rinktis stalviršio spalvą iš 4 vnt. vienspalvių spalvų ir 4 vnt medžio imitacijos spalvų paletės. Stalviršio briauna ABS. Kojos apvalios, metalinės, dažytos milteliniu būdu. Galimybė rinktis kojų spalvą iš 5 spalvų paletės. Stalo komplektacijoje: • kojų uždanga 140 (P) x 470 (A), perforuotas, metalinė, galimybė rinktis spalvą iš 5 spalvų paletės. Kojų uždanga prie stalviršio tvirtinama metalinių laikiklių L formos pagalba. Laikiklių spalva atitinka postalinės spalvą; • Lovys laidams – metalo medžiagos lankstinys, komplektuojamas kartu su visomis riekalingomis tivrtinimui detalėmis, galimybė rinktis spalvą iš 3 spalvų paletės; • Skylė laidams 6 cm diametro, su montuojamu plastikiniu dangteliu, galimybė rinktis dangtelio spalvą iš 6 spalvų paletės. Tikslūs matmenys, medžiagiškumas ir spalvos bus derinamos su Užsakovu užsakymo vykdymo metu. Garantija 8 metai. | https://isku.com/en/product/matrix-ytable/?radius=25 | Dokumento pavadinimas: "Brėžinys nr. 4 Stalas Matrix Y 140x70"
| Stalčių blokas 3 stalčių, su ratukais | Stalčių blokas. Matmenys 43(P) x 62(G) x 58(A) cm.(±2 cm.) Spintelės viršus ir stalčių fasadai gaminami iš 1,8 LMDP plokštės arba lygiavertės, briaunos apklijuotos ne mažiau kaip 0,01cm ABS briauna arba lygiaverte. Spintelės korpusas gaminamas iš 1,5cm LMDP plokštės arba lygiavertės. Spintelės apačioje montuojamos plastiko liejinio detalės arba lygiavertės, kurios sutvirtina spintelės korpusą ir į šias detales montuojasi plastikiniai ratukai su stabdžiais arba lygiaverčiai. Plastikiniai ratukai yra 0,35 cm diametro, bendras ratuko sutvirtinimo aukštis sudaro 0,42 cm. Spintelės stalčiai pagaminti iš vientiso plastiko liejinio arba lygiavertės medžiagos. Stalčiaus korpusas turi būti pritaikytas naudoti skirtingus biuro aksesuarus. Stalčiaus korpusas turi būti montuojamas ant guolinių bėgelių arba lygiaverčių su pritraukimo funkcija. Stalčiaus blokas turi turėti centrinio užrakto sistemą su spynele kuri turi montuotis viršutinio stalčiaus fasade. Centrinė rakinimo sistema turi turėti apsaugą nuo spintelės virtimo (vienu metu gali būti atidarytas tik vienas talčius) (ANTI TILTING SYSTEM). Stalčiaus rankenėlės metalinės arba lygiavertės medžiagos, dažytos milteliniu arba analogišku būdu, atstumas tarp tvirtinimo taškų -0,64cm. Turi būti galimybė rinktis rankenėlių spalvą iš ne mažiau nei 4 spalvų paletės. Turi būti galimybė rinktis chormuotas rankenėles. Stalčių blokas turi būti su ratukais, priekiniai ratukai turi būti fiksuojami. Garantija ne mažiau 5 metai. | 1 | Stalčių blokas. Matmenys 43(P) x 62(G) x 58(A) cm. Spintelės viršus ir stalčių fasadai gaminami iš 1,8 LMDP plokštės , briaunos apklijuotos 0,01cm ABS briauna. Spintelės korpusas gaminamas iš 1,5cm LMDP plokštės. Spintelės apačioje montuojamos plastiko liejinio detalės, kurios sutvirtina spintelės korpusą ir į šias detales montuojasi plastikiniai ratukai su stabdžiais. Plastikiniai ratukai yra 0,35 cm diametro, bendras ratuko sutvirtinimo aukštis sudaro 0,42 cm. Spintelės stalčiai pagaminti iš vientiso plastiko liejinio. Stalčiaus korpusas pritaikytas naudoti skirtingus biuro aksesuarus. Stalčiaus korpusas montuojamas ant guolinių bėgelių su pritraukimo funkcija. Stalčiaus blokas turi centrinio užrakto sistemą su spynele kuri montuojasi viršutinio stalčiaus fasade. Centrinė rakinimo sistema turi apsaugą nuo spintelės virtimo (vienu metu gali būti atidarytas tik vienas talčius) (ANTI TILTING SYSTEM). Stalčiaus rankenėlės metalinės , dažytos milteliniu būdu, atstumas tarp tvirtinimo taškų -0,64cm. Yra galimybė rinktis rankenėlių spalvą iš 4 spalvų paletės.Yra galimybė rinktis chormuotas rankenėles. Stalčių blokas su ratukais, priekiniai ratukai fiksuojami. Garantija 8 metai. | https://isku.com/en/product/2007-drawerdrawer-unit/?radius=25 | Dokumento pavadinimas: "Brėžinys nr. 5 Stalčių blokas 2007-3"
| Drabužinė H202cm/40cm/43cm | Drabužinė: 40cm x 43cm x H202cm; ± 2 cm. Spintos su cokoliu, ne žemesniu nei 8 cm. Uždara spinta su 2 vnt. vienodo aukščio ir pločio durelėmis. Durys atsidarančios su minimalistinio dizaino rankenėlėmis. Galimybė rinktis iš ne mažiau nei 4 vnt. Spalvų paletės. Durys rakinamos. Spintos viduje turi būti ne mažiau nei 1 vnt. reguliuojamo aukščio lentynų, iš viso visoje spintoje turi būti ne mažiau nei 2 vnt. nišų. Baldo viduje turi būti montuojamas skersinis drabužiams. Baldas pagamintas iš ne mažiau nei 18 mm storio LMDP arba lygiavertės medžiagos. Spalvą galima rinktis iš ne mažiau nei 8 vnt. Spalvų paletės. Plokščių spalvų paletėje turi būti ne mažiau nei 4 vnt. vienspalvių spalvų ir 4 vnt medžio imitacijos spalvų. Baldo briaunos laminuotos ne plonesne nei 0,4 cm storio ABS briauna arba lygiaverte, durelių briaunos laminuotos ne plonesne nei 0,4 cm storio ABS briauna arba lygiaverte. Spinta turi turėti galimybę būti tvitinama prie sienos Spintos durys turi būti rakinamos. Spinta turi turėti reguliuojamus padukus paviršiaus nelygumams išlyginti. Tikslūs matmenys, medžiagiškumas ir spalvos bus derinamos su Užsakovu vietoje. Visi šie baldai turi būti derinami su kitais patalpoje projektuojamais baldais. Garantija ne mažiau 5 metai. | 1 | Drabužinė: 40cm x 43cm x H202cm. Spintos su cokoliu, 8 cm. Uždara spinta su 2 vnt. vienodo aukščio ir pločio durelėmis. Durys atsidarančios su minimalistinio dizaino rankenėlėmis. Galimybė rinktis iš 4 vnt. Spalvų paletės. Durys rakinamos. Spintos viduje 1 vnt. reguliuojamo aukščio lentynų, iš viso visoje spintoje 2 vnt. nišų. Baldo viduje montuojamas skersinis drabužiams. Baldas pagamintas iš 18 mm storio LMDP. Spalvą galima rinktis iš 8 vnt. Spalvų paletės. Plokščių spalvų paletėje 4 vnt. vienspalvių spalvų ir 4 vnt medžio imitacijos spalvų. Baldo briaunos laminuotos 0,4 cm storio ABS briauna, durelių briaunos laminuotos 0,4 cm storio ABS briauna. Spinta turi galimybę būti tvitinama prie sienos Spintos durys rakinamos. Spinta turi reguliuojamus padukus paviršiaus nelygumams išlyginti. Tikslūs matmenys, medžiagiškumas ir spalvos bus derinamos su Užsakovu vietoje. Visi šie baldai derinami su kitais patalpoje projektuojamais baldais. Garantija 8 metai. | https://isku.com/en/product/tendodoor-cabinet/?radius=25 | Dokumento pavadinimas: "Brėžinys nr. 7 Tendo drabužinė H202x40"
| Spinta uždara H202cm/40cm/43cm | Spinta uždara: 40cm x 43cm x H202cm; ± 2 cm. Spintos su cokoliu, ne žemesniu nei 8 cm. Uždara spinta su 2 vnt. vienodo aukščio ir pločio durelėmis. Durys atsidarančios su minimalistinio dizaino rankenėlėmis. Galimybė rinktis iš ne mažiau nei 4 vnt. Spalvų paletės. Durys rakinamos. Spintos viduje turi būti ne mažiau nei 4 vnt. reguliuojamo aukščio lentynų, iš viso visoje spintoje turi būti ne mažiau nei 5 vnt. nišų. Baldas pagamintas iš ne mažiau nei 18 mm storio LMDP arba lygiavertės medžiagos. Spalvą galima rinktis iš ne mažiau nei 8 vnt. Spalvų paletės. Plokščių spalvų paletėje turi būti ne mažiau nei 4 vnt. vienspalvių spalvų ir 4 vnt medžio imitacijos spalvų. Baldo briaunos laminuotos ne plonesne nei 0,4 cm storio ABS briauna arba lygiaverte, durelių briaunos laminuotos ne plonesne nei 0,4 cm storio ABS briauna arba lygiaverte. Spinta turi turėti galimybę būti tvitinama prie sienos Spinta turi turėti reguliuojamus padukus paviršiaus nelygumams išlyginti. Tikslūs matmenys, medžiagiškumas ir spalvos bus derinamos su Užsakovu vietoje. Visi šie baldai turi būti derinami su kitais patalpoje projektuojamais baldais. Garantija ne mažiau 5 metai. | 1 | Spinta uždara: 40cm x 43cm x H202cm. Spintos su cokoliu, 8 cm. Uždara spinta su 2 vnt. vienodo aukščio ir pločio durelėmis. Durys atsidarančios su minimalistinio dizaino rankenėlėmis. Galimybė rinktis iš 4 vnt. Spalvų paletės. Durys rakinamos. Spintos viduje 4 vnt. reguliuojamo aukščio lentynų, iš viso visoje spintoje 5 vnt. nišų. Baldas pagamintas iš 18 mm storio LMDP. Spalvą galima rinktis iš 8 vnt. Spalvų paletės. Plokščių spalvų paletėje 4 vnt. vienspalvių spalvų ir 4 vnt medžio imitacijos spalvų. Baldo briaunos laminuotos 0,4 cm storio ABS briauna, durelių briaunos laminuotos 0,4 cm storio ABS briauna. Spinta turi galimybę būti tvitinama prie sienos Spinta turi reguliuojamus padukus paviršiaus nelygumams išlyginti. Tikslūs matmenys, medžiagiškumas ir spalvos bus derinamos su Užsakovu vietoje. Visi šie baldai derinami su kitais patalpoje projektuojamais baldais. Garantija 8 metai. | https://isku.com/en/product/tendodoor-cabinet/?radius=25 | Dokumento pavadinimas: "Brėžinys nr. 6 Tendo spinta H202x40"
| Rakinama spinta dviejų durų H202cm/40cm/43cm | Spinta rakinama: 40cm x 43cm x H202cm; ± 2 cm. Spintos su cokoliu, ne žemesniu nei 8 cm. Uždara spinta su 2 vnt. vienodo aukščio ir pločio durelėmis. Durys atsidarančios su minimalistinio dizaino rankenėlėmis. Galimybė rinktis iš ne mažiau nei 4 vnt. Spalvų paletės. Durys rakinamos. Spintos viduje turi būti ne mažiau nei 4 vnt. reguliuojamo aukščio lentynų, iš viso visoje spintoje turi būti ne mažiau nei 5 vnt. nišų. Baldas pagamintas iš ne mažiau nei 18 mm storio LMDP arba lygiavertės medžiagos. Spalvą galima rinktis iš ne mažiau nei 8 vnt. Spalvų paletės. Plokščių spalvų paletėje turi būti ne mažiau nei 4 vnt. vienspalvių spalvų ir 4 vnt medžio imitacijos spalvų. Baldo briaunos laminuotos ne plonesne nei 0,4 cm storio ABS briauna arba lygiaverte, durelių briaunos laminuotos ne plonesne nei 0,4 cm storio ABS briauna arba lygiaverte. Spinta turi turėti galimybę būti tvitinama prie sienos Spintos durys turi būti rakinamos. Spinta turi turėti reguliuojamus padukus paviršiaus nelygumams išlyginti. Tikslūs matmenys, medžiagiškumas ir spalvos bus derinamos su Užsakovu vietoje. Visi šie baldai turi būti derinami su kitais patalpoje projektuojamais baldais. Garantija ne mažiau 5 metai. | 1 | Spinta rakinama: 40cm x 43cm x H202cm; Spintos su cokoliu, 8 cm. Uždara spinta su 2 vnt. vienodo aukščio ir pločio durelėmis. Durys atsidarančios su minimalistinio dizaino rankenėlėmis. Galimybė rinktis iš 4 vnt. Spalvų paletės. Durys rakinamos. Spintos viduje 4 vnt. reguliuojamo aukščio lentynų, iš viso visoje spintoje 5 vnt. nišų. Baldas pagamintas iš 18 mm storio LMDP. Spalvą galima rinktis iš8 vnt. Spalvų paletės. Plokščių spalvų paletėje 4 vnt. vienspalvių spalvų ir 4 vnt medžio imitacijos spalvų. Baldo briaunos laminuotos 0,4 cm storio ABS briauna, durelių briaunos laminuotos 0,4 cm storio ABS briauna. Spinta turi galimybę būti tvitinama prie sienos Spintos durys rakinamos. Spinta turi reguliuojamus padukus paviršiaus nelygumams išlyginti. Tikslūs matmenys, medžiagiškumas ir spalvos bus derinamos su Užsakovu vietoje. Visi šie baldai derinami su kitais patalpoje projektuojamais baldais. Garantija 8 metai. | https://isku.com/en/product/tendodoor-cabinet/?radius=25 | Dokumento pavadinimas: "Brėžinys nr. 6 Tendo spinta H202x40"
2.23 | Darbo stalas 140cmx70cm, kojų uždanga, lovys laidams, skylė laidams stalviršyje | Matmenys: 140 (P) x 70 (G) x 73 (A) cm. Stalviršis LMDP arba analogiška medžiaga, storis ≥ 25 mm. Laminato storis ≥ 0,3 mm. Galimybė rinktis stalviršio spalvą iš ne mažiau nei 4 vnt. vienspalvių spalvų ir 4 vnt medžio imitacijos spalvų paletės. Stalviršio briauna ABS arba lygiavertė. Kojos apvalios, metalinės, dažytos milteliniu būdu arb lygiaverčiu. Galimybė rinktis kojų spalvą iš ne mažiau nei 5 spalvų paletės. Stalo komplektacijoje: • kojų uždanga 140 (P) x 470 (A), perforuotas, metalinė, galimybė rinktis spalvą iš ne mažiau nei 5 spalvų paletės. Kojų uždanga prie stalviršio tvirtinama metalinių laikiklių L formos pagalba. Laikiklių spalva turi atitikti postalinės spalvą; • Lovys laidams – metalo ar lygiavertės medžiagos lankstinys, komplektuojamas kartu su visomis riekalingomis tivrtinimui detalėmis, galimybė rinktis spalvą iš ne mažiau nei 3 spalvų paletės; • Skylė laidams 6 cm diametro, su montuojamu plastikiniu ar lygiavertės medžiagos dangteliu, galimybė rinktis dangtelio spalvą iš ne mažiau nei 6 spalvų paletės. Tikslūs matmenys, medžiagiškumas ir spalvos bus derinamos su Užsakovu užsakymo vykdymo metu. Garantija 5 metai. | 1 | Matmenys: 140 (P) x 70 (G) x 73 (A) cm. Stalviršis LMDP medžiaga, storis 25 mm. Laminato storis 0,3 mm. Galimybė rinktis stalviršio spalvą iš 4 vnt. vienspalvių spalvų ir 4 vnt medžio imitacijos spalvų paletės. Stalviršio briauna ABS. Kojos apvalios, metalinės, dažytos milteliniu būdu. Galimybė rinktis kojų spalvą iš 5 spalvų paletės. Stalo komplektacijoje: • kojų uždanga 140 (P) x 470 (A), perforuotas, metalinė, galimybė rinktis spalvą iš 5 spalvų paletės. Kojų uždanga prie stalviršio tvirtinama metalinių laikiklių L formos pagalba. Laikiklių spalva atitinka postalinės spalvą; • Lovys laidams – metalo medžiagos lankstinys, komplektuojamas kartu su visomis riekalingomis tivrtinimui detalėmis, galimybė rinktis spalvą iš 3 spalvų paletės; • Skylė laidams 6 cm diametro, su montuojamu plastikiniu dangteliu, galimybė rinktis dangtelio spalvą iš 6 spalvų paletės. Tikslūs matmenys, medžiagiškumas ir spalvos bus derinamos su Užsakovu užsakymo vykdymo metu. Garantija 8 metai. | https://isku.com/en/product/matrix-ytable/?radius=25 | Dokumento pavadinimas: "Brėžinys nr. 4 Stalas Matrix Y 140x70"
| Stalčių blokas 3 stalčių, su ratukais | Stalčių blokas. Matmenys 43(P) x 62(G) x 58(A) cm.(±2 cm.) Spintelės viršus ir stalčių fasadai gaminami iš 1,8 LMDP plokštės arba lygiavertės, briaunos apklijuotos ne mažiau kaip 0,01cm ABS briauna arba lygiaverte. Spintelės korpusas gaminamas iš 1,5cm LMDP plokštės arba lygiavertės. Spintelės apačioje montuojamos plastiko liejinio detalės arba lygiavertės, kurios sutvirtina spintelės korpusą ir į šias detales montuojasi plastikiniai ratukai su stabdžiais arba lygiaverčiai. Plastikiniai ratukai yra 0,35 cm diametro, bendras ratuko sutvirtinimo aukštis sudaro 0,42 cm. Spintelės stalčiai pagaminti iš vientiso plastiko liejinio arba lygiavertės medžiagos. Stalčiaus korpusas turi būti pritaikytas naudoti skirtingus biuro aksesuarus. Stalčiaus korpusas turi būti montuojamas ant guolinių bėgelių arba lygiaverčių su pritraukimo funkcija. Stalčiaus blokas turi turėti centrinio užrakto sistemą su spynele kuri turi montuotis viršutinio stalčiaus fasade. Centrinė rakinimo sistema turi turėti apsaugą nuo spintelės virtimo (vienu metu gali būti atidarytas tik vienas talčius) (ANTI TILTING SYSTEM). Stalčiaus rankenėlės metalinės arba lygiavertės medžiagos, dažytos milteliniu arba analogišku būdu, atstumas tarp tvirtinimo taškų -0,64cm. Turi būti galimybė rinktis rankenėlių spalvą iš ne mažiau nei 4 spalvų paletės. Turi būti galimybė rinktis chormuotas rankenėles. Stalčių blokas turi būti su ratukais, priekiniai ratukai turi būti fiksuojami. Garantija ne mažiau 5 metai. | 1 | Stalčių blokas. Matmenys 43(P) x 62(G) x 58(A) cm. Spintelės viršus ir stalčių fasadai gaminami iš 1,8 LMDP plokštės , briaunos apklijuotos 0,01cm ABS briauna. Spintelės korpusas gaminamas iš 1,5cm LMDP plokštės. Spintelės apačioje montuojamos plastiko liejinio detalės, kurios sutvirtina spintelės korpusą ir į šias detales montuojasi plastikiniai ratukai su stabdžiais. Plastikiniai ratukai yra 0,35 cm diametro, bendras ratuko sutvirtinimo aukštis sudaro 0,42 cm. Spintelės stalčiai pagaminti iš vientiso plastiko liejinio. Stalčiaus korpusas pritaikytas naudoti skirtingus biuro aksesuarus. Stalčiaus korpusas montuojamas ant guolinių bėgelių su pritraukimo funkcija. Stalčiaus blokas turi centrinio užrakto sistemą su spynele kuri montuojasi viršutinio stalčiaus fasade. Centrinė rakinimo sistema turi apsaugą nuo spintelės virtimo (vienu metu gali būti atidarytas tik vienas talčius) (ANTI TILTING SYSTEM). Stalčiaus rankenėlės metalinės , dažytos milteliniu būdu, atstumas tarp tvirtinimo taškų -0,64cm. Yra galimybė rinktis rankenėlių spalvą iš 4 spalvų paletės.Yra galimybė rinktis chormuotas rankenėles. Stalčių blokas su ratukais, priekiniai ratukai fiksuojami. Garantija 8 metai. | https://isku.com/en/product/2007-drawerdrawer-unit/?radius=25 | Dokumento pavadinimas: "Brėžinys nr. 5 Stalčių blokas 2007-3"
| Drabužinė H202cm/40cm/43cm | Drabužinė: 40cm x 43cm x H202cm; ± 2 cm. Spintos su cokoliu, ne žemesniu nei 8 cm. Uždara spinta su 2 vnt. vienodo aukščio ir pločio durelėmis. Durys atsidarančios su minimalistinio dizaino rankenėlėmis. Galimybė rinktis iš ne mažiau nei 4 vnt. Spalvų paletės. Durys rakinamos. Spintos viduje turi būti ne mažiau nei 1 vnt. reguliuojamo aukščio lentynų, iš viso visoje spintoje turi būti ne mažiau nei 2 vnt. nišų. Baldo viduje turi būti montuojamas skersinis drabužiams. Baldas pagamintas iš ne mažiau nei 18 mm storio LMDP arba lygiavertės medžiagos. Spalvą galima rinktis iš ne mažiau nei 8 vnt. Spalvų paletės. Plokščių spalvų paletėje turi būti ne mažiau nei 4 vnt. vienspalvių spalvų ir 4 vnt medžio imitacijos spalvų. Baldo briaunos laminuotos ne plonesne nei 0,4 cm storio ABS briauna arba lygiaverte, durelių briaunos laminuotos ne plonesne nei 0,4 cm storio ABS briauna arba lygiaverte. Spinta turi turėti galimybę būti tvitinama prie sienos Spintos durys turi būti rakinamos. Spinta turi turėti reguliuojamus padukus paviršiaus nelygumams išlyginti. Tikslūs matmenys, medžiagiškumas ir spalvos bus derinamos su Užsakovu vietoje. Visi šie baldai turi būti derinami su kitais patalpoje projektuojamais baldais. Garantija ne mažiau 5 metai. | 1 | Drabužinė: 40cm x 43cm x H202cm. Spintos su cokoliu, 8 cm. Uždara spinta su 2 vnt. vienodo aukščio ir pločio durelėmis. Durys atsidarančios su minimalistinio dizaino rankenėlėmis. Galimybė rinktis iš 4 vnt. Spalvų paletės. Durys rakinamos. Spintos viduje 1 vnt. reguliuojamo aukščio lentynų, iš viso visoje spintoje 2 vnt. nišų. Baldo viduje montuojamas skersinis drabužiams. Baldas pagamintas iš 18 mm storio LMDP. Spalvą galima rinktis iš 8 vnt. Spalvų paletės. Plokščių spalvų paletėje 4 vnt. vienspalvių spalvų ir 4 vnt medžio imitacijos spalvų. Baldo briaunos laminuotos 0,4 cm storio ABS briauna, durelių briaunos laminuotos 0,4 cm storio ABS briauna. Spinta turi galimybę būti tvitinama prie sienos Spintos durys rakinamos. Spinta turi reguliuojamus padukus paviršiaus nelygumams išlyginti. Tikslūs matmenys, medžiagiškumas ir spalvos bus derinamos su Užsakovu vietoje. Visi šie baldai derinami su kitais patalpoje projektuojamais baldais. Garantija 8 metai. | https://isku.com/en/product/tendodoor-cabinet/?radius=25 | Dokumento pavadinimas: "Brėžinys nr. 7 Tendo drabužinė H202x40"
| Spinta uždara H202cm/40cm/43cm | Spinta uždara: 40cm x 43cm x H202cm; ± 2 cm. Spintos su cokoliu, ne žemesniu nei 8 cm. Uždara spinta su 2 vnt. vienodo aukščio ir pločio durelėmis. Durys atsidarančios su minimalistinio dizaino rankenėlėmis. Galimybė rinktis iš ne mažiau nei 4 vnt. Spalvų paletės. Durys rakinamos. Spintos viduje turi būti ne mažiau nei 4 vnt. reguliuojamo aukščio lentynų, iš viso visoje spintoje turi būti ne mažiau nei 5 vnt. nišų. Baldas pagamintas iš ne mažiau nei 18 mm storio LMDP arba lygiavertės medžiagos. Spalvą galima rinktis iš ne mažiau nei 8 vnt. Spalvų paletės. Plokščių spalvų paletėje turi būti ne mažiau nei 4 vnt. vienspalvių spalvų ir 4 vnt medžio imitacijos spalvų. Baldo briaunos laminuotos ne plonesne nei 0,4 cm storio ABS briauna arba lygiaverte, durelių briaunos laminuotos ne plonesne nei 0,4 cm storio ABS briauna arba lygiaverte. Spinta turi turėti galimybę būti tvitinama prie sienos Spinta turi turėti reguliuojamus padukus paviršiaus nelygumams išlyginti. Tikslūs matmenys, medžiagiškumas ir spalvos bus derinamos su Užsakovu vietoje. Visi šie baldai turi būti derinami su kitais patalpoje projektuojamais baldais. Garantija ne mažiau 5 metai. | 1 | Spinta uždara: 40cm x 43cm x H202cm. Spintos su cokoliu, 8 cm. Uždara spinta su 2 vnt. vienodo aukščio ir pločio durelėmis. Durys atsidarančios su minimalistinio dizaino rankenėlėmis. Galimybė rinktis iš 4 vnt. Spalvų paletės. Durys rakinamos. Spintos viduje 4 vnt. reguliuojamo aukščio lentynų, iš viso visoje spintoje 5 vnt. nišų. Baldas pagamintas iš 18 mm storio LMDP. Spalvą galima rinktis iš 8 vnt. Spalvų paletės. Plokščių spalvų paletėje 4 vnt. vienspalvių spalvų ir 4 vnt medžio imitacijos spalvų. Baldo briaunos laminuotos 0,4 cm storio ABS briauna, durelių briaunos laminuotos 0,4 cm storio ABS briauna. Spinta turi galimybę būti tvitinama prie sienos Spinta turi reguliuojamus padukus paviršiaus nelygumams išlyginti. Tikslūs matmenys, medžiagiškumas ir spalvos bus derinamos su Užsakovu vietoje. Visi šie baldai derinami su kitais patalpoje projektuojamais baldais. Garantija 8 metai. | https://isku.com/en/product/tendodoor-cabinet/?radius=25 | Dokumento pavadinimas: "Brėžinys nr. 6 Tendo spinta H202x40"
| Rakinama spinta dviejų durų H202cm/40cm/43cm | Spinta rakinama: 40cm x 43cm x H202cm; ± 2 cm. Spintos su cokoliu, ne žemesniu nei 8 cm. Uždara spinta su 2 vnt. vienodo aukščio ir pločio durelėmis. Durys atsidarančios su minimalistinio dizaino rankenėlėmis. Galimybė rinktis iš ne mažiau nei 4 vnt. Spalvų paletės. Durys rakinamos. Spintos viduje turi būti ne mažiau nei 4 vnt. reguliuojamo aukščio lentynų, iš viso visoje spintoje turi būti ne mažiau nei 5 vnt. nišų. Baldas pagamintas iš ne mažiau nei 18 mm storio LMDP arba lygiavertės medžiagos. Spalvą galima rinktis iš ne mažiau nei 8 vnt. Spalvų paletės. Plokščių spalvų paletėje turi būti ne mažiau nei 4 vnt. vienspalvių spalvų ir 4 vnt medžio imitacijos spalvų. Baldo briaunos laminuotos ne plonesne nei 0,4 cm storio ABS briauna arba lygiaverte, durelių briaunos laminuotos ne plonesne nei 0,4 cm storio ABS briauna arba lygiaverte. Spinta turi turėti galimybę būti tvitinama prie sienos Spintos durys turi būti rakinamos. Spinta turi turėti reguliuojamus padukus paviršiaus nelygumams išlyginti. Tikslūs matmenys, medžiagiškumas ir spalvos bus derinamos su Užsakovu vietoje. Visi šie baldai turi būti derinami su kitais patalpoje projektuojamais baldais. Garantija ne mažiau 5 metai. | 1 | Spinta rakinama: 40cm x 43cm x H202cm; Spintos su cokoliu, 8 cm. Uždara spinta su 2 vnt. vienodo aukščio ir pločio durelėmis. Durys atsidarančios su minimalistinio dizaino rankenėlėmis. Galimybė rinktis iš 4 vnt. Spalvų paletės. Durys rakinamos. Spintos viduje 4 vnt. reguliuojamo aukščio lentynų, iš viso visoje spintoje 5 vnt. nišų. Baldas pagamintas iš 18 mm storio LMDP. Spalvą galima rinktis iš8 vnt. Spalvų paletės. Plokščių spalvų paletėje 4 vnt. vienspalvių spalvų ir 4 vnt medžio imitacijos spalvų. Baldo briaunos laminuotos 0,4 cm storio ABS briauna, durelių briaunos laminuotos 0,4 cm storio ABS briauna. Spinta turi galimybę būti tvitinama prie sienos Spintos durys rakinamos. Spinta turi reguliuojamus padukus paviršiaus nelygumams išlyginti. Tikslūs matmenys, medžiagiškumas ir spalvos bus derinamos su Užsakovu vietoje. Visi šie baldai derinami su kitais patalpoje projektuojamais baldais. Garantija 8 metai. | https://isku.com/en/product/tendodoor-cabinet/?radius=25 | Dokumento pavadinimas: "Brėžinys nr. 6 Tendo spinta H202x40"
2.24 auditorija | Darbo stalas 140cmx70cm, kojų uždanga, lovys laidams, skylė laidams stalviršyje | Matmenys: 140 (P) x 70 (G) x 73 (A) cm. Stalviršis LMDP arba analogiška medžiaga, storis ≥ 25 mm. Laminato storis ≥ 0,3 mm. Galimybė rinktis stalviršio spalvą iš ne mažiau nei 4 vnt. vienspalvių spalvų ir 4 vnt medžio imitacijos spalvų paletės. Stalviršio briauna ABS arba lygiavertė. Kojos apvalios, metalinės, dažytos milteliniu būdu arb lygiaverčiu. Galimybė rinktis kojų spalvą iš ne mažiau nei 5 spalvų paletės. Stalo komplektacijoje: • kojų uždanga 140 (P) x 470 (A), perforuotas, metalinė, galimybė rinktis spalvą iš ne mažiau nei 5 spalvų paletės. Kojų uždanga prie stalviršio tvirtinama metalinių laikiklių L formos pagalba. Laikiklių spalva turi atitikti postalinės spalvą; • Lovys laidams – metalo ar lygiavertės medžiagos lankstinys, komplektuojamas kartu su visomis riekalingomis tivrtinimui detalėmis, galimybė rinktis spalvą iš ne mažiau nei 3 spalvų paletės; • Skylė laidams 6 cm diametro, su montuojamu plastikiniu ar lygiavertės medžiagos dangteliu, galimybė rinktis dangtelio spalvą iš ne mažiau nei 6 spalvų paletės. Tikslūs matmenys, medžiagiškumas ir spalvos bus derinamos su Užsakovu užsakymo vykdymo metu. Garantija 5 metai. | 1 | Matmenys: 140 (P) x 70 (G) x 73 (A) cm. Stalviršis LMDP medžiaga, storis 25 mm. Laminato storis 0,3 mm. Galimybė rinktis stalviršio spalvą iš 4 vnt. vienspalvių spalvų ir 4 vnt medžio imitacijos spalvų paletės. Stalviršio briauna ABS. Kojos apvalios, metalinės, dažytos milteliniu būdu. Galimybė rinktis kojų spalvą iš 5 spalvų paletės. Stalo komplektacijoje: • kojų uždanga 140 (P) x 470 (A), perforuotas, metalinė, galimybė rinktis spalvą iš 5 spalvų paletės. Kojų uždanga prie stalviršio tvirtinama metalinių laikiklių L formos pagalba. Laikiklių spalva atitinka postalinės spalvą; • Lovys laidams – metalo medžiagos lankstinys, komplektuojamas kartu su visomis riekalingomis tivrtinimui detalėmis, galimybė rinktis spalvą iš 3 spalvų paletės; • Skylė laidams 6 cm diametro, su montuojamu plastikiniu dangteliu, galimybė rinktis dangtelio spalvą iš 6 spalvų paletės. Tikslūs matmenys, medžiagiškumas ir spalvos bus derinamos su Užsakovu užsakymo vykdymo metu. Garantija 8 metai. | https://isku.com/en/product/matrix-ytable/?radius=25 | Dokumento pavadinimas: "Brėžinys nr. 4 Stalas Matrix Y 140x70"
| Stalčių blokas 3 stalčių, su ratukais | Stalčių blokas. Matmenys 43(P) x 62(G) x 58(A) cm.(±2 cm.) Spintelės viršus ir stalčių fasadai gaminami iš 1,8 LMDP plokštės arba lygiavertės, briaunos apklijuotos ne mažiau kaip 0,01cm ABS briauna arba lygiaverte. Spintelės korpusas gaminamas iš 1,5cm LMDP plokštės arba lygiavertės. Spintelės apačioje montuojamos plastiko liejinio detalės arba lygiavertės, kurios sutvirtina spintelės korpusą ir į šias detales montuojasi plastikiniai ratukai su stabdžiais arba lygiaverčiai. Plastikiniai ratukai yra 0,35 cm diametro, bendras ratuko sutvirtinimo aukštis sudaro 0,42 cm. Spintelės stalčiai pagaminti iš vientiso plastiko liejinio arba lygiavertės medžiagos. Stalčiaus korpusas turi būti pritaikytas naudoti skirtingus biuro aksesuarus. Stalčiaus korpusas turi būti montuojamas ant guolinių bėgelių arba lygiaverčių su pritraukimo funkcija. Stalčiaus blokas turi turėti centrinio užrakto sistemą su spynele kuri turi montuotis viršutinio stalčiaus fasade. Centrinė rakinimo sistema turi turėti apsaugą nuo spintelės virtimo (vienu metu gali būti atidarytas tik vienas talčius) (ANTI TILTING SYSTEM). Stalčiaus rankenėlės metalinės arba lygiavertės medžiagos, dažytos milteliniu arba analogišku būdu, atstumas tarp tvirtinimo taškų -0,64cm. Turi būti galimybė rinktis rankenėlių spalvą iš ne mažiau nei 4 spalvų paletės. Turi būti galimybė rinktis chormuotas rankenėles. Stalčių blokas turi būti su ratukais, priekiniai ratukai turi būti fiksuojami. Garantija ne mažiau 5 metai. | 1 | Stalčių blokas. Matmenys 43(P) x 62(G) x 58(A) cm. Spintelės viršus ir stalčių fasadai gaminami iš 1,8 LMDP plokštės , briaunos apklijuotos 0,01cm ABS briauna. Spintelės korpusas gaminamas iš 1,5cm LMDP plokštės. Spintelės apačioje montuojamos plastiko liejinio detalės, kurios sutvirtina spintelės korpusą ir į šias detales montuojasi plastikiniai ratukai su stabdžiais. Plastikiniai ratukai yra 0,35 cm diametro, bendras ratuko sutvirtinimo aukštis sudaro 0,42 cm. Spintelės stalčiai pagaminti iš vientiso plastiko liejinio. Stalčiaus korpusas pritaikytas naudoti skirtingus biuro aksesuarus. Stalčiaus korpusas montuojamas ant guolinių bėgelių su pritraukimo funkcija. Stalčiaus blokas turi centrinio užrakto sistemą su spynele kuri montuojasi viršutinio stalčiaus fasade. Centrinė rakinimo sistema turi apsaugą nuo spintelės virtimo (vienu metu gali būti atidarytas tik vienas talčius) (ANTI TILTING SYSTEM). Stalčiaus rankenėlės metalinės , dažytos milteliniu būdu, atstumas tarp tvirtinimo taškų -0,64cm. Yra galimybė rinktis rankenėlių spalvą iš 4 spalvų paletės.Yra galimybė rinktis chormuotas rankenėles. Stalčių blokas su ratukais, priekiniai ratukai fiksuojami. Garantija 8 metai. | https://isku.com/en/product/2007-drawerdrawer-unit/?radius=25 | Dokumento pavadinimas: "Brėžinys nr. 5 Stalčių blokas 2007-3"
| Drabužinė H202cm/40cm/43cm | Drabužinė: 40cm x 43cm x H202cm; ± 2 cm. Spintos su cokoliu, ne žemesniu nei 8 cm. Uždara spinta su 2 vnt. vienodo aukščio ir pločio durelėmis. Durys atsidarančios su minimalistinio dizaino rankenėlėmis. Galimybė rinktis iš ne mažiau nei 4 vnt. Spalvų paletės. Durys rakinamos. Spintos viduje turi būti ne mažiau nei 1 vnt. reguliuojamo aukščio lentynų, iš viso visoje spintoje turi būti ne mažiau nei 2 vnt. nišų. Baldo viduje turi būti montuojamas skersinis drabužiams. Baldas pagamintas iš ne mažiau nei 18 mm storio LMDP arba lygiavertės medžiagos. Spalvą galima rinktis iš ne mažiau nei 8 vnt. Spalvų paletės. Plokščių spalvų paletėje turi būti ne mažiau nei 4 vnt. vienspalvių spalvų ir 4 vnt medžio imitacijos spalvų. Baldo briaunos laminuotos ne plonesne nei 0,4 cm storio ABS briauna arba lygiaverte, durelių briaunos laminuotos ne plonesne nei 0,4 cm storio ABS briauna arba lygiaverte. Spinta turi turėti galimybę būti tvitinama prie sienos Spintos durys turi būti rakinamos. Spinta turi turėti reguliuojamus padukus paviršiaus nelygumams išlyginti. Tikslūs matmenys, medžiagiškumas ir spalvos bus derinamos su Užsakovu vietoje. Visi šie baldai turi būti derinami su kitais patalpoje projektuojamais baldais. Garantija ne mažiau 5 metai. | 1 | Drabužinė: 40cm x 43cm x H202cm. Spintos su cokoliu, 8 cm. Uždara spinta su 2 vnt. vienodo aukščio ir pločio durelėmis. Durys atsidarančios su minimalistinio dizaino rankenėlėmis. Galimybė rinktis iš 4 vnt. Spalvų paletės. Durys rakinamos. Spintos viduje 1 vnt. reguliuojamo aukščio lentynų, iš viso visoje spintoje 2 vnt. nišų. Baldo viduje montuojamas skersinis drabužiams. Baldas pagamintas iš 18 mm storio LMDP. Spalvą galima rinktis iš 8 vnt. Spalvų paletės. Plokščių spalvų paletėje 4 vnt. vienspalvių spalvų ir 4 vnt medžio imitacijos spalvų. Baldo briaunos laminuotos 0,4 cm storio ABS briauna, durelių briaunos laminuotos 0,4 cm storio ABS briauna. Spinta turi galimybę būti tvitinama prie sienos Spintos durys rakinamos. Spinta turi reguliuojamus padukus paviršiaus nelygumams išlyginti. Tikslūs matmenys, medžiagiškumas ir spalvos bus derinamos su Užsakovu vietoje. Visi šie baldai derinami su kitais patalpoje projektuojamais baldais. Garantija 8 metai. | https://isku.com/en/product/tendodoor-cabinet/?radius=25 | Dokumento pavadinimas: "Brėžinys nr. 7 Tendo drabužinė H202x40"
| Spinta uždara H202cm/40cm/43cm | Spinta uždara: 40cm x 43cm x H202cm; ± 2 cm. Spintos su cokoliu, ne žemesniu nei 8 cm. Uždara spinta su 2 vnt. vienodo aukščio ir pločio durelėmis. Durys atsidarančios su minimalistinio dizaino rankenėlėmis. Galimybė rinktis iš ne mažiau nei 4 vnt. Spalvų paletės. Durys rakinamos. Spintos viduje turi būti ne mažiau nei 4 vnt. reguliuojamo aukščio lentynų, iš viso visoje spintoje turi būti ne mažiau nei 5 vnt. nišų. Baldas pagamintas iš ne mažiau nei 18 mm storio LMDP arba lygiavertės medžiagos. Spalvą galima rinktis iš ne mažiau nei 8 vnt. Spalvų paletės. Plokščių spalvų paletėje turi būti ne mažiau nei 4 vnt. vienspalvių spalvų ir 4 vnt medžio imitacijos spalvų. Baldo briaunos laminuotos ne plonesne nei 0,4 cm storio ABS briauna arba lygiaverte, durelių briaunos laminuotos ne plonesne nei 0,4 cm storio ABS briauna arba lygiaverte. Spinta turi turėti galimybę būti tvitinama prie sienos Spinta turi turėti reguliuojamus padukus paviršiaus nelygumams išlyginti. Tikslūs matmenys, medžiagiškumas ir spalvos bus derinamos su Užsakovu vietoje. Visi šie baldai turi būti derinami su kitais patalpoje projektuojamais baldais. Garantija ne mažiau 5 metai. | 1 | Spinta uždara: 40cm x 43cm x H202cm. Spintos su cokoliu, 8 cm. Uždara spinta su 2 vnt. vienodo aukščio ir pločio durelėmis. Durys atsidarančios su minimalistinio dizaino rankenėlėmis. Galimybė rinktis iš 4 vnt. Spalvų paletės. Durys rakinamos. Spintos viduje 4 vnt. reguliuojamo aukščio lentynų, iš viso visoje spintoje 5 vnt. nišų. Baldas pagamintas iš 18 mm storio LMDP. Spalvą galima rinktis iš 8 vnt. Spalvų paletės. Plokščių spalvų paletėje 4 vnt. vienspalvių spalvų ir 4 vnt medžio imitacijos spalvų. Baldo briaunos laminuotos 0,4 cm storio ABS briauna, durelių briaunos laminuotos 0,4 cm storio ABS briauna. Spinta turi galimybę būti tvitinama prie sienos Spinta turi reguliuojamus padukus paviršiaus nelygumams išlyginti. Tikslūs matmenys, medžiagiškumas ir spalvos bus derinamos su Užsakovu vietoje. Visi šie baldai derinami su kitais patalpoje projektuojamais baldais. Garantija 8 metai. | https://isku.com/en/product/tendodoor-cabinet/?radius=25 | Dokumento pavadinimas: "Brėžinys nr. 6 Tendo spinta H202x40"
| Rakinama spinta dviejų durų H202cm/40cm/43cm | Spinta rakinama: 40cm x 43cm x H202cm; ± 2 cm. Spintos su cokoliu, ne žemesniu nei 8 cm. Uždara spinta su 2 vnt. vienodo aukščio ir pločio durelėmis. Durys atsidarančios su minimalistinio dizaino rankenėlėmis. Galimybė rinktis iš ne mažiau nei 4 vnt. Spalvų paletės. Durys rakinamos. Spintos viduje turi būti ne mažiau nei 4 vnt. reguliuojamo aukščio lentynų, iš viso visoje spintoje turi būti ne mažiau nei 5 vnt. nišų. Baldas pagamintas iš ne mažiau nei 18 mm storio LMDP arba lygiavertės medžiagos. Spalvą galima rinktis iš ne mažiau nei 8 vnt. Spalvų paletės. Plokščių spalvų paletėje turi būti ne mažiau nei 4 vnt. vienspalvių spalvų ir 4 vnt medžio imitacijos spalvų. Baldo briaunos laminuotos ne plonesne nei 0,4 cm storio ABS briauna arba lygiaverte, durelių briaunos laminuotos ne plonesne nei 0,4 cm storio ABS briauna arba lygiaverte. Spinta turi turėti galimybę būti tvitinama prie sienos Spintos durys turi būti rakinamos. Spinta turi turėti reguliuojamus padukus paviršiaus nelygumams išlyginti. Tikslūs matmenys, medžiagiškumas ir spalvos bus derinamos su Užsakovu vietoje. Visi šie baldai turi būti derinami su kitais patalpoje projektuojamais baldais. Garantija ne mažiau 5 metai. | 1 | Spinta rakinama: 40cm x 43cm x H202cm; Spintos su cokoliu, 8 cm. Uždara spinta su 2 vnt. vienodo aukščio ir pločio durelėmis. Durys atsidarančios su minimalistinio dizaino rankenėlėmis. Galimybė rinktis iš 4 vnt. Spalvų paletės. Durys rakinamos. Spintos viduje 4 vnt. reguliuojamo aukščio lentynų, iš viso visoje spintoje 5 vnt. nišų. Baldas pagamintas iš 18 mm storio LMDP. Spalvą galima rinktis iš8 vnt. Spalvų paletės. Plokščių spalvų paletėje 4 vnt. vienspalvių spalvų ir 4 vnt medžio imitacijos spalvų. Baldo briaunos laminuotos 0,4 cm storio ABS briauna, durelių briaunos laminuotos 0,4 cm storio ABS briauna. Spinta turi galimybę būti tvitinama prie sienos Spintos durys rakinamos. Spinta turi reguliuojamus padukus paviršiaus nelygumams išlyginti. Tikslūs matmenys, medžiagiškumas ir spalvos bus derinamos su Užsakovu vietoje. Visi šie baldai derinami su kitais patalpoje projektuojamais baldais. Garantija 8 metai. | https://isku.com/en/product/tendodoor-cabinet/?radius=25 | Dokumento pavadinimas: "Brėžinys nr. 6 Tendo spinta H202x40"
2.25 auditorija | Darbo stalas 140cmx70cm, kojų uždanga, lovys laidams, skylė laidams stalviršyje | Matmenys: 140 (P) x 70 (G) x 73 (A) cm. Stalviršis LMDP arba analogiška medžiaga, storis ≥ 25 mm. Laminato storis ≥ 0,3 mm. Galimybė rinktis stalviršio spalvą iš ne mažiau nei 4 vnt. vienspalvių spalvų ir 4 vnt medžio imitacijos spalvų paletės. Stalviršio briauna ABS arba lygiavertė. Kojos apvalios, metalinės, dažytos milteliniu būdu arb lygiaverčiu. Galimybė rinktis kojų spalvą iš ne mažiau nei 5 spalvų paletės. Stalo komplektacijoje: • kojų uždanga 140 (P) x 470 (A), perforuotas, metalinė, galimybė rinktis spalvą iš ne mažiau nei 5 spalvų paletės. Kojų uždanga prie stalviršio tvirtinama metalinių laikiklių L formos pagalba. Laikiklių spalva turi atitikti postalinės spalvą; • Lovys laidams – metalo ar lygiavertės medžiagos lankstinys, komplektuojamas kartu su visomis riekalingomis tivrtinimui detalėmis, galimybė rinktis spalvą iš ne mažiau nei 3 spalvų paletės; • Skylė laidams 6 cm diametro, su montuojamu plastikiniu ar lygiavertės medžiagos dangteliu, galimybė rinktis dangtelio spalvą iš ne mažiau nei 6 spalvų paletės. Tikslūs matmenys, medžiagiškumas ir spalvos bus derinamos su Užsakovu užsakymo vykdymo metu. Garantija 5 metai. | 1 | Matmenys: 140 (P) x 70 (G) x 73 (A) cm. Stalviršis LMDP medžiaga, storis 25 mm. Laminato storis 0,3 mm. Galimybė rinktis stalviršio spalvą iš 4 vnt. vienspalvių spalvų ir 4 vnt medžio imitacijos spalvų paletės. Stalviršio briauna ABS. Kojos apvalios, metalinės, dažytos milteliniu būdu. Galimybė rinktis kojų spalvą iš 5 spalvų paletės. Stalo komplektacijoje: • kojų uždanga 140 (P) x 470 (A), perforuotas, metalinė, galimybė rinktis spalvą iš 5 spalvų paletės. Kojų uždanga prie stalviršio tvirtinama metalinių laikiklių L formos pagalba. Laikiklių spalva atitinka postalinės spalvą; • Lovys laidams – metalo medžiagos lankstinys, komplektuojamas kartu su visomis riekalingomis tivrtinimui detalėmis, galimybė rinktis spalvą iš 3 spalvų paletės; • Skylė laidams 6 cm diametro, su montuojamu plastikiniu dangteliu, galimybė rinktis dangtelio spalvą iš 6 spalvų paletės. Tikslūs matmenys, medžiagiškumas ir spalvos bus derinamos su Užsakovu užsakymo vykdymo metu. Garantija 8 metai. | https://isku.com/en/product/matrix-ytable/?radius=25 | Dokumento pavadinimas: "Brėžinys nr. 4 Stalas Matrix Y 140x70"
| Stalčių blokas 3 stalčių, su ratukais | Stalčių blokas. Matmenys 43(P) x 62(G) x 58(A) cm.(±2 cm.) Spintelės viršus ir stalčių fasadai gaminami iš 1,8 LMDP plokštės arba lygiavertės, briaunos apklijuotos ne mažiau kaip 0,01cm ABS briauna arba lygiaverte. Spintelės korpusas gaminamas iš 1,5cm LMDP plokštės arba lygiavertės. Spintelės apačioje montuojamos plastiko liejinio detalės arba lygiavertės, kurios sutvirtina spintelės korpusą ir į šias detales montuojasi plastikiniai ratukai su stabdžiais arba lygiaverčiai. Plastikiniai ratukai yra 0,35 cm diametro, bendras ratuko sutvirtinimo aukštis sudaro 0,42 cm. Spintelės stalčiai pagaminti iš vientiso plastiko liejinio arba lygiavertės medžiagos. Stalčiaus korpusas turi būti pritaikytas naudoti skirtingus biuro aksesuarus. Stalčiaus korpusas turi būti montuojamas ant guolinių bėgelių arba lygiaverčių su pritraukimo funkcija. Stalčiaus blokas turi turėti centrinio užrakto sistemą su spynele kuri turi montuotis viršutinio stalčiaus fasade. Centrinė rakinimo sistema turi turėti apsaugą nuo spintelės virtimo (vienu metu gali būti atidarytas tik vienas talčius) (ANTI TILTING SYSTEM). Stalčiaus rankenėlės metalinės arba lygiavertės medžiagos, dažytos milteliniu arba analogišku būdu, atstumas tarp tvirtinimo taškų -0,64cm. Turi būti galimybė rinktis rankenėlių spalvą iš ne mažiau nei 4 spalvų paletės. Turi būti galimybė rinktis chormuotas rankenėles. Stalčių blokas turi būti su ratukais, priekiniai ratukai turi būti fiksuojami. Garantija ne mažiau 5 metai. | 1 | Stalčių blokas. Matmenys 43(P) x 62(G) x 58(A) cm. Spintelės viršus ir stalčių fasadai gaminami iš 1,8 LMDP plokštės , briaunos apklijuotos 0,01cm ABS briauna. Spintelės korpusas gaminamas iš 1,5cm LMDP plokštės. Spintelės apačioje montuojamos plastiko liejinio detalės, kurios sutvirtina spintelės korpusą ir į šias detales montuojasi plastikiniai ratukai su stabdžiais. Plastikiniai ratukai yra 0,35 cm diametro, bendras ratuko sutvirtinimo aukštis sudaro 0,42 cm. Spintelės stalčiai pagaminti iš vientiso plastiko liejinio. Stalčiaus korpusas pritaikytas naudoti skirtingus biuro aksesuarus. Stalčiaus korpusas montuojamas ant guolinių bėgelių su pritraukimo funkcija. Stalčiaus blokas turi centrinio užrakto sistemą su spynele kuri montuojasi viršutinio stalčiaus fasade. Centrinė rakinimo sistema turi apsaugą nuo spintelės virtimo (vienu metu gali būti atidarytas tik vienas talčius) (ANTI TILTING SYSTEM). Stalčiaus rankenėlės metalinės , dažytos milteliniu būdu, atstumas tarp tvirtinimo taškų -0,64cm. Yra galimybė rinktis rankenėlių spalvą iš 4 spalvų paletės.Yra galimybė rinktis chormuotas rankenėles. Stalčių blokas su ratukais, priekiniai ratukai fiksuojami. Garantija 8 metai. | https://isku.com/en/product/2007-drawerdrawer-unit/?radius=25 | Dokumento pavadinimas: "Brėžinys nr. 5 Stalčių blokas 2007-3"
| Drabužinė H202cm/40cm/43cm | Drabužinė: 40cm x 43cm x H202cm; ± 2 cm. Spintos su cokoliu, ne žemesniu nei 8 cm. Uždara spinta su 2 vnt. vienodo aukščio ir pločio durelėmis. Durys atsidarančios su minimalistinio dizaino rankenėlėmis. Galimybė rinktis iš ne mažiau nei 4 vnt. Spalvų paletės. Durys rakinamos. Spintos viduje turi būti ne mažiau nei 1 vnt. reguliuojamo aukščio lentynų, iš viso visoje spintoje turi būti ne mažiau nei 2 vnt. nišų. Baldo viduje turi būti montuojamas skersinis drabužiams. Baldas pagamintas iš ne mažiau nei 18 mm storio LMDP arba lygiavertės medžiagos. Spalvą galima rinktis iš ne mažiau nei 8 vnt. Spalvų paletės. Plokščių spalvų paletėje turi būti ne mažiau nei 4 vnt. vienspalvių spalvų ir 4 vnt medžio imitacijos spalvų. Baldo briaunos laminuotos ne plonesne nei 0,4 cm storio ABS briauna arba lygiaverte, durelių briaunos laminuotos ne plonesne nei 0,4 cm storio ABS briauna arba lygiaverte. Spinta turi turėti galimybę būti tvitinama prie sienos Spintos durys turi būti rakinamos. Spinta turi turėti reguliuojamus padukus paviršiaus nelygumams išlyginti. Tikslūs matmenys, medžiagiškumas ir spalvos bus derinamos su Užsakovu vietoje. Visi šie baldai turi būti derinami su kitais patalpoje projektuojamais baldais. Garantija ne mažiau 5 metai. | 1 | Drabužinė: 40cm x 43cm x H202cm. Spintos su cokoliu, 8 cm. Uždara spinta su 2 vnt. vienodo aukščio ir pločio durelėmis. Durys atsidarančios su minimalistinio dizaino rankenėlėmis. Galimybė rinktis iš 4 vnt. Spalvų paletės. Durys rakinamos. Spintos viduje 1 vnt. reguliuojamo aukščio lentynų, iš viso visoje spintoje 2 vnt. nišų. Baldo viduje montuojamas skersinis drabužiams. Baldas pagamintas iš 18 mm storio LMDP. Spalvą galima rinktis iš 8 vnt. Spalvų paletės. Plokščių spalvų paletėje 4 vnt. vienspalvių spalvų ir 4 vnt medžio imitacijos spalvų. Baldo briaunos laminuotos 0,4 cm storio ABS briauna, durelių briaunos laminuotos 0,4 cm storio ABS briauna. Spinta turi galimybę būti tvitinama prie sienos Spintos durys rakinamos. Spinta turi reguliuojamus padukus paviršiaus nelygumams išlyginti. Tikslūs matmenys, medžiagiškumas ir spalvos bus derinamos su Užsakovu vietoje. Visi šie baldai derinami su kitais patalpoje projektuojamais baldais. Garantija 8 metai. | https://isku.com/en/product/tendodoor-cabinet/?radius=25 | Dokumento pavadinimas: "Brėžinys nr. 7 Tendo drabužinė H202x40"
| Spinta uždara H202cm/40cm/43cm | Spinta uždara: 40cm x 43cm x H202cm; ± 2 cm. Spintos su cokoliu, ne žemesniu nei 8 cm. Uždara spinta su 2 vnt. vienodo aukščio ir pločio durelėmis. Durys atsidarančios su minimalistinio dizaino rankenėlėmis. Galimybė rinktis iš ne mažiau nei 4 vnt. Spalvų paletės. Durys rakinamos. Spintos viduje turi būti ne mažiau nei 4 vnt. reguliuojamo aukščio lentynų, iš viso visoje spintoje turi būti ne mažiau nei 5 vnt. nišų. Baldas pagamintas iš ne mažiau nei 18 mm storio LMDP arba lygiavertės medžiagos. Spalvą galima rinktis iš ne mažiau nei 8 vnt. Spalvų paletės. Plokščių spalvų paletėje turi būti ne mažiau nei 4 vnt. vienspalvių spalvų ir 4 vnt medžio imitacijos spalvų. Baldo briaunos laminuotos ne plonesne nei 0,4 cm storio ABS briauna arba lygiaverte, durelių briaunos laminuotos ne plonesne nei 0,4 cm storio ABS briauna arba lygiaverte. Spinta turi turėti galimybę būti tvitinama prie sienos Spinta turi turėti reguliuojamus padukus paviršiaus nelygumams išlyginti. Tikslūs matmenys, medžiagiškumas ir spalvos bus derinamos su Užsakovu vietoje. Visi šie baldai turi būti derinami su kitais patalpoje projektuojamais baldais. Garantija ne mažiau 5 metai. | 1 | Spinta uždara: 40cm x 43cm x H202cm. Spintos su cokoliu, 8 cm. Uždara spinta su 2 vnt. vienodo aukščio ir pločio durelėmis. Durys atsidarančios su minimalistinio dizaino rankenėlėmis. Galimybė rinktis iš 4 vnt. Spalvų paletės. Durys rakinamos. Spintos viduje 4 vnt. reguliuojamo aukščio lentynų, iš viso visoje spintoje 5 vnt. nišų. Baldas pagamintas iš 18 mm storio LMDP. Spalvą galima rinktis iš 8 vnt. Spalvų paletės. Plokščių spalvų paletėje 4 vnt. vienspalvių spalvų ir 4 vnt medžio imitacijos spalvų. Baldo briaunos laminuotos 0,4 cm storio ABS briauna, durelių briaunos laminuotos 0,4 cm storio ABS briauna. Spinta turi galimybę būti tvitinama prie sienos Spinta turi reguliuojamus padukus paviršiaus nelygumams išlyginti. Tikslūs matmenys, medžiagiškumas ir spalvos bus derinamos su Užsakovu vietoje. Visi šie baldai derinami su kitais patalpoje projektuojamais baldais. Garantija 8 metai. | https://isku.com/en/product/tendodoor-cabinet/?radius=25 | Dokumento pavadinimas: "Brėžinys nr. 6 Tendo spinta H202x40"
| Rakinama spinta dviejų durų H202cm/40cm/43cm | Spinta rakinama: 40cm x 43cm x H202cm; ± 2 cm. Spintos su cokoliu, ne žemesniu nei 8 cm. Uždara spinta su 2 vnt. vienodo aukščio ir pločio durelėmis. Durys atsidarančios su minimalistinio dizaino rankenėlėmis. Galimybė rinktis iš ne mažiau nei 4 vnt. Spalvų paletės. Durys rakinamos. Spintos viduje turi būti ne mažiau nei 4 vnt. reguliuojamo aukščio lentynų, iš viso visoje spintoje turi būti ne mažiau nei 5 vnt. nišų. Baldas pagamintas iš ne mažiau nei 18 mm storio LMDP arba lygiavertės medžiagos. Spalvą galima rinktis iš ne mažiau nei 8 vnt. Spalvų paletės. Plokščių spalvų paletėje turi būti ne mažiau nei 4 vnt. vienspalvių spalvų ir 4 vnt medžio imitacijos spalvų. Baldo briaunos laminuotos ne plonesne nei 0,4 cm storio ABS briauna arba lygiaverte, durelių briaunos laminuotos ne plonesne nei 0,4 cm storio ABS briauna arba lygiaverte. Spinta turi turėti galimybę būti tvitinama prie sienos Spintos durys turi būti rakinamos. Spinta turi turėti reguliuojamus padukus paviršiaus nelygumams išlyginti. Tikslūs matmenys, medžiagiškumas ir spalvos bus derinamos su Užsakovu vietoje. Visi šie baldai turi būti derinami su kitais patalpoje projektuojamais baldais. Garantija ne mažiau 5 metai. | 1 | Spinta rakinama: 40cm x 43cm x H202cm; Spintos su cokoliu, 8 cm. Uždara spinta su 2 vnt. vienodo aukščio ir pločio durelėmis. Durys atsidarančios su minimalistinio dizaino rankenėlėmis. Galimybė rinktis iš 4 vnt. Spalvų paletės. Durys rakinamos. Spintos viduje 4 vnt. reguliuojamo aukščio lentynų, iš viso visoje spintoje 5 vnt. nišų. Baldas pagamintas iš 18 mm storio LMDP. Spalvą galima rinktis iš8 vnt. Spalvų paletės. Plokščių spalvų paletėje 4 vnt. vienspalvių spalvų ir 4 vnt medžio imitacijos spalvų. Baldo briaunos laminuotos 0,4 cm storio ABS briauna, durelių briaunos laminuotos 0,4 cm storio ABS briauna. Spinta turi galimybę būti tvitinama prie sienos Spintos durys rakinamos. Spinta turi reguliuojamus padukus paviršiaus nelygumams išlyginti. Tikslūs matmenys, medžiagiškumas ir spalvos bus derinamos su Užsakovu vietoje. Visi šie baldai derinami su kitais patalpoje projektuojamais baldais. Garantija 8 metai. | https://isku.com/en/product/tendodoor-cabinet/?radius=25 | Dokumento pavadinimas: "Brėžinys nr. 6 Tendo spinta H202x40"
III a.
3.01 / 3.02 / 3.03 / 3.04 / 3.05 auditorijos | Spintos atviros 120cm/80cm/80cm | Spinta atvira: 80cm x 80cm x H120cm; ± 2 cm. Spintos su cokoliu, ne žemesniu nei 8 cm. Durys rakinamos. Spintos viduje turi būti ne mažiau nei 2 vnt. reguliuojamo aukščio lentynų, iš viso visoje spintoje turi būti ne mažiau nei 3 vnt. nišų. Baldas pagamintas iš ne mažiau nei 18 mm storio LMDP arba lygiavertės medžiagos. Spalvą galima rinktis iš ne mažiau nei 8 vnt. Spalvų paletės. Plokščių spalvų paletėje turi būti ne mažiau nei 4 vnt. vienspalvių spalvų ir 4 vnt medžio imitacijos spalvų. Baldo briaunos laminuotos ne plonesne nei 0,4 cm storio ABS briauna arba lygiaverte, durelių briaunos laminuotos ne plonesne nei 0,4 cm storio ABS briauna arba lygiaverte. Spinta turi turėti galimybę būti tvitinama prie sienos Spinta turi turėti reguliuojamus padukus paviršiaus nelygumams išlyginti. Tikslūs matmenys, medžiagiškumas ir spalvos bus derinamos su Užsakovu vietoje. Visi šie baldai turi būti derinami su kitais patalpoje projektuojamais baldais. Garantija ne mažiau 5 metai. | 36 | Spinta atvira: 80cm x 80cm x H120cm. Spintos su cokoliu, 8 cm. Durys rakinamos. Spintos viduje 2 vnt. reguliuojamo aukščio lentynų, iš viso visoje spintoje 3 vnt. nišų. Baldas pagamintas iš 18 mm storio LMDP. Spalvą galima rinktis iš 8 vnt. Spalvų paletės. Plokščių spalvų paletėje 4 vnt. vienspalvių spalvų ir 4 vnt medžio imitacijos spalvų. Baldo briaunos laminuotos 0,4 cm storio ABS briauna, durelių briaunos laminuotos 0,4 cm storio ABS briauna. Spinta turi galimybę būti tvitinama prie sienos Spinta turi reguliuojamus padukus paviršiaus nelygumams išlyginti. Tikslūs matmenys, medžiagiškumas ir spalvos bus derinamos su Užsakovu vietoje. Visi šie baldai derinami su kitais patalpoje projektuojamais baldais. Garantija 8 metai. | https://isku.com/en/product/tendodoor-cabinet/?radius=25 | Dokumento pavadinimas: "Brėžinys nr. 28 Spinta 80x80x120"
| Spintos uždaros 120cm/80cm/80cm | Spinta uždara: 80cm x 120cm x H80cm; ± 2 cm. Spintos su cokoliu, ne žemesniu nei 8 cm. Uždara spinta su 2 vnt. vienodo aukščio ir pločio durelėmis. Durys atsidarančios su minimalistinio dizaino rankenėlėmis. Galimybė rinktis iš ne mažiau nei 4 vnt. Spalvų paletės. Durys rakinamos. Spintos viduje turi būti ne mažiau nei 2 vnt. reguliuojamo aukščio lentynų, iš viso visoje spintoje turi būti ne mažiau nei 3 vnt. nišų. Baldas pagamintas iš ne mažiau nei 18 mm storio LMDP arba lygiavertės medžiagos. Spalvą galima rinktis iš ne mažiau nei 8 vnt. Spalvų paletės. Plokščių spalvų paletėje turi būti ne mažiau nei 4 vnt. vienspalvių spalvų ir 4 vnt medžio imitacijos spalvų. Baldo briaunos laminuotos ne plonesne nei 0,4 cm storio ABS briauna arba lygiaverte, durelių briaunos laminuotos ne plonesne nei 0,4 cm storio ABS briauna arba lygiaverte. Spinta turi turėti galimybę būti tvitinama prie sienos Spinta turi turėti reguliuojamus padukus paviršiaus nelygumams išlyginti. Tikslūs matmenys, medžiagiškumas ir spalvos bus derinamos su Užsakovu vietoje. Visi šie baldai turi būti derinami su kitais patalpoje projektuojamais baldais. Garantija ne mažiau 5 metai. | 36 | Spinta uždara: 80cm x 120cm x H80cm. Spintos su cokoliu, 8 cm. Uždara spinta su 2 vnt. vienodo aukščio ir pločio durelėmis. Durys atsidarančios su minimalistinio dizaino rankenėlėmis. Galimybė rinktis iš 4 vnt. Spalvų paletės. Durys rakinamos. Spintos viduje 2 vnt. reguliuojamo aukščio lentynų, iš viso visoje spintoje 3 vnt. nišų. Baldas pagamintas iš 18 mm storio LMDP. Spalvą galima rinktis iš 8 vnt. Spalvų paletės. Plokščių spalvų paletėje 4 vnt. vienspalvių spalvų ir 4 vnt medžio imitacijos spalvų. Baldo briaunos laminuotos 0,4 cm storio ABS briauna, durelių briaunos laminuotos 0,4 cm storio ABS briauna. Spinta turi galimybę būti tvitinama prie sienos Spinta turi reguliuojamus padukus paviršiaus nelygumams išlyginti. Tikslūs matmenys, medžiagiškumas ir spalvos bus derinamos su Užsakovu vietoje. Visi šie baldai derinami su kitais patalpoje projektuojamais baldais. Garantija 8 metai. | https://isku.com/en/product/tendodoor-cabinet/?radius=25 | Dokumento pavadinimas: "Brėžinys nr. 28 Spinta 80x80x120"
| Rakinama spinta dviejų durų H202cm/40cm/43cm | Spinta rakinama: 40cm x 43cm x H202cm; ± 2 cm. Spintos su cokoliu, ne žemesniu nei 8 cm. Uždara spinta su 2 vnt. vienodo aukščio ir pločio durelėmis. Durys atsidarančios su minimalistinio dizaino rankenėlėmis. Galimybė rinktis iš ne mažiau nei 4 vnt. Spalvų paletės. Durys rakinamos. Spintos viduje turi būti ne mažiau nei 4 vnt. reguliuojamo aukščio lentynų, iš viso visoje spintoje turi būti ne mažiau nei 5 vnt. nišų. Baldas pagamintas iš ne mažiau nei 18 mm storio LMDP arba lygiavertės medžiagos. Spalvą galima rinktis iš ne mažiau nei 8 vnt. Spalvų paletės. Plokščių spalvų paletėje turi būti ne mažiau nei 4 vnt. vienspalvių spalvų ir 4 vnt medžio imitacijos spalvų. Baldo briaunos laminuotos ne plonesne nei 0,4 cm storio ABS briauna arba lygiaverte, durelių briaunos laminuotos ne plonesne nei 0,4 cm storio ABS briauna arba lygiaverte. Spinta turi turėti galimybę būti tvitinama prie sienos Spintos durys turi būti rakinamos. Spinta turi turėti reguliuojamus padukus paviršiaus nelygumams išlyginti. Tikslūs matmenys, medžiagiškumas ir spalvos bus derinamos su Užsakovu vietoje. Visi šie baldai turi būti derinami su kitais patalpoje projektuojamais baldais. Garantija ne mažiau 5 metai. | 1 | Spinta rakinama: 40cm x 43cm x H202cm; Spintos su cokoliu, 8 cm. Uždara spinta su 2 vnt. vienodo aukščio ir pločio durelėmis. Durys atsidarančios su minimalistinio dizaino rankenėlėmis. Galimybė rinktis iš 4 vnt. Spalvų paletės. Durys rakinamos. Spintos viduje 4 vnt. reguliuojamo aukščio lentynų, iš viso visoje spintoje 5 vnt. nišų. Baldas pagamintas iš 18 mm storio LMDP. Spalvą galima rinktis iš8 vnt. Spalvų paletės. Plokščių spalvų paletėje 4 vnt. vienspalvių spalvų ir 4 vnt medžio imitacijos spalvų. Baldo briaunos laminuotos 0,4 cm storio ABS briauna, durelių briaunos laminuotos 0,4 cm storio ABS briauna. Spinta turi galimybę būti tvitinama prie sienos Spintos durys rakinamos. Spinta turi reguliuojamus padukus paviršiaus nelygumams išlyginti. Tikslūs matmenys, medžiagiškumas ir spalvos bus derinamos su Užsakovu vietoje. Visi šie baldai derinami su kitais patalpoje projektuojamais baldais. Garantija 8 metai. | https://isku.com/en/product/tendodoor-cabinet/?radius=25 | Dokumento pavadinimas: "Brėžinys nr. 6 Tendo spinta H202x40"
| Darbo stalas 140cmx70cm, kojų uždanga, lovys laidams, skylė laidams stalviršyje | Matmenys: 140 (P) x 70 (G) x 73 (A) cm. Stalviršis LMDP arba analogiška medžiaga, storis ≥ 25 mm. Laminato storis ≥ 0,3 mm. Galimybė rinktis stalviršio spalvą iš ne mažiau nei 4 vnt. vienspalvių spalvų ir 4 vnt medžio imitacijos spalvų paletės. Stalviršio briauna ABS arba lygiavertė. Kojos apvalios, metalinės, dažytos milteliniu būdu arb lygiaverčiu. Galimybė rinktis kojų spalvą iš ne mažiau nei 5 spalvų paletės. Stalo komplektacijoje: • kojų uždanga 140 (P) x 470 (A), perforuotas, metalinė, galimybė rinktis spalvą iš ne mažiau nei 5 spalvų paletės. Kojų uždanga prie stalviršio tvirtinama metalinių laikiklių L formos pagalba. Laikiklių spalva turi atitikti postalinės spalvą; • Lovys laidams – metalo ar lygiavertės medžiagos lankstinys, komplektuojamas kartu su visomis riekalingomis tivrtinimui detalėmis, galimybė rinktis spalvą iš ne mažiau nei 3 spalvų paletės; • Skylė laidams 6 cm diametro, su montuojamu plastikiniu ar lygiavertės medžiagos dangteliu, galimybė rinktis dangtelio spalvą iš ne mažiau nei 6 spalvų paletės. Tikslūs matmenys, medžiagiškumas ir spalvos bus derinamos su Užsakovu užsakymo vykdymo metu. Garantija 5 metai. | 1 | Matmenys: 140 (P) x 70 (G) x 73 (A) cm. Stalviršis LMDP medžiaga, storis 25 mm. Laminato storis 0,3 mm. Galimybė rinktis stalviršio spalvą iš 4 vnt. vienspalvių spalvų ir 4 vnt medžio imitacijos spalvų paletės. Stalviršio briauna ABS. Kojos apvalios, metalinės, dažytos milteliniu būdu. Galimybė rinktis kojų spalvą iš 5 spalvų paletės. Stalo komplektacijoje: • kojų uždanga 140 (P) x 470 (A), perforuotas, metalinė, galimybė rinktis spalvą iš 5 spalvų paletės. Kojų uždanga prie stalviršio tvirtinama metalinių laikiklių L formos pagalba. Laikiklių spalva atitinka postalinės spalvą; • Lovys laidams – metalo medžiagos lankstinys, komplektuojamas kartu su visomis riekalingomis tivrtinimui detalėmis, galimybė rinktis spalvą iš 3 spalvų paletės; • Skylė laidams 6 cm diametro, su montuojamu plastikiniu dangteliu, galimybė rinktis dangtelio spalvą iš 6 spalvų paletės. Tikslūs matmenys, medžiagiškumas ir spalvos bus derinamos su Užsakovu užsakymo vykdymo metu. Garantija 8 metai. | https://isku.com/en/product/matrix-ytable/?radius=25 | Dokumento pavadinimas: "Brėžinys nr. 4 Stalas Matrix Y 140x70"
| Stalčių blokas 3 stalčių, su ratukais | Stalčių blokas. Matmenys 43(P) x 62(G) x 58(A) cm.(±2 cm.) Spintelės viršus ir stalčių fasadai gaminami iš 1,8 LMDP plokštės arba lygiavertės, briaunos apklijuotos ne mažiau kaip 0,01cm ABS briauna arba lygiaverte. Spintelės korpusas gaminamas iš 1,5cm LMDP plokštės arba lygiavertės. Spintelės apačioje montuojamos plastiko liejinio detalės arba lygiavertės, kurios sutvirtina spintelės korpusą ir į šias detales montuojasi plastikiniai ratukai su stabdžiais arba lygiaverčiai. Plastikiniai ratukai yra 0,35 cm diametro, bendras ratuko sutvirtinimo aukštis sudaro 0,42 cm. Spintelės stalčiai pagaminti iš vientiso plastiko liejinio arba lygiavertės medžiagos. Stalčiaus korpusas turi būti pritaikytas naudoti skirtingus biuro aksesuarus. Stalčiaus korpusas turi būti montuojamas ant guolinių bėgelių arba lygiaverčių su pritraukimo funkcija. Stalčiaus blokas turi turėti centrinio užrakto sistemą su spynele kuri turi montuotis viršutinio stalčiaus fasade. Centrinė rakinimo sistema turi turėti apsaugą nuo spintelės virtimo (vienu metu gali būti atidarytas tik vienas talčius) (ANTI TILTING SYSTEM). Stalčiaus rankenėlės metalinės arba lygiavertės medžiagos, dažytos milteliniu arba analogišku būdu, atstumas tarp tvirtinimo taškų -0,64cm. Turi būti galimybė rinktis rankenėlių spalvą iš ne mažiau nei 4 spalvų paletės. Turi būti galimybė rinktis chormuotas rankenėles. Stalčių blokas turi būti su ratukais, priekiniai ratukai turi būti fiksuojami. Garantija ne mažiau 5 metai. | 1 | Stalčių blokas. Matmenys 43(P) x 62(G) x 58(A) cm. Spintelės viršus ir stalčių fasadai gaminami iš 1,8 LMDP plokštės , briaunos apklijuotos 0,01cm ABS briauna. Spintelės korpusas gaminamas iš 1,5cm LMDP plokštės. Spintelės apačioje montuojamos plastiko liejinio detalės, kurios sutvirtina spintelės korpusą ir į šias detales montuojasi plastikiniai ratukai su stabdžiais. Plastikiniai ratukai yra 0,35 cm diametro, bendras ratuko sutvirtinimo aukštis sudaro 0,42 cm. Spintelės stalčiai pagaminti iš vientiso plastiko liejinio. Stalčiaus korpusas pritaikytas naudoti skirtingus biuro aksesuarus. Stalčiaus korpusas montuojamas ant guolinių bėgelių su pritraukimo funkcija. Stalčiaus blokas turi centrinio užrakto sistemą su spynele kuri montuojasi viršutinio stalčiaus fasade. Centrinė rakinimo sistema turi apsaugą nuo spintelės virtimo (vienu metu gali būti atidarytas tik vienas talčius) (ANTI TILTING SYSTEM). Stalčiaus rankenėlės metalinės , dažytos milteliniu būdu, atstumas tarp tvirtinimo taškų -0,64cm. Yra galimybė rinktis rankenėlių spalvą iš 4 spalvų paletės.Yra galimybė rinktis chormuotas rankenėles. Stalčių blokas su ratukais, priekiniai ratukai fiksuojami. Garantija 8 metai. | https://isku.com/en/product/2007-drawerdrawer-unit/?radius=25 | Dokumento pavadinimas: "Brėžinys nr. 5 Stalčių blokas 2007-3"
| Drabužinė H202cm/40cm/43cm | Drabužinė: 40cm x 43cm x H202cm; ± 2 cm. Spintos su cokoliu, ne žemesniu nei 8 cm. Uždara spinta su 2 vnt. vienodo aukščio ir pločio durelėmis. Durys atsidarančios su minimalistinio dizaino rankenėlėmis. Galimybė rinktis iš ne mažiau nei 4 vnt. Spalvų paletės. Durys rakinamos. Spintos viduje turi būti ne mažiau nei 1 vnt. reguliuojamo aukščio lentynų, iš viso visoje spintoje turi būti ne mažiau nei 2 vnt. nišų. Baldo viduje turi būti montuojamas skersinis drabužiams. Baldas pagamintas iš ne mažiau nei 18 mm storio LMDP arba lygiavertės medžiagos. Spalvą galima rinktis iš ne mažiau nei 8 vnt. Spalvų paletės. Plokščių spalvų paletėje turi būti ne mažiau nei 4 vnt. vienspalvių spalvų ir 4 vnt medžio imitacijos spalvų. Baldo briaunos laminuotos ne plonesne nei 0,4 cm storio ABS briauna arba lygiaverte, durelių briaunos laminuotos ne plonesne nei 0,4 cm storio ABS briauna arba lygiaverte. Spinta turi turėti galimybę būti tvitinama prie sienos Spintos durys turi būti rakinamos. Spinta turi turėti reguliuojamus padukus paviršiaus nelygumams išlyginti. Tikslūs matmenys, medžiagiškumas ir spalvos bus derinamos su Užsakovu vietoje. Visi šie baldai turi būti derinami su kitais patalpoje projektuojamais baldais. Garantija ne mažiau 5 metai. | 1 | Drabužinė: 40cm x 43cm x H202cm. Spintos su cokoliu, 8 cm. Uždara spinta su 2 vnt. vienodo aukščio ir pločio durelėmis. Durys atsidarančios su minimalistinio dizaino rankenėlėmis. Galimybė rinktis iš 4 vnt. Spalvų paletės. Durys rakinamos. Spintos viduje 1 vnt. reguliuojamo aukščio lentynų, iš viso visoje spintoje 2 vnt. nišų. Baldo viduje montuojamas skersinis drabužiams. Baldas pagamintas iš 18 mm storio LMDP. Spalvą galima rinktis iš 8 vnt. Spalvų paletės. Plokščių spalvų paletėje 4 vnt. vienspalvių spalvų ir 4 vnt medžio imitacijos spalvų. Baldo briaunos laminuotos 0,4 cm storio ABS briauna, durelių briaunos laminuotos 0,4 cm storio ABS briauna. Spinta turi galimybę būti tvitinama prie sienos Spintos durys rakinamos. Spinta turi reguliuojamus padukus paviršiaus nelygumams išlyginti. Tikslūs matmenys, medžiagiškumas ir spalvos bus derinamos su Užsakovu vietoje. Visi šie baldai derinami su kitais patalpoje projektuojamais baldais. Garantija 8 metai. | https://isku.com/en/product/tendodoor-cabinet/?radius=25 | Dokumento pavadinimas: "Brėžinys nr. 7 Tendo drabužinė H202x40"
3.14 grupinė solfedžio | Stalai Mokinių | Vienvietis reguliuojamo aukščio mokinio stalas. Matmenys: 70(P) x 50(G) x 59/64/71 (H) cm ± 2 cm Vienvietis stačiakampis mokyklinis stalas. Stalviršis turi būti pagamintas LMDP arba lygiavertės medžiagos, galimybė rinktis spalvą iš ne mažiau nei 4 vnt. viensplavių dekorų paletės ir ne mažiau nei 2 vnt. medžio imitacijos spalvų paletės, stalviršio storis ne mažiau nei 2,5 cm. Stalo stalviršio briaunos laminuotos ne plonesniu nei 0,04 cm storio, kampai užapvalinti, ABS ar lygiavertės medžiagos kantu. Galimybė rinktis briaunų spalvas iš ne mažiau nei 8 vnt. spalvų paletės. Stalo kojos apvalios, metalinės, preliminariai 0,30 cm diametro. Metalo storis ne mažiau 0,02 cm. Stalas ant 2 vnt. kojų, kurios tarpusavyje turi būti sujungtos sudarydamos stabilų rėmą. Abi kojos turi turėti atramas apačioje dėl stabilumo, kurios plotis preliminariai 3,5 cm. Kojos turi remtis į grindis 4 taškais - plastikiniais juodais antgaliais arba lygiaverčiais, bei permatomais padukais, kurie nebraižo grindų. Kojos tarpusavyje turi būti sutvirtintos horizontaliu metalinių rėmu. Kojų lenkta forma turi užtikrinti minimalų sąlyti su grindimis, neleidžiančiam kauptis dulkėms bei lengvesniam valymui užtikrinti. Iš abiejų stalo pusių prie kojų rėmo turi būti pritvirtinti metaliniai kabliukai kuprinių laikymui. Rėmas bei kojos turi būti pagamintas iš metalo arba lygiavertės medžiagos, paviršius apdirbtas milteliniu dažymu arba lygiaverčiu, galimybė rinktis spalvą iš ne mažiau nei 14 vnt. spalvų paletės. Stalo aukštis turi būti reguliuojamas, pritaikant stalo aukštį kiekvienam mokiniui individualiai, ne mažiau nei 3 aukščio padėtys. Tikslūs matmenys, medžiagiškumas ir spalvos bus derinamos su Užsakovu užsakymo vykdymo metu. Visi šie baldai turi būti derinami su kitais patalpoje projektuojamais baldais. Garantija ne mažiau nei 5 metai. | 10 | Vienvietis reguliuojamo aukščio mokinio stalas. Matmenys: 70(P) x 50(G) x 59/64/71 (H) cm cm. Vienvietis stačiakampis mokyklinis stalas. Stalviršis pagamintas LMDP , galimybė rinktis spalvą iš 4 vnt. viensplavių dekorų paletės ir 2 vnt. medžio imitacijos spalvų paletės, stalviršio storis 2,5 cm. Stalo stalviršio briaunos laminuotos 0,04 cm storio, kampai užapvalinti, ABS . Galimybė rinktis briaunų spalvas iš 8 vnt. spalvų paletės. Stalo kojos apvalios, metalinės, 0,30 cm diametro. Metalo storis 0,02 cm. Stalas ant 2 vnt. kojų, kurios tarpusavyje sujungtos sudarydamos stabilų rėmą. Abi kojos turi atramas apačioje dėl stabilumo, kurios plotis 3,5 cm. Kojos remiasi į grindis 4 taškais - plastikiniais juodais antgaliais, bei permatomais padukais, kurie nebraižo grindų. Kojos tarpusavyje sutvirtintos horizontaliu metalinių rėmu. Kojų lenkta forma užtikrina minimalų sąlyti su grindimis, neleidžiančiam kauptis dulkėms bei lengvesniam valymui užtikrinti. Iš abiejų stalo pusių prie kojų rėmo pritvirtinti metaliniai kabliukai kuprinių laikymui. Rėmas bei kojos pagamintos iš metalo, paviršius apdirbtas milteliniu dažymu, galimybė rinktis spalvą iš 14 vnt. spalvų paletės. Stalo aukštis reguliuojamas, pritaikant stalo aukštį kiekvienam mokiniui individualiai, 3 aukščio padėtys. Tikslūs matmenys, medžiagiškumas ir spalvos bus derinamos su Užsakovu užsakymo vykdymo metu. Visi šie baldai derinami su kitais patalpoje projektuojamais baldais. Garantija 8 metai. | https://isku.com/en/product/primastudent-table/ | Dokumento pavadinimas: "Brėžinys nr. 1 Prima stalas"
| Rakinama spinta dviejų durų H202cm/40cm/43cm | Spinta rakinama: 40cm x 43cm x H202cm; ± 2 cm. Spintos su cokoliu, ne žemesniu nei 8 cm. Uždara spinta su 2 vnt. vienodo aukščio ir pločio durelėmis. Durys atsidarančios su minimalistinio dizaino rankenėlėmis. Galimybė rinktis iš ne mažiau nei 4 vnt. Spalvų paletės. Durys rakinamos. Spintos viduje turi būti ne mažiau nei 4 vnt. reguliuojamo aukščio lentynų, iš viso visoje spintoje turi būti ne mažiau nei 5 vnt. nišų. Baldas pagamintas iš ne mažiau nei 18 mm storio LMDP arba lygiavertės medžiagos. Spalvą galima rinktis iš ne mažiau nei 8 vnt. Spalvų paletės. Plokščių spalvų paletėje turi būti ne mažiau nei 4 vnt. vienspalvių spalvų ir 4 vnt medžio imitacijos spalvų. Baldo briaunos laminuotos ne plonesne nei 0,4 cm storio ABS briauna arba lygiaverte, durelių briaunos laminuotos ne plonesne nei 0,4 cm storio ABS briauna arba lygiaverte. Spinta turi turėti galimybę būti tvitinama prie sienos Spintos durys turi būti rakinamos. Spinta turi turėti reguliuojamus padukus paviršiaus nelygumams išlyginti. Tikslūs matmenys, medžiagiškumas ir spalvos bus derinamos su Užsakovu vietoje. Visi šie baldai turi būti derinami su kitais patalpoje projektuojamais baldais. Garantija ne mažiau 5 metai. | 1 | Spinta rakinama: 40cm x 43cm x H202cm; Spintos su cokoliu, 8 cm. Uždara spinta su 2 vnt. vienodo aukščio ir pločio durelėmis. Durys atsidarančios su minimalistinio dizaino rankenėlėmis. Galimybė rinktis iš 4 vnt. Spalvų paletės. Durys rakinamos. Spintos viduje 4 vnt. reguliuojamo aukščio lentynų, iš viso visoje spintoje 5 vnt. nišų. Baldas pagamintas iš 18 mm storio LMDP. Spalvą galima rinktis iš8 vnt. Spalvų paletės. Plokščių spalvų paletėje 4 vnt. vienspalvių spalvų ir 4 vnt medžio imitacijos spalvų. Baldo briaunos laminuotos 0,4 cm storio ABS briauna, durelių briaunos laminuotos 0,4 cm storio ABS briauna. Spinta turi galimybę būti tvitinama prie sienos Spintos durys rakinamos. Spinta turi reguliuojamus padukus paviršiaus nelygumams išlyginti. Tikslūs matmenys, medžiagiškumas ir spalvos bus derinamos su Užsakovu vietoje. Visi šie baldai derinami su kitais patalpoje projektuojamais baldais. Garantija 8 metai. | https://isku.com/en/product/tendodoor-cabinet/?radius=25 | Dokumento pavadinimas: "Brėžinys nr. 6 Tendo spinta H202x40"
| Spinta uždara H202cm/40cm/43cm | Spinta uždara: 40cm x 43cm x H202cm; ± 2 cm. Spintos su cokoliu, ne žemesniu nei 8 cm. Uždara spinta su 2 vnt. vienodo aukščio ir pločio durelėmis. Durys atsidarančios su minimalistinio dizaino rankenėlėmis. Galimybė rinktis iš ne mažiau nei 4 vnt. Spalvų paletės. Durys rakinamos. Spintos viduje turi būti ne mažiau nei 4 vnt. reguliuojamo aukščio lentynų, iš viso visoje spintoje turi būti ne mažiau nei 5 vnt. nišų. Baldas pagamintas iš ne mažiau nei 18 mm storio LMDP arba lygiavertės medžiagos. Spalvą galima rinktis iš ne mažiau nei 8 vnt. Spalvų paletės. Plokščių spalvų paletėje turi būti ne mažiau nei 4 vnt. vienspalvių spalvų ir 4 vnt medžio imitacijos spalvų. Baldo briaunos laminuotos ne plonesne nei 0,4 cm storio ABS briauna arba lygiaverte, durelių briaunos laminuotos ne plonesne nei 0,4 cm storio ABS briauna arba lygiaverte. Spinta turi turėti galimybę būti tvitinama prie sienos Spinta turi turėti reguliuojamus padukus paviršiaus nelygumams išlyginti. Tikslūs matmenys, medžiagiškumas ir spalvos bus derinamos su Užsakovu vietoje. Visi šie baldai turi būti derinami su kitais patalpoje projektuojamais baldais. Garantija ne mažiau 5 metai. | 1 | Spinta uždara: 40cm x 43cm x H202cm. Spintos su cokoliu, 8 cm. Uždara spinta su 2 vnt. vienodo aukščio ir pločio durelėmis. Durys atsidarančios su minimalistinio dizaino rankenėlėmis. Galimybė rinktis iš 4 vnt. Spalvų paletės. Durys rakinamos. Spintos viduje 4 vnt. reguliuojamo aukščio lentynų, iš viso visoje spintoje 5 vnt. nišų. Baldas pagamintas iš 18 mm storio LMDP. Spalvą galima rinktis iš 8 vnt. Spalvų paletės. Plokščių spalvų paletėje 4 vnt. vienspalvių spalvų ir 4 vnt medžio imitacijos spalvų. Baldo briaunos laminuotos 0,4 cm storio ABS briauna, durelių briaunos laminuotos 0,4 cm storio ABS briauna. Spinta turi galimybę būti tvitinama prie sienos Spinta turi reguliuojamus padukus paviršiaus nelygumams išlyginti. Tikslūs matmenys, medžiagiškumas ir spalvos bus derinamos su Užsakovu vietoje. Visi šie baldai derinami su kitais patalpoje projektuojamais baldais. Garantija 8 metai. | https://isku.com/en/product/tendodoor-cabinet/?radius=25 | Dokumento pavadinimas: "Brėžinys nr. 6 Tendo spinta H202x40"
| Darbo stalas 140cmx70cm, kojų uždanga, lovys laidams, skylė laidams stalviršyje | Matmenys: 140 (P) x 70 (G) x 73 (A) cm. Stalviršis LMDP arba analogiška medžiaga, storis ≥ 25 mm. Laminato storis ≥ 0,3 mm. Galimybė rinktis stalviršio spalvą iš ne mažiau nei 4 vnt. vienspalvių spalvų ir 4 vnt medžio imitacijos spalvų paletės. Stalviršio briauna ABS arba lygiavertė. Kojos apvalios, metalinės, dažytos milteliniu būdu arb lygiaverčiu. Galimybė rinktis kojų spalvą iš ne mažiau nei 5 spalvų paletės. Stalo komplektacijoje: • kojų uždanga 140 (P) x 470 (A), perforuotas, metalinė, galimybė rinktis spalvą iš ne mažiau nei 5 spalvų paletės. Kojų uždanga prie stalviršio tvirtinama metalinių laikiklių L formos pagalba. Laikiklių spalva turi atitikti postalinės spalvą; • Lovys laidams – metalo ar lygiavertės medžiagos lankstinys, komplektuojamas kartu su visomis riekalingomis tivrtinimui detalėmis, galimybė rinktis spalvą iš ne mažiau nei 3 spalvų paletės; • Skylė laidams 6 cm diametro, su montuojamu plastikiniu ar lygiavertės medžiagos dangteliu, galimybė rinktis dangtelio spalvą iš ne mažiau nei 6 spalvų paletės. Tikslūs matmenys, medžiagiškumas ir spalvos bus derinamos su Užsakovu užsakymo vykdymo metu. Garantija 5 metai. | 1 | Matmenys: 140 (P) x 70 (G) x 73 (A) cm. Stalviršis LMDP medžiaga, storis 25 mm. Laminato storis 0,3 mm. Galimybė rinktis stalviršio spalvą iš 4 vnt. vienspalvių spalvų ir 4 vnt medžio imitacijos spalvų paletės. Stalviršio briauna ABS. Kojos apvalios, metalinės, dažytos milteliniu būdu. Galimybė rinktis kojų spalvą iš 5 spalvų paletės. Stalo komplektacijoje: • kojų uždanga 140 (P) x 470 (A), perforuotas, metalinė, galimybė rinktis spalvą iš 5 spalvų paletės. Kojų uždanga prie stalviršio tvirtinama metalinių laikiklių L formos pagalba. Laikiklių spalva atitinka postalinės spalvą; • Lovys laidams – metalo medžiagos lankstinys, komplektuojamas kartu su visomis riekalingomis tivrtinimui detalėmis, galimybė rinktis spalvą iš 3 spalvų paletės; • Skylė laidams 6 cm diametro, su montuojamu plastikiniu dangteliu, galimybė rinktis dangtelio spalvą iš 6 spalvų paletės. Tikslūs matmenys, medžiagiškumas ir spalvos bus derinamos su Užsakovu užsakymo vykdymo metu. Garantija 8 metai. | https://isku.com/en/product/matrix-ytable/?radius=25 | Dokumento pavadinimas: "Brėžinys nr. 4 Stalas Matrix Y 140x70"
| Stalčių blokas 3 stalčių, su ratukais | Stalčių blokas. Matmenys 43(P) x 62(G) x 58(A) cm.(±2 cm.) Spintelės viršus ir stalčių fasadai gaminami iš 1,8 LMDP plokštės arba lygiavertės, briaunos apklijuotos ne mažiau kaip 0,01cm ABS briauna arba lygiaverte. Spintelės korpusas gaminamas iš 1,5cm LMDP plokštės arba lygiavertės. Spintelės apačioje montuojamos plastiko liejinio detalės arba lygiavertės, kurios sutvirtina spintelės korpusą ir į šias detales montuojasi plastikiniai ratukai su stabdžiais arba lygiaverčiai. Plastikiniai ratukai yra 0,35 cm diametro, bendras ratuko sutvirtinimo aukštis sudaro 0,42 cm. Spintelės stalčiai pagaminti iš vientiso plastiko liejinio arba lygiavertės medžiagos. Stalčiaus korpusas turi būti pritaikytas naudoti skirtingus biuro aksesuarus. Stalčiaus korpusas turi būti montuojamas ant guolinių bėgelių arba lygiaverčių su pritraukimo funkcija. Stalčiaus blokas turi turėti centrinio užrakto sistemą su spynele kuri turi montuotis viršutinio stalčiaus fasade. Centrinė rakinimo sistema turi turėti apsaugą nuo spintelės virtimo (vienu metu gali būti atidarytas tik vienas talčius) (ANTI TILTING SYSTEM). Stalčiaus rankenėlės metalinės arba lygiavertės medžiagos, dažytos milteliniu arba analogišku būdu, atstumas tarp tvirtinimo taškų -0,64cm. Turi būti galimybė rinktis rankenėlių spalvą iš ne mažiau nei 4 spalvų paletės. Turi būti galimybė rinktis chormuotas rankenėles. Stalčių blokas turi būti su ratukais, priekiniai ratukai turi būti fiksuojami. Garantija ne mažiau 5 metai. | 1 | Stalčių blokas. Matmenys 43(P) x 62(G) x 58(A) cm. Spintelės viršus ir stalčių fasadai gaminami iš 1,8 LMDP plokštės , briaunos apklijuotos 0,01cm ABS briauna. Spintelės korpusas gaminamas iš 1,5cm LMDP plokštės. Spintelės apačioje montuojamos plastiko liejinio detalės, kurios sutvirtina spintelės korpusą ir į šias detales montuojasi plastikiniai ratukai su stabdžiais. Plastikiniai ratukai yra 0,35 cm diametro, bendras ratuko sutvirtinimo aukštis sudaro 0,42 cm. Spintelės stalčiai pagaminti iš vientiso plastiko liejinio. Stalčiaus korpusas pritaikytas naudoti skirtingus biuro aksesuarus. Stalčiaus korpusas montuojamas ant guolinių bėgelių su pritraukimo funkcija. Stalčiaus blokas turi centrinio užrakto sistemą su spynele kuri montuojasi viršutinio stalčiaus fasade. Centrinė rakinimo sistema turi apsaugą nuo spintelės virtimo (vienu metu gali būti atidarytas tik vienas talčius) (ANTI TILTING SYSTEM). Stalčiaus rankenėlės metalinės , dažytos milteliniu būdu, atstumas tarp tvirtinimo taškų -0,64cm. Yra galimybė rinktis rankenėlių spalvą iš 4 spalvų paletės.Yra galimybė rinktis chormuotas rankenėles. Stalčių blokas su ratukais, priekiniai ratukai fiksuojami. Garantija 8 metai. | https://isku.com/en/product/2007-drawerdrawer-unit/?radius=25 | Dokumento pavadinimas: "Brėžinys nr. 5 Stalčių blokas 2007-3"
| Drabužinė H202cm/40cm/43cm | Drabužinė: 40cm x 43cm x H202cm; ± 2 cm. Spintos su cokoliu, ne žemesniu nei 8 cm. Uždara spinta su 2 vnt. vienodo aukščio ir pločio durelėmis. Durys atsidarančios su minimalistinio dizaino rankenėlėmis. Galimybė rinktis iš ne mažiau nei 4 vnt. Spalvų paletės. Durys rakinamos. Spintos viduje turi būti ne mažiau nei 1 vnt. reguliuojamo aukščio lentynų, iš viso visoje spintoje turi būti ne mažiau nei 2 vnt. nišų. Baldo viduje turi būti montuojamas skersinis drabužiams. Baldas pagamintas iš ne mažiau nei 18 mm storio LMDP arba lygiavertės medžiagos. Spalvą galima rinktis iš ne mažiau nei 8 vnt. Spalvų paletės. Plokščių spalvų paletėje turi būti ne mažiau nei 4 vnt. vienspalvių spalvų ir 4 vnt medžio imitacijos spalvų. Baldo briaunos laminuotos ne plonesne nei 0,4 cm storio ABS briauna arba lygiaverte, durelių briaunos laminuotos ne plonesne nei 0,4 cm storio ABS briauna arba lygiaverte. Spinta turi turėti galimybę būti tvitinama prie sienos Spintos durys turi būti rakinamos. Spinta turi turėti reguliuojamus padukus paviršiaus nelygumams išlyginti. Tikslūs matmenys, medžiagiškumas ir spalvos bus derinamos su Užsakovu vietoje. Visi šie baldai turi būti derinami su kitais patalpoje projektuojamais baldais. Garantija ne mažiau 5 metai. | 1 | Drabužinė: 40cm x 43cm x H202cm. Spintos su cokoliu, 8 cm. Uždara spinta su 2 vnt. vienodo aukščio ir pločio durelėmis. Durys atsidarančios su minimalistinio dizaino rankenėlėmis. Galimybė rinktis iš 4 vnt. Spalvų paletės. Durys rakinamos. Spintos viduje 1 vnt. reguliuojamo aukščio lentynų, iš viso visoje spintoje 2 vnt. nišų. Baldo viduje montuojamas skersinis drabužiams. Baldas pagamintas iš 18 mm storio LMDP. Spalvą galima rinktis iš 8 vnt. Spalvų paletės. Plokščių spalvų paletėje 4 vnt. vienspalvių spalvų ir 4 vnt medžio imitacijos spalvų. Baldo briaunos laminuotos 0,4 cm storio ABS briauna, durelių briaunos laminuotos 0,4 cm storio ABS briauna. Spinta turi galimybę būti tvitinama prie sienos Spintos durys rakinamos. Spinta turi reguliuojamus padukus paviršiaus nelygumams išlyginti. Tikslūs matmenys, medžiagiškumas ir spalvos bus derinamos su Užsakovu vietoje. Visi šie baldai derinami su kitais patalpoje projektuojamais baldais. Garantija 8 metai. | https://isku.com/en/product/tendodoor-cabinet/?radius=25 | Dokumento pavadinimas: "Brėžinys nr. 7 Tendo drabužinė H202x40"
3.15 grupinė solfedžio | Stalai Mokinių | Vienvietis reguliuojamo aukščio mokinio stalas. Matmenys: 70(P) x 50(G) x 59/64/71 (H) cm ± 2 cm Vienvietis stačiakampis mokyklinis stalas. Stalviršis turi būti pagamintas LMDP arba lygiavertės medžiagos, galimybė rinktis spalvą iš ne mažiau nei 4 vnt. viensplavių dekorų paletės ir ne mažiau nei 2 vnt. medžio imitacijos spalvų paletės, stalviršio storis ne mažiau nei 2,5 cm. Stalo stalviršio briaunos laminuotos ne plonesniu nei 0,04 cm storio, kampai užapvalinti, ABS ar lygiavertės medžiagos kantu. Galimybė rinktis briaunų spalvas iš ne mažiau nei 8 vnt. spalvų paletės. Stalo kojos apvalios, metalinės, preliminariai 0,30 cm diametro. Metalo storis ne mažiau 0,02 cm. Stalas ant 2 vnt. kojų, kurios tarpusavyje turi būti sujungtos sudarydamos stabilų rėmą. Abi kojos turi turėti atramas apačioje dėl stabilumo, kurios plotis preliminariai 3,5 cm. Kojos turi remtis į grindis 4 taškais - plastikiniais juodais antgaliais arba lygiaverčiais, bei permatomais padukais, kurie nebraižo grindų. Kojos tarpusavyje turi būti sutvirtintos horizontaliu metalinių rėmu. Kojų lenkta forma turi užtikrinti minimalų sąlyti su grindimis, neleidžiančiam kauptis dulkėms bei lengvesniam valymui užtikrinti. Iš abiejų stalo pusių prie kojų rėmo turi būti pritvirtinti metaliniai kabliukai kuprinių laikymui. Rėmas bei kojos turi būti pagamintas iš metalo arba lygiavertės medžiagos, paviršius apdirbtas milteliniu dažymu arba lygiaverčiu, galimybė rinktis spalvą iš ne mažiau nei 14 vnt. spalvų paletės. Stalo aukštis turi būti reguliuojamas, pritaikant stalo aukštį kiekvienam mokiniui individualiai, ne mažiau nei 3 aukščio padėtys. Tikslūs matmenys, medžiagiškumas ir spalvos bus derinamos su Užsakovu užsakymo vykdymo metu. Visi šie baldai turi būti derinami su kitais patalpoje projektuojamais baldais. Garantija ne mažiau nei 5 metai. | 10 | Vienvietis reguliuojamo aukščio mokinio stalas. Matmenys: 70(P) x 50(G) x 59/64/71 (H) cm cm. Vienvietis stačiakampis mokyklinis stalas. Stalviršis pagamintas LMDP , galimybė rinktis spalvą iš 4 vnt. viensplavių dekorų paletės ir 2 vnt. medžio imitacijos spalvų paletės, stalviršio storis 2,5 cm. Stalo stalviršio briaunos laminuotos 0,04 cm storio, kampai užapvalinti, ABS . Galimybė rinktis briaunų spalvas iš 8 vnt. spalvų paletės. Stalo kojos apvalios, metalinės, 0,30 cm diametro. Metalo storis 0,02 cm. Stalas ant 2 vnt. kojų, kurios tarpusavyje sujungtos sudarydamos stabilų rėmą. Abi kojos turi atramas apačioje dėl stabilumo, kurios plotis 3,5 cm. Kojos remiasi į grindis 4 taškais - plastikiniais juodais antgaliais, bei permatomais padukais, kurie nebraižo grindų. Kojos tarpusavyje sutvirtintos horizontaliu metalinių rėmu. Kojų lenkta forma užtikrina minimalų sąlyti su grindimis, neleidžiančiam kauptis dulkėms bei lengvesniam valymui užtikrinti. Iš abiejų stalo pusių prie kojų rėmo pritvirtinti metaliniai kabliukai kuprinių laikymui. Rėmas bei kojos pagamintos iš metalo, paviršius apdirbtas milteliniu dažymu, galimybė rinktis spalvą iš 14 vnt. spalvų paletės. Stalo aukštis reguliuojamas, pritaikant stalo aukštį kiekvienam mokiniui individualiai, 3 aukščio padėtys. Tikslūs matmenys, medžiagiškumas ir spalvos bus derinamos su Užsakovu užsakymo vykdymo metu. Visi šie baldai derinami su kitais patalpoje projektuojamais baldais. Garantija 8 metai. | https://isku.com/en/product/primastudent-table/ | Dokumento pavadinimas: "Brėžinys nr. 1 Prima stalas"
| Rakinama spinta dviejų durų H202cm/40cm/43cm | Spinta rakinama: 40cm x 43cm x H202cm; ± 2 cm. Spintos su cokoliu, ne žemesniu nei 8 cm. Uždara spinta su 2 vnt. vienodo aukščio ir pločio durelėmis. Durys atsidarančios su minimalistinio dizaino rankenėlėmis. Galimybė rinktis iš ne mažiau nei 4 vnt. Spalvų paletės. Durys rakinamos. Spintos viduje turi būti ne mažiau nei 4 vnt. reguliuojamo aukščio lentynų, iš viso visoje spintoje turi būti ne mažiau nei 5 vnt. nišų. Baldas pagamintas iš ne mažiau nei 18 mm storio LMDP arba lygiavertės medžiagos. Spalvą galima rinktis iš ne mažiau nei 8 vnt. Spalvų paletės. Plokščių spalvų paletėje turi būti ne mažiau nei 4 vnt. vienspalvių spalvų ir 4 vnt medžio imitacijos spalvų. Baldo briaunos laminuotos ne plonesne nei 0,4 cm storio ABS briauna arba lygiaverte, durelių briaunos laminuotos ne plonesne nei 0,4 cm storio ABS briauna arba lygiaverte. Spinta turi turėti galimybę būti tvitinama prie sienos Spintos durys turi būti rakinamos. Spinta turi turėti reguliuojamus padukus paviršiaus nelygumams išlyginti. Tikslūs matmenys, medžiagiškumas ir spalvos bus derinamos su Užsakovu vietoje. Visi šie baldai turi būti derinami su kitais patalpoje projektuojamais baldais. Garantija ne mažiau 5 metai. | 1 | Spinta rakinama: 40cm x 43cm x H202cm; Spintos su cokoliu, 8 cm. Uždara spinta su 2 vnt. vienodo aukščio ir pločio durelėmis. Durys atsidarančios su minimalistinio dizaino rankenėlėmis. Galimybė rinktis iš 4 vnt. Spalvų paletės. Durys rakinamos. Spintos viduje 4 vnt. reguliuojamo aukščio lentynų, iš viso visoje spintoje 5 vnt. nišų. Baldas pagamintas iš 18 mm storio LMDP. Spalvą galima rinktis iš8 vnt. Spalvų paletės. Plokščių spalvų paletėje 4 vnt. vienspalvių spalvų ir 4 vnt medžio imitacijos spalvų. Baldo briaunos laminuotos 0,4 cm storio ABS briauna, durelių briaunos laminuotos 0,4 cm storio ABS briauna. Spinta turi galimybę būti tvitinama prie sienos Spintos durys rakinamos. Spinta turi reguliuojamus padukus paviršiaus nelygumams išlyginti. Tikslūs matmenys, medžiagiškumas ir spalvos bus derinamos su Užsakovu vietoje. Visi šie baldai derinami su kitais patalpoje projektuojamais baldais. Garantija 8 metai. | https://isku.com/en/product/tendodoor-cabinet/?radius=25 | Dokumento pavadinimas: "Brėžinys nr. 6 Tendo spinta H202x40"
| Spinta uždara H202cm/40cm/43cm | Spinta uždara: 40cm x 43cm x H202cm; ± 2 cm. Spintos su cokoliu, ne žemesniu nei 8 cm. Uždara spinta su 2 vnt. vienodo aukščio ir pločio durelėmis. Durys atsidarančios su minimalistinio dizaino rankenėlėmis. Galimybė rinktis iš ne mažiau nei 4 vnt. Spalvų paletės. Durys rakinamos. Spintos viduje turi būti ne mažiau nei 4 vnt. reguliuojamo aukščio lentynų, iš viso visoje spintoje turi būti ne mažiau nei 5 vnt. nišų. Baldas pagamintas iš ne mažiau nei 18 mm storio LMDP arba lygiavertės medžiagos. Spalvą galima rinktis iš ne mažiau nei 8 vnt. Spalvų paletės. Plokščių spalvų paletėje turi būti ne mažiau nei 4 vnt. vienspalvių spalvų ir 4 vnt medžio imitacijos spalvų. Baldo briaunos laminuotos ne plonesne nei 0,4 cm storio ABS briauna arba lygiaverte, durelių briaunos laminuotos ne plonesne nei 0,4 cm storio ABS briauna arba lygiaverte. Spinta turi turėti galimybę būti tvitinama prie sienos Spinta turi turėti reguliuojamus padukus paviršiaus nelygumams išlyginti. Tikslūs matmenys, medžiagiškumas ir spalvos bus derinamos su Užsakovu vietoje. Visi šie baldai turi būti derinami su kitais patalpoje projektuojamais baldais. Garantija ne mažiau 5 metai. | 1 | Spinta uždara: 40cm x 43cm x H202cm. Spintos su cokoliu, 8 cm. Uždara spinta su 2 vnt. vienodo aukščio ir pločio durelėmis. Durys atsidarančios su minimalistinio dizaino rankenėlėmis. Galimybė rinktis iš 4 vnt. Spalvų paletės. Durys rakinamos. Spintos viduje 4 vnt. reguliuojamo aukščio lentynų, iš viso visoje spintoje 5 vnt. nišų. Baldas pagamintas iš 18 mm storio LMDP. Spalvą galima rinktis iš 8 vnt. Spalvų paletės. Plokščių spalvų paletėje 4 vnt. vienspalvių spalvų ir 4 vnt medžio imitacijos spalvų. Baldo briaunos laminuotos 0,4 cm storio ABS briauna, durelių briaunos laminuotos 0,4 cm storio ABS briauna. Spinta turi galimybę būti tvitinama prie sienos Spinta turi reguliuojamus padukus paviršiaus nelygumams išlyginti. Tikslūs matmenys, medžiagiškumas ir spalvos bus derinamos su Užsakovu vietoje. Visi šie baldai derinami su kitais patalpoje projektuojamais baldais. Garantija 8 metai. | https://isku.com/en/product/tendodoor-cabinet/?radius=25 | Dokumento pavadinimas: "Brėžinys nr. 6 Tendo spinta H202x40"
| Darbo stalas 140cmx70cm, kojų uždanga, lovys laidams, skylė laidams stalviršyje | Matmenys: 140 (P) x 70 (G) x 73 (A) cm. Stalviršis LMDP arba analogiška medžiaga, storis ≥ 25 mm. Laminato storis ≥ 0,3 mm. Galimybė rinktis stalviršio spalvą iš ne mažiau nei 4 vnt. vienspalvių spalvų ir 4 vnt medžio imitacijos spalvų paletės. Stalviršio briauna ABS arba lygiavertė. Kojos apvalios, metalinės, dažytos milteliniu būdu arb lygiaverčiu. Galimybė rinktis kojų spalvą iš ne mažiau nei 5 spalvų paletės. Stalo komplektacijoje: • kojų uždanga 140 (P) x 470 (A), perforuotas, metalinė, galimybė rinktis spalvą iš ne mažiau nei 5 spalvų paletės. Kojų uždanga prie stalviršio tvirtinama metalinių laikiklių L formos pagalba. Laikiklių spalva turi atitikti postalinės spalvą; • Lovys laidams – metalo ar lygiavertės medžiagos lankstinys, komplektuojamas kartu su visomis riekalingomis tivrtinimui detalėmis, galimybė rinktis spalvą iš ne mažiau nei 3 spalvų paletės; • Skylė laidams 6 cm diametro, su montuojamu plastikiniu ar lygiavertės medžiagos dangteliu, galimybė rinktis dangtelio spalvą iš ne mažiau nei 6 spalvų paletės. Tikslūs matmenys, medžiagiškumas ir spalvos bus derinamos su Užsakovu užsakymo vykdymo metu. Garantija 5 metai. | 1 | Matmenys: 140 (P) x 70 (G) x 73 (A) cm. Stalviršis LMDP medžiaga, storis 25 mm. Laminato storis 0,3 mm. Galimybė rinktis stalviršio spalvą iš 4 vnt. vienspalvių spalvų ir 4 vnt medžio imitacijos spalvų paletės. Stalviršio briauna ABS. Kojos apvalios, metalinės, dažytos milteliniu būdu. Galimybė rinktis kojų spalvą iš 5 spalvų paletės. Stalo komplektacijoje: • kojų uždanga 140 (P) x 470 (A), perforuotas, metalinė, galimybė rinktis spalvą iš 5 spalvų paletės. Kojų uždanga prie stalviršio tvirtinama metalinių laikiklių L formos pagalba. Laikiklių spalva atitinka postalinės spalvą; • Lovys laidams – metalo medžiagos lankstinys, komplektuojamas kartu su visomis riekalingomis tivrtinimui detalėmis, galimybė rinktis spalvą iš 3 spalvų paletės; • Skylė laidams 6 cm diametro, su montuojamu plastikiniu dangteliu, galimybė rinktis dangtelio spalvą iš 6 spalvų paletės. Tikslūs matmenys, medžiagiškumas ir spalvos bus derinamos su Užsakovu užsakymo vykdymo metu. Garantija 8 metai. | https://isku.com/en/product/matrix-ytable/?radius=25 | Dokumento pavadinimas: "Brėžinys nr. 4 Stalas Matrix Y 140x70"
| Stalčių blokas 3 stalčių, su ratukais | Stalčių blokas. Matmenys 43(P) x 62(G) x 58(A) cm.(±2 cm.) Spintelės viršus ir stalčių fasadai gaminami iš 1,8 LMDP plokštės arba lygiavertės, briaunos apklijuotos ne mažiau kaip 0,01cm ABS briauna arba lygiaverte. Spintelės korpusas gaminamas iš 1,5cm LMDP plokštės arba lygiavertės. Spintelės apačioje montuojamos plastiko liejinio detalės arba lygiavertės, kurios sutvirtina spintelės korpusą ir į šias detales montuojasi plastikiniai ratukai su stabdžiais arba lygiaverčiai. Plastikiniai ratukai yra 0,35 cm diametro, bendras ratuko sutvirtinimo aukštis sudaro 0,42 cm. Spintelės stalčiai pagaminti iš vientiso plastiko liejinio arba lygiavertės medžiagos. Stalčiaus korpusas turi būti pritaikytas naudoti skirtingus biuro aksesuarus. Stalčiaus korpusas turi būti montuojamas ant guolinių bėgelių arba lygiaverčių su pritraukimo funkcija. Stalčiaus blokas turi turėti centrinio užrakto sistemą su spynele kuri turi montuotis viršutinio stalčiaus fasade. Centrinė rakinimo sistema turi turėti apsaugą nuo spintelės virtimo (vienu metu gali būti atidarytas tik vienas talčius) (ANTI TILTING SYSTEM). Stalčiaus rankenėlės metalinės arba lygiavertės medžiagos, dažytos milteliniu arba analogišku būdu, atstumas tarp tvirtinimo taškų -0,64cm. Turi būti galimybė rinktis rankenėlių spalvą iš ne mažiau nei 4 spalvų paletės. Turi būti galimybė rinktis chormuotas rankenėles. Stalčių blokas turi būti su ratukais, priekiniai ratukai turi būti fiksuojami. Garantija ne mažiau 5 metai. | 1 | Stalčių blokas. Matmenys 43(P) x 62(G) x 58(A) cm. Spintelės viršus ir stalčių fasadai gaminami iš 1,8 LMDP plokštės , briaunos apklijuotos 0,01cm ABS briauna. Spintelės korpusas gaminamas iš 1,5cm LMDP plokštės. Spintelės apačioje montuojamos plastiko liejinio detalės, kurios sutvirtina spintelės korpusą ir į šias detales montuojasi plastikiniai ratukai su stabdžiais. Plastikiniai ratukai yra 0,35 cm diametro, bendras ratuko sutvirtinimo aukštis sudaro 0,42 cm. Spintelės stalčiai pagaminti iš vientiso plastiko liejinio. Stalčiaus korpusas pritaikytas naudoti skirtingus biuro aksesuarus. Stalčiaus korpusas montuojamas ant guolinių bėgelių su pritraukimo funkcija. Stalčiaus blokas turi centrinio užrakto sistemą su spynele kuri montuojasi viršutinio stalčiaus fasade. Centrinė rakinimo sistema turi apsaugą nuo spintelės virtimo (vienu metu gali būti atidarytas tik vienas talčius) (ANTI TILTING SYSTEM). Stalčiaus rankenėlės metalinės , dažytos milteliniu būdu, atstumas tarp tvirtinimo taškų -0,64cm. Yra galimybė rinktis rankenėlių spalvą iš 4 spalvų paletės.Yra galimybė rinktis chormuotas rankenėles. Stalčių blokas su ratukais, priekiniai ratukai fiksuojami. Garantija 8 metai. | https://isku.com/en/product/2007-drawerdrawer-unit/?radius=25 | Dokumento pavadinimas: "Brėžinys nr. 5 Stalčių blokas 2007-3"
| Drabužinė H202cm/40cm/43cm | Drabužinė: 40cm x 43cm x H202cm; ± 2 cm. Spintos su cokoliu, ne žemesniu nei 8 cm. Uždara spinta su 2 vnt. vienodo aukščio ir pločio durelėmis. Durys atsidarančios su minimalistinio dizaino rankenėlėmis. Galimybė rinktis iš ne mažiau nei 4 vnt. Spalvų paletės. Durys rakinamos. Spintos viduje turi būti ne mažiau nei 1 vnt. reguliuojamo aukščio lentynų, iš viso visoje spintoje turi būti ne mažiau nei 2 vnt. nišų. Baldo viduje turi būti montuojamas skersinis drabužiams. Baldas pagamintas iš ne mažiau nei 18 mm storio LMDP arba lygiavertės medžiagos. Spalvą galima rinktis iš ne mažiau nei 8 vnt. Spalvų paletės. Plokščių spalvų paletėje turi būti ne mažiau nei 4 vnt. vienspalvių spalvų ir 4 vnt medžio imitacijos spalvų. Baldo briaunos laminuotos ne plonesne nei 0,4 cm storio ABS briauna arba lygiaverte, durelių briaunos laminuotos ne plonesne nei 0,4 cm storio ABS briauna arba lygiaverte. Spinta turi turėti galimybę būti tvitinama prie sienos Spintos durys turi būti rakinamos. Spinta turi turėti reguliuojamus padukus paviršiaus nelygumams išlyginti. Tikslūs matmenys, medžiagiškumas ir spalvos bus derinamos su Užsakovu vietoje. Visi šie baldai turi būti derinami su kitais patalpoje projektuojamais baldais. Garantija ne mažiau 5 metai. | 1 | Drabužinė: 40cm x 43cm x H202cm. Spintos su cokoliu, 8 cm. Uždara spinta su 2 vnt. vienodo aukščio ir pločio durelėmis. Durys atsidarančios su minimalistinio dizaino rankenėlėmis. Galimybė rinktis iš 4 vnt. Spalvų paletės. Durys rakinamos. Spintos viduje 1 vnt. reguliuojamo aukščio lentynų, iš viso visoje spintoje 2 vnt. nišų. Baldo viduje montuojamas skersinis drabužiams. Baldas pagamintas iš 18 mm storio LMDP. Spalvą galima rinktis iš 8 vnt. Spalvų paletės. Plokščių spalvų paletėje 4 vnt. vienspalvių spalvų ir 4 vnt medžio imitacijos spalvų. Baldo briaunos laminuotos 0,4 cm storio ABS briauna, durelių briaunos laminuotos 0,4 cm storio ABS briauna. Spinta turi galimybę būti tvitinama prie sienos Spintos durys rakinamos. Spinta turi reguliuojamus padukus paviršiaus nelygumams išlyginti. Tikslūs matmenys, medžiagiškumas ir spalvos bus derinamos su Užsakovu vietoje. Visi šie baldai derinami su kitais patalpoje projektuojamais baldais. Garantija 8 metai. | https://isku.com/en/product/tendodoor-cabinet/?radius=25 | Dokumento pavadinimas: "Brėžinys nr. 7 Tendo drabužinė H202x40"
3.16 dainavimo | Rakinama spinta dviejų durų H202cm/40cm/43cm | Spinta rakinama: 40cm x 43cm x H202cm; ± 2 cm. Spintos su cokoliu, ne žemesniu nei 8 cm. Uždara spinta su 2 vnt. vienodo aukščio ir pločio durelėmis. Durys atsidarančios su minimalistinio dizaino rankenėlėmis. Galimybė rinktis iš ne mažiau nei 4 vnt. Spalvų paletės. Durys rakinamos. Spintos viduje turi būti ne mažiau nei 4 vnt. reguliuojamo aukščio lentynų, iš viso visoje spintoje turi būti ne mažiau nei 5 vnt. nišų. Baldas pagamintas iš ne mažiau nei 18 mm storio LMDP arba lygiavertės medžiagos. Spalvą galima rinktis iš ne mažiau nei 8 vnt. Spalvų paletės. Plokščių spalvų paletėje turi būti ne mažiau nei 4 vnt. vienspalvių spalvų ir 4 vnt medžio imitacijos spalvų. Baldo briaunos laminuotos ne plonesne nei 0,4 cm storio ABS briauna arba lygiaverte, durelių briaunos laminuotos ne plonesne nei 0,4 cm storio ABS briauna arba lygiaverte. Spinta turi turėti galimybę būti tvitinama prie sienos Spintos durys turi būti rakinamos. Spinta turi turėti reguliuojamus padukus paviršiaus nelygumams išlyginti. Tikslūs matmenys, medžiagiškumas ir spalvos bus derinamos su Užsakovu vietoje. Visi šie baldai turi būti derinami su kitais patalpoje projektuojamais baldais. Garantija ne mažiau 5 metai. | 1 | Spinta rakinama: 40cm x 43cm x H202cm; Spintos su cokoliu, 8 cm. Uždara spinta su 2 vnt. vienodo aukščio ir pločio durelėmis. Durys atsidarančios su minimalistinio dizaino rankenėlėmis. Galimybė rinktis iš 4 vnt. Spalvų paletės. Durys rakinamos. Spintos viduje 4 vnt. reguliuojamo aukščio lentynų, iš viso visoje spintoje 5 vnt. nišų. Baldas pagamintas iš 18 mm storio LMDP. Spalvą galima rinktis iš8 vnt. Spalvų paletės. Plokščių spalvų paletėje 4 vnt. vienspalvių spalvų ir 4 vnt medžio imitacijos spalvų. Baldo briaunos laminuotos 0,4 cm storio ABS briauna, durelių briaunos laminuotos 0,4 cm storio ABS briauna. Spinta turi galimybę būti tvitinama prie sienos Spintos durys rakinamos. Spinta turi reguliuojamus padukus paviršiaus nelygumams išlyginti. Tikslūs matmenys, medžiagiškumas ir spalvos bus derinamos su Užsakovu vietoje. Visi šie baldai derinami su kitais patalpoje projektuojamais baldais. Garantija 8 metai. | https://isku.com/en/product/tendodoor-cabinet/?radius=25 | Dokumento pavadinimas: "Brėžinys nr. 6 Tendo spinta H202x40"
| Spinta uždara H202cm/40cm/43cm | Spinta uždara: 40cm x 43cm x H202cm; ± 2 cm. Spintos su cokoliu, ne žemesniu nei 8 cm. Uždara spinta su 2 vnt. vienodo aukščio ir pločio durelėmis. Durys atsidarančios su minimalistinio dizaino rankenėlėmis. Galimybė rinktis iš ne mažiau nei 4 vnt. Spalvų paletės. Durys rakinamos. Spintos viduje turi būti ne mažiau nei 4 vnt. reguliuojamo aukščio lentynų, iš viso visoje spintoje turi būti ne mažiau nei 5 vnt. nišų. Baldas pagamintas iš ne mažiau nei 18 mm storio LMDP arba lygiavertės medžiagos. Spalvą galima rinktis iš ne mažiau nei 8 vnt. Spalvų paletės. Plokščių spalvų paletėje turi būti ne mažiau nei 4 vnt. vienspalvių spalvų ir 4 vnt medžio imitacijos spalvų. Baldo briaunos laminuotos ne plonesne nei 0,4 cm storio ABS briauna arba lygiaverte, durelių briaunos laminuotos ne plonesne nei 0,4 cm storio ABS briauna arba lygiaverte. Spinta turi turėti galimybę būti tvitinama prie sienos Spinta turi turėti reguliuojamus padukus paviršiaus nelygumams išlyginti. Tikslūs matmenys, medžiagiškumas ir spalvos bus derinamos su Užsakovu vietoje. Visi šie baldai turi būti derinami su kitais patalpoje projektuojamais baldais. Garantija ne mažiau 5 metai. | 1 | Spinta uždara: 40cm x 43cm x H202cm. Spintos su cokoliu, 8 cm. Uždara spinta su 2 vnt. vienodo aukščio ir pločio durelėmis. Durys atsidarančios su minimalistinio dizaino rankenėlėmis. Galimybė rinktis iš 4 vnt. Spalvų paletės. Durys rakinamos. Spintos viduje 4 vnt. reguliuojamo aukščio lentynų, iš viso visoje spintoje 5 vnt. nišų. Baldas pagamintas iš 18 mm storio LMDP. Spalvą galima rinktis iš 8 vnt. Spalvų paletės. Plokščių spalvų paletėje 4 vnt. vienspalvių spalvų ir 4 vnt medžio imitacijos spalvų. Baldo briaunos laminuotos 0,4 cm storio ABS briauna, durelių briaunos laminuotos 0,4 cm storio ABS briauna. Spinta turi galimybę būti tvitinama prie sienos Spinta turi reguliuojamus padukus paviršiaus nelygumams išlyginti. Tikslūs matmenys, medžiagiškumas ir spalvos bus derinamos su Užsakovu vietoje. Visi šie baldai derinami su kitais patalpoje projektuojamais baldais. Garantija 8 metai. | https://isku.com/en/product/tendodoor-cabinet/?radius=25 | Dokumento pavadinimas: "Brėžinys nr. 6 Tendo spinta H202x40"
| Darbo stalas 140cmx70cm, kojų uždanga, lovys laidams, skylė laidams stalviršyje | Matmenys: 140 (P) x 70 (G) x 73 (A) cm. Stalviršis LMDP arba analogiška medžiaga, storis ≥ 25 mm. Laminato storis ≥ 0,3 mm. Galimybė rinktis stalviršio spalvą iš ne mažiau nei 4 vnt. vienspalvių spalvų ir 4 vnt medžio imitacijos spalvų paletės. Stalviršio briauna ABS arba lygiavertė. Kojos apvalios, metalinės, dažytos milteliniu būdu arb lygiaverčiu. Galimybė rinktis kojų spalvą iš ne mažiau nei 5 spalvų paletės. Stalo komplektacijoje: • kojų uždanga 140 (P) x 470 (A), perforuotas, metalinė, galimybė rinktis spalvą iš ne mažiau nei 5 spalvų paletės. Kojų uždanga prie stalviršio tvirtinama metalinių laikiklių L formos pagalba. Laikiklių spalva turi atitikti postalinės spalvą; • Lovys laidams – metalo ar lygiavertės medžiagos lankstinys, komplektuojamas kartu su visomis riekalingomis tivrtinimui detalėmis, galimybė rinktis spalvą iš ne mažiau nei 3 spalvų paletės; • Skylė laidams 6 cm diametro, su montuojamu plastikiniu ar lygiavertės medžiagos dangteliu, galimybė rinktis dangtelio spalvą iš ne mažiau nei 6 spalvų paletės. Tikslūs matmenys, medžiagiškumas ir spalvos bus derinamos su Užsakovu užsakymo vykdymo metu. Garantija 5 metai. | 1 | Matmenys: 140 (P) x 70 (G) x 73 (A) cm. Stalviršis LMDP medžiaga, storis 25 mm. Laminato storis 0,3 mm. Galimybė rinktis stalviršio spalvą iš 4 vnt. vienspalvių spalvų ir 4 vnt medžio imitacijos spalvų paletės. Stalviršio briauna ABS. Kojos apvalios, metalinės, dažytos milteliniu būdu. Galimybė rinktis kojų spalvą iš 5 spalvų paletės. Stalo komplektacijoje: • kojų uždanga 140 (P) x 470 (A), perforuotas, metalinė, galimybė rinktis spalvą iš 5 spalvų paletės. Kojų uždanga prie stalviršio tvirtinama metalinių laikiklių L formos pagalba. Laikiklių spalva atitinka postalinės spalvą; • Lovys laidams – metalo medžiagos lankstinys, komplektuojamas kartu su visomis riekalingomis tivrtinimui detalėmis, galimybė rinktis spalvą iš 3 spalvų paletės; • Skylė laidams 6 cm diametro, su montuojamu plastikiniu dangteliu, galimybė rinktis dangtelio spalvą iš 6 spalvų paletės. Tikslūs matmenys, medžiagiškumas ir spalvos bus derinamos su Užsakovu užsakymo vykdymo metu. Garantija 8 metai. | https://isku.com/en/product/matrix-ytable/?radius=25 | Dokumento pavadinimas: "Brėžinys nr. 4 Stalas Matrix Y 140x70"
| Stalčių blokas 3 stalčių, su ratukais | Stalčių blokas. Matmenys 43(P) x 62(G) x 58(A) cm.(±2 cm.) Spintelės viršus ir stalčių fasadai gaminami iš 1,8 LMDP plokštės arba lygiavertės, briaunos apklijuotos ne mažiau kaip 0,01cm ABS briauna arba lygiaverte. Spintelės korpusas gaminamas iš 1,5cm LMDP plokštės arba lygiavertės. Spintelės apačioje montuojamos plastiko liejinio detalės arba lygiavertės, kurios sutvirtina spintelės korpusą ir į šias detales montuojasi plastikiniai ratukai su stabdžiais arba lygiaverčiai. Plastikiniai ratukai yra 0,35 cm diametro, bendras ratuko sutvirtinimo aukštis sudaro 0,42 cm. Spintelės stalčiai pagaminti iš vientiso plastiko liejinio arba lygiavertės medžiagos. Stalčiaus korpusas turi būti pritaikytas naudoti skirtingus biuro aksesuarus. Stalčiaus korpusas turi būti montuojamas ant guolinių bėgelių arba lygiaverčių su pritraukimo funkcija. Stalčiaus blokas turi turėti centrinio užrakto sistemą su spynele kuri turi montuotis viršutinio stalčiaus fasade. Centrinė rakinimo sistema turi turėti apsaugą nuo spintelės virtimo (vienu metu gali būti atidarytas tik vienas talčius) (ANTI TILTING SYSTEM). Stalčiaus rankenėlės metalinės arba lygiavertės medžiagos, dažytos milteliniu arba analogišku būdu, atstumas tarp tvirtinimo taškų -0,64cm. Turi būti galimybė rinktis rankenėlių spalvą iš ne mažiau nei 4 spalvų paletės. Turi būti galimybė rinktis chormuotas rankenėles. Stalčių blokas turi būti su ratukais, priekiniai ratukai turi būti fiksuojami. Garantija ne mažiau 5 metai. | 1 | Stalčių blokas. Matmenys 43(P) x 62(G) x 58(A) cm. Spintelės viršus ir stalčių fasadai gaminami iš 1,8 LMDP plokštės , briaunos apklijuotos 0,01cm ABS briauna. Spintelės korpusas gaminamas iš 1,5cm LMDP plokštės. Spintelės apačioje montuojamos plastiko liejinio detalės, kurios sutvirtina spintelės korpusą ir į šias detales montuojasi plastikiniai ratukai su stabdžiais. Plastikiniai ratukai yra 0,35 cm diametro, bendras ratuko sutvirtinimo aukštis sudaro 0,42 cm. Spintelės stalčiai pagaminti iš vientiso plastiko liejinio. Stalčiaus korpusas pritaikytas naudoti skirtingus biuro aksesuarus. Stalčiaus korpusas montuojamas ant guolinių bėgelių su pritraukimo funkcija. Stalčiaus blokas turi centrinio užrakto sistemą su spynele kuri montuojasi viršutinio stalčiaus fasade. Centrinė rakinimo sistema turi apsaugą nuo spintelės virtimo (vienu metu gali būti atidarytas tik vienas talčius) (ANTI TILTING SYSTEM). Stalčiaus rankenėlės metalinės , dažytos milteliniu būdu, atstumas tarp tvirtinimo taškų -0,64cm. Yra galimybė rinktis rankenėlių spalvą iš 4 spalvų paletės.Yra galimybė rinktis chormuotas rankenėles. Stalčių blokas su ratukais, priekiniai ratukai fiksuojami. Garantija 8 metai. | https://isku.com/en/product/2007-drawerdrawer-unit/?radius=25 | Dokumento pavadinimas: "Brėžinys nr. 5 Stalčių blokas 2007-3"
| Drabužinė H202cm/40cm/43cm | Drabužinė: 40cm x 43cm x H202cm; ± 2 cm. Spintos su cokoliu, ne žemesniu nei 8 cm. Uždara spinta su 2 vnt. vienodo aukščio ir pločio durelėmis. Durys atsidarančios su minimalistinio dizaino rankenėlėmis. Galimybė rinktis iš ne mažiau nei 4 vnt. Spalvų paletės. Durys rakinamos. Spintos viduje turi būti ne mažiau nei 1 vnt. reguliuojamo aukščio lentynų, iš viso visoje spintoje turi būti ne mažiau nei 2 vnt. nišų. Baldo viduje turi būti montuojamas skersinis drabužiams. Baldas pagamintas iš ne mažiau nei 18 mm storio LMDP arba lygiavertės medžiagos. Spalvą galima rinktis iš ne mažiau nei 8 vnt. Spalvų paletės. Plokščių spalvų paletėje turi būti ne mažiau nei 4 vnt. vienspalvių spalvų ir 4 vnt medžio imitacijos spalvų. Baldo briaunos laminuotos ne plonesne nei 0,4 cm storio ABS briauna arba lygiaverte, durelių briaunos laminuotos ne plonesne nei 0,4 cm storio ABS briauna arba lygiaverte. Spinta turi turėti galimybę būti tvitinama prie sienos Spintos durys turi būti rakinamos. Spinta turi turėti reguliuojamus padukus paviršiaus nelygumams išlyginti. Tikslūs matmenys, medžiagiškumas ir spalvos bus derinamos su Užsakovu vietoje. Visi šie baldai turi būti derinami su kitais patalpoje projektuojamais baldais. Garantija ne mažiau 5 metai. | 1 | Drabužinė: 40cm x 43cm x H202cm. Spintos su cokoliu, 8 cm. Uždara spinta su 2 vnt. vienodo aukščio ir pločio durelėmis. Durys atsidarančios su minimalistinio dizaino rankenėlėmis. Galimybė rinktis iš 4 vnt. Spalvų paletės. Durys rakinamos. Spintos viduje 1 vnt. reguliuojamo aukščio lentynų, iš viso visoje spintoje 2 vnt. nišų. Baldo viduje montuojamas skersinis drabužiams. Baldas pagamintas iš 18 mm storio LMDP. Spalvą galima rinktis iš 8 vnt. Spalvų paletės. Plokščių spalvų paletėje 4 vnt. vienspalvių spalvų ir 4 vnt medžio imitacijos spalvų. Baldo briaunos laminuotos 0,4 cm storio ABS briauna, durelių briaunos laminuotos 0,4 cm storio ABS briauna. Spinta turi galimybę būti tvitinama prie sienos Spintos durys rakinamos. Spinta turi reguliuojamus padukus paviršiaus nelygumams išlyginti. Tikslūs matmenys, medžiagiškumas ir spalvos bus derinamos su Užsakovu vietoje. Visi šie baldai derinami su kitais patalpoje projektuojamais baldais. Garantija 8 metai. | https://isku.com/en/product/tendodoor-cabinet/?radius=25 | Dokumento pavadinimas: "Brėžinys nr. 7 Tendo drabužinė H202x40"
3.17 auditorija | Rakinama spinta dviejų durų H202cm/40cm/43cm | Spinta rakinama: 40cm x 43cm x H202cm; ± 2 cm. Spintos su cokoliu, ne žemesniu nei 8 cm. Uždara spinta su 2 vnt. vienodo aukščio ir pločio durelėmis. Durys atsidarančios su minimalistinio dizaino rankenėlėmis. Galimybė rinktis iš ne mažiau nei 4 vnt. Spalvų paletės. Durys rakinamos. Spintos viduje turi būti ne mažiau nei 4 vnt. reguliuojamo aukščio lentynų, iš viso visoje spintoje turi būti ne mažiau nei 5 vnt. nišų. Baldas pagamintas iš ne mažiau nei 18 mm storio LMDP arba lygiavertės medžiagos. Spalvą galima rinktis iš ne mažiau nei 8 vnt. Spalvų paletės. Plokščių spalvų paletėje turi būti ne mažiau nei 4 vnt. vienspalvių spalvų ir 4 vnt medžio imitacijos spalvų. Baldo briaunos laminuotos ne plonesne nei 0,4 cm storio ABS briauna arba lygiaverte, durelių briaunos laminuotos ne plonesne nei 0,4 cm storio ABS briauna arba lygiaverte. Spinta turi turėti galimybę būti tvitinama prie sienos Spintos durys turi būti rakinamos. Spinta turi turėti reguliuojamus padukus paviršiaus nelygumams išlyginti. Tikslūs matmenys, medžiagiškumas ir spalvos bus derinamos su Užsakovu vietoje. Visi šie baldai turi būti derinami su kitais patalpoje projektuojamais baldais. Garantija ne mažiau 5 metai. | 1 | Spinta rakinama: 40cm x 43cm x H202cm; Spintos su cokoliu, 8 cm. Uždara spinta su 2 vnt. vienodo aukščio ir pločio durelėmis. Durys atsidarančios su minimalistinio dizaino rankenėlėmis. Galimybė rinktis iš 4 vnt. Spalvų paletės. Durys rakinamos. Spintos viduje 4 vnt. reguliuojamo aukščio lentynų, iš viso visoje spintoje 5 vnt. nišų. Baldas pagamintas iš 18 mm storio LMDP. Spalvą galima rinktis iš8 vnt. Spalvų paletės. Plokščių spalvų paletėje 4 vnt. vienspalvių spalvų ir 4 vnt medžio imitacijos spalvų. Baldo briaunos laminuotos 0,4 cm storio ABS briauna, durelių briaunos laminuotos 0,4 cm storio ABS briauna. Spinta turi galimybę būti tvitinama prie sienos Spintos durys rakinamos. Spinta turi reguliuojamus padukus paviršiaus nelygumams išlyginti. Tikslūs matmenys, medžiagiškumas ir spalvos bus derinamos su Užsakovu vietoje. Visi šie baldai derinami su kitais patalpoje projektuojamais baldais. Garantija 8 metai. | https://isku.com/en/product/tendodoor-cabinet/?radius=25 | Dokumento pavadinimas: "Brėžinys nr. 6 Tendo spinta H202x40"
| Spinta uždara H202cm/40cm/43cm | Spinta uždara: 40cm x 43cm x H202cm; ± 2 cm. Spintos su cokoliu, ne žemesniu nei 8 cm. Uždara spinta su 2 vnt. vienodo aukščio ir pločio durelėmis. Durys atsidarančios su minimalistinio dizaino rankenėlėmis. Galimybė rinktis iš ne mažiau nei 4 vnt. Spalvų paletės. Durys rakinamos. Spintos viduje turi būti ne mažiau nei 4 vnt. reguliuojamo aukščio lentynų, iš viso visoje spintoje turi būti ne mažiau nei 5 vnt. nišų. Baldas pagamintas iš ne mažiau nei 18 mm storio LMDP arba lygiavertės medžiagos. Spalvą galima rinktis iš ne mažiau nei 8 vnt. Spalvų paletės. Plokščių spalvų paletėje turi būti ne mažiau nei 4 vnt. vienspalvių spalvų ir 4 vnt medžio imitacijos spalvų. Baldo briaunos laminuotos ne plonesne nei 0,4 cm storio ABS briauna arba lygiaverte, durelių briaunos laminuotos ne plonesne nei 0,4 cm storio ABS briauna arba lygiaverte. Spinta turi turėti galimybę būti tvitinama prie sienos Spinta turi turėti reguliuojamus padukus paviršiaus nelygumams išlyginti. Tikslūs matmenys, medžiagiškumas ir spalvos bus derinamos su Užsakovu vietoje. Visi šie baldai turi būti derinami su kitais patalpoje projektuojamais baldais. Garantija ne mažiau 5 metai. | 1 | Spinta uždara: 40cm x 43cm x H202cm. Spintos su cokoliu, 8 cm. Uždara spinta su 2 vnt. vienodo aukščio ir pločio durelėmis. Durys atsidarančios su minimalistinio dizaino rankenėlėmis. Galimybė rinktis iš 4 vnt. Spalvų paletės. Durys rakinamos. Spintos viduje 4 vnt. reguliuojamo aukščio lentynų, iš viso visoje spintoje 5 vnt. nišų. Baldas pagamintas iš 18 mm storio LMDP. Spalvą galima rinktis iš 8 vnt. Spalvų paletės. Plokščių spalvų paletėje 4 vnt. vienspalvių spalvų ir 4 vnt medžio imitacijos spalvų. Baldo briaunos laminuotos 0,4 cm storio ABS briauna, durelių briaunos laminuotos 0,4 cm storio ABS briauna. Spinta turi galimybę būti tvitinama prie sienos Spinta turi reguliuojamus padukus paviršiaus nelygumams išlyginti. Tikslūs matmenys, medžiagiškumas ir spalvos bus derinamos su Užsakovu vietoje. Visi šie baldai derinami su kitais patalpoje projektuojamais baldais. Garantija 8 metai. | https://isku.com/en/product/tendodoor-cabinet/?radius=25 | Dokumento pavadinimas: "Brėžinys nr. 6 Tendo spinta H202x40"
| Darbo stalas 140cmx70cm, kojų uždanga, lovys laidams, skylė laidams stalviršyje | Matmenys: 140 (P) x 70 (G) x 73 (A) cm. Stalviršis LMDP arba analogiška medžiaga, storis ≥ 25 mm. Laminato storis ≥ 0,3 mm. Galimybė rinktis stalviršio spalvą iš ne mažiau nei 4 vnt. vienspalvių spalvų ir 4 vnt medžio imitacijos spalvų paletės. Stalviršio briauna ABS arba lygiavertė. Kojos apvalios, metalinės, dažytos milteliniu būdu arb lygiaverčiu. Galimybė rinktis kojų spalvą iš ne mažiau nei 5 spalvų paletės. Stalo komplektacijoje: • kojų uždanga 140 (P) x 470 (A), perforuotas, metalinė, galimybė rinktis spalvą iš ne mažiau nei 5 spalvų paletės. Kojų uždanga prie stalviršio tvirtinama metalinių laikiklių L formos pagalba. Laikiklių spalva turi atitikti postalinės spalvą; • Lovys laidams – metalo ar lygiavertės medžiagos lankstinys, komplektuojamas kartu su visomis riekalingomis tivrtinimui detalėmis, galimybė rinktis spalvą iš ne mažiau nei 3 spalvų paletės; • Skylė laidams 6 cm diametro, su montuojamu plastikiniu ar lygiavertės medžiagos dangteliu, galimybė rinktis dangtelio spalvą iš ne mažiau nei 6 spalvų paletės. Tikslūs matmenys, medžiagiškumas ir spalvos bus derinamos su Užsakovu užsakymo vykdymo metu. Garantija 5 metai. | 1 | Matmenys: 140 (P) x 70 (G) x 73 (A) cm. Stalviršis LMDP medžiaga, storis 25 mm. Laminato storis 0,3 mm. Galimybė rinktis stalviršio spalvą iš 4 vnt. vienspalvių spalvų ir 4 vnt medžio imitacijos spalvų paletės. Stalviršio briauna ABS. Kojos apvalios, metalinės, dažytos milteliniu būdu. Galimybė rinktis kojų spalvą iš 5 spalvų paletės. Stalo komplektacijoje: • kojų uždanga 140 (P) x 470 (A), perforuotas, metalinė, galimybė rinktis spalvą iš 5 spalvų paletės. Kojų uždanga prie stalviršio tvirtinama metalinių laikiklių L formos pagalba. Laikiklių spalva atitinka postalinės spalvą; • Lovys laidams – metalo medžiagos lankstinys, komplektuojamas kartu su visomis riekalingomis tivrtinimui detalėmis, galimybė rinktis spalvą iš 3 spalvų paletės; • Skylė laidams 6 cm diametro, su montuojamu plastikiniu dangteliu, galimybė rinktis dangtelio spalvą iš 6 spalvų paletės. Tikslūs matmenys, medžiagiškumas ir spalvos bus derinamos su Užsakovu užsakymo vykdymo metu. Garantija 8 metai. | https://isku.com/en/product/matrix-ytable/?radius=25 | Dokumento pavadinimas: "Brėžinys nr. 4 Stalas Matrix Y 140x70"
| Stalčių blokas 3 stalčių, su ratukais | Stalčių blokas. Matmenys 43(P) x 62(G) x 58(A) cm.(±2 cm.) Spintelės viršus ir stalčių fasadai gaminami iš 1,8 LMDP plokštės arba lygiavertės, briaunos apklijuotos ne mažiau kaip 0,01cm ABS briauna arba lygiaverte. Spintelės korpusas gaminamas iš 1,5cm LMDP plokštės arba lygiavertės. Spintelės apačioje montuojamos plastiko liejinio detalės arba lygiavertės, kurios sutvirtina spintelės korpusą ir į šias detales montuojasi plastikiniai ratukai su stabdžiais arba lygiaverčiai. Plastikiniai ratukai yra 0,35 cm diametro, bendras ratuko sutvirtinimo aukštis sudaro 0,42 cm. Spintelės stalčiai pagaminti iš vientiso plastiko liejinio arba lygiavertės medžiagos. Stalčiaus korpusas turi būti pritaikytas naudoti skirtingus biuro aksesuarus. Stalčiaus korpusas turi būti montuojamas ant guolinių bėgelių arba lygiaverčių su pritraukimo funkcija. Stalčiaus blokas turi turėti centrinio užrakto sistemą su spynele kuri turi montuotis viršutinio stalčiaus fasade. Centrinė rakinimo sistema turi turėti apsaugą nuo spintelės virtimo (vienu metu gali būti atidarytas tik vienas talčius) (ANTI TILTING SYSTEM). Stalčiaus rankenėlės metalinės arba lygiavertės medžiagos, dažytos milteliniu arba analogišku būdu, atstumas tarp tvirtinimo taškų -0,64cm. Turi būti galimybė rinktis rankenėlių spalvą iš ne mažiau nei 4 spalvų paletės. Turi būti galimybė rinktis chormuotas rankenėles. Stalčių blokas turi būti su ratukais, priekiniai ratukai turi būti fiksuojami. Garantija ne mažiau 5 metai. | 1 | Stalčių blokas. Matmenys 43(P) x 62(G) x 58(A) cm. Spintelės viršus ir stalčių fasadai gaminami iš 1,8 LMDP plokštės , briaunos apklijuotos 0,01cm ABS briauna. Spintelės korpusas gaminamas iš 1,5cm LMDP plokštės. Spintelės apačioje montuojamos plastiko liejinio detalės, kurios sutvirtina spintelės korpusą ir į šias detales montuojasi plastikiniai ratukai su stabdžiais. Plastikiniai ratukai yra 0,35 cm diametro, bendras ratuko sutvirtinimo aukštis sudaro 0,42 cm. Spintelės stalčiai pagaminti iš vientiso plastiko liejinio. Stalčiaus korpusas pritaikytas naudoti skirtingus biuro aksesuarus. Stalčiaus korpusas montuojamas ant guolinių bėgelių su pritraukimo funkcija. Stalčiaus blokas turi centrinio užrakto sistemą su spynele kuri montuojasi viršutinio stalčiaus fasade. Centrinė rakinimo sistema turi apsaugą nuo spintelės virtimo (vienu metu gali būti atidarytas tik vienas talčius) (ANTI TILTING SYSTEM). Stalčiaus rankenėlės metalinės , dažytos milteliniu būdu, atstumas tarp tvirtinimo taškų -0,64cm. Yra galimybė rinktis rankenėlių spalvą iš 4 spalvų paletės.Yra galimybė rinktis chormuotas rankenėles. Stalčių blokas su ratukais, priekiniai ratukai fiksuojami. Garantija 8 metai. | https://isku.com/en/product/2007-drawerdrawer-unit/?radius=25 | Dokumento pavadinimas: "Brėžinys nr. 5 Stalčių blokas 2007-3"
| Drabužinė H202cm/40cm/43cm | Drabužinė: 40cm x 43cm x H202cm; ± 2 cm. Spintos su cokoliu, ne žemesniu nei 8 cm. Uždara spinta su 2 vnt. vienodo aukščio ir pločio durelėmis. Durys atsidarančios su minimalistinio dizaino rankenėlėmis. Galimybė rinktis iš ne mažiau nei 4 vnt. Spalvų paletės. Durys rakinamos. Spintos viduje turi būti ne mažiau nei 1 vnt. reguliuojamo aukščio lentynų, iš viso visoje spintoje turi būti ne mažiau nei 2 vnt. nišų. Baldo viduje turi būti montuojamas skersinis drabužiams. Baldas pagamintas iš ne mažiau nei 18 mm storio LMDP arba lygiavertės medžiagos. Spalvą galima rinktis iš ne mažiau nei 8 vnt. Spalvų paletės. Plokščių spalvų paletėje turi būti ne mažiau nei 4 vnt. vienspalvių spalvų ir 4 vnt medžio imitacijos spalvų. Baldo briaunos laminuotos ne plonesne nei 0,4 cm storio ABS briauna arba lygiaverte, durelių briaunos laminuotos ne plonesne nei 0,4 cm storio ABS briauna arba lygiaverte. Spinta turi turėti galimybę būti tvitinama prie sienos Spintos durys turi būti rakinamos. Spinta turi turėti reguliuojamus padukus paviršiaus nelygumams išlyginti. Tikslūs matmenys, medžiagiškumas ir spalvos bus derinamos su Užsakovu vietoje. Visi šie baldai turi būti derinami su kitais patalpoje projektuojamais baldais. Garantija ne mažiau 5 metai. | 1 | Drabužinė: 40cm x 43cm x H202cm. Spintos su cokoliu, 8 cm. Uždara spinta su 2 vnt. vienodo aukščio ir pločio durelėmis. Durys atsidarančios su minimalistinio dizaino rankenėlėmis. Galimybė rinktis iš 4 vnt. Spalvų paletės. Durys rakinamos. Spintos viduje 1 vnt. reguliuojamo aukščio lentynų, iš viso visoje spintoje 2 vnt. nišų. Baldo viduje montuojamas skersinis drabužiams. Baldas pagamintas iš 18 mm storio LMDP. Spalvą galima rinktis iš 8 vnt. Spalvų paletės. Plokščių spalvų paletėje 4 vnt. vienspalvių spalvų ir 4 vnt medžio imitacijos spalvų. Baldo briaunos laminuotos 0,4 cm storio ABS briauna, durelių briaunos laminuotos 0,4 cm storio ABS briauna. Spinta turi galimybę būti tvitinama prie sienos Spintos durys rakinamos. Spinta turi reguliuojamus padukus paviršiaus nelygumams išlyginti. Tikslūs matmenys, medžiagiškumas ir spalvos bus derinamos su Užsakovu vietoje. Visi šie baldai derinami su kitais patalpoje projektuojamais baldais. Garantija 8 metai. | https://isku.com/en/product/tendodoor-cabinet/?radius=25 | Dokumento pavadinimas: "Brėžinys nr. 7 Tendo drabužinė H202x40"
3.18 auditorija | Darbo stalas 140cmx70cm, kojų uždanga, lovys laidams, skylė laidams stalviršyje | Matmenys: 140 (P) x 70 (G) x 73 (A) cm. Stalviršis LMDP arba analogiška medžiaga, storis ≥ 25 mm. Laminato storis ≥ 0,3 mm. Galimybė rinktis stalviršio spalvą iš ne mažiau nei 4 vnt. vienspalvių spalvų ir 4 vnt medžio imitacijos spalvų paletės. Stalviršio briauna ABS arba lygiavertė. Kojos apvalios, metalinės, dažytos milteliniu būdu arb lygiaverčiu. Galimybė rinktis kojų spalvą iš ne mažiau nei 5 spalvų paletės. Stalo komplektacijoje: • kojų uždanga 140 (P) x 470 (A), perforuotas, metalinė, galimybė rinktis spalvą iš ne mažiau nei 5 spalvų paletės. Kojų uždanga prie stalviršio tvirtinama metalinių laikiklių L formos pagalba. Laikiklių spalva turi atitikti postalinės spalvą; • Lovys laidams – metalo ar lygiavertės medžiagos lankstinys, komplektuojamas kartu su visomis riekalingomis tivrtinimui detalėmis, galimybė rinktis spalvą iš ne mažiau nei 3 spalvų paletės; • Skylė laidams 6 cm diametro, su montuojamu plastikiniu ar lygiavertės medžiagos dangteliu, galimybė rinktis dangtelio spalvą iš ne mažiau nei 6 spalvų paletės. Tikslūs matmenys, medžiagiškumas ir spalvos bus derinamos su Užsakovu užsakymo vykdymo metu. Garantija 5 metai. | 1 | Matmenys: 140 (P) x 70 (G) x 73 (A) cm. Stalviršis LMDP medžiaga, storis 25 mm. Laminato storis 0,3 mm. Galimybė rinktis stalviršio spalvą iš 4 vnt. vienspalvių spalvų ir 4 vnt medžio imitacijos spalvų paletės. Stalviršio briauna ABS. Kojos apvalios, metalinės, dažytos milteliniu būdu. Galimybė rinktis kojų spalvą iš 5 spalvų paletės. Stalo komplektacijoje: • kojų uždanga 140 (P) x 470 (A), perforuotas, metalinė, galimybė rinktis spalvą iš 5 spalvų paletės. Kojų uždanga prie stalviršio tvirtinama metalinių laikiklių L formos pagalba. Laikiklių spalva atitinka postalinės spalvą; • Lovys laidams – metalo medžiagos lankstinys, komplektuojamas kartu su visomis riekalingomis tivrtinimui detalėmis, galimybė rinktis spalvą iš 3 spalvų paletės; • Skylė laidams 6 cm diametro, su montuojamu plastikiniu dangteliu, galimybė rinktis dangtelio spalvą iš 6 spalvų paletės. Tikslūs matmenys, medžiagiškumas ir spalvos bus derinamos su Užsakovu užsakymo vykdymo metu. Garantija 8 metai. | https://isku.com/en/product/matrix-ytable/?radius=25 | Dokumento pavadinimas: "Brėžinys nr. 4 Stalas Matrix Y 140x70"
| Stalčių blokas 3 stalčių, su ratukais | Stalčių blokas. Matmenys 43(P) x 62(G) x 58(A) cm.(±2 cm.) Spintelės viršus ir stalčių fasadai gaminami iš 1,8 LMDP plokštės arba lygiavertės, briaunos apklijuotos ne mažiau kaip 0,01cm ABS briauna arba lygiaverte. Spintelės korpusas gaminamas iš 1,5cm LMDP plokštės arba lygiavertės. Spintelės apačioje montuojamos plastiko liejinio detalės arba lygiavertės, kurios sutvirtina spintelės korpusą ir į šias detales montuojasi plastikiniai ratukai su stabdžiais arba lygiaverčiai. Plastikiniai ratukai yra 0,35 cm diametro, bendras ratuko sutvirtinimo aukštis sudaro 0,42 cm. Spintelės stalčiai pagaminti iš vientiso plastiko liejinio arba lygiavertės medžiagos. Stalčiaus korpusas turi būti pritaikytas naudoti skirtingus biuro aksesuarus. Stalčiaus korpusas turi būti montuojamas ant guolinių bėgelių arba lygiaverčių su pritraukimo funkcija. Stalčiaus blokas turi turėti centrinio užrakto sistemą su spynele kuri turi montuotis viršutinio stalčiaus fasade. Centrinė rakinimo sistema turi turėti apsaugą nuo spintelės virtimo (vienu metu gali būti atidarytas tik vienas talčius) (ANTI TILTING SYSTEM). Stalčiaus rankenėlės metalinės arba lygiavertės medžiagos, dažytos milteliniu arba analogišku būdu, atstumas tarp tvirtinimo taškų -0,64cm. Turi būti galimybė rinktis rankenėlių spalvą iš ne mažiau nei 4 spalvų paletės. Turi būti galimybė rinktis chormuotas rankenėles. Stalčių blokas turi būti su ratukais, priekiniai ratukai turi būti fiksuojami. Garantija ne mažiau 5 metai. | 1 | Stalčių blokas. Matmenys 43(P) x 62(G) x 58(A) cm. Spintelės viršus ir stalčių fasadai gaminami iš 1,8 LMDP plokštės , briaunos apklijuotos 0,01cm ABS briauna. Spintelės korpusas gaminamas iš 1,5cm LMDP plokštės. Spintelės apačioje montuojamos plastiko liejinio detalės, kurios sutvirtina spintelės korpusą ir į šias detales montuojasi plastikiniai ratukai su stabdžiais. Plastikiniai ratukai yra 0,35 cm diametro, bendras ratuko sutvirtinimo aukštis sudaro 0,42 cm. Spintelės stalčiai pagaminti iš vientiso plastiko liejinio. Stalčiaus korpusas pritaikytas naudoti skirtingus biuro aksesuarus. Stalčiaus korpusas montuojamas ant guolinių bėgelių su pritraukimo funkcija. Stalčiaus blokas turi centrinio užrakto sistemą su spynele kuri montuojasi viršutinio stalčiaus fasade. Centrinė rakinimo sistema turi apsaugą nuo spintelės virtimo (vienu metu gali būti atidarytas tik vienas talčius) (ANTI TILTING SYSTEM). Stalčiaus rankenėlės metalinės , dažytos milteliniu būdu, atstumas tarp tvirtinimo taškų -0,64cm. Yra galimybė rinktis rankenėlių spalvą iš 4 spalvų paletės.Yra galimybė rinktis chormuotas rankenėles. Stalčių blokas su ratukais, priekiniai ratukai fiksuojami. Garantija 8 metai. | https://isku.com/en/product/2007-drawerdrawer-unit/?radius=25 | Dokumento pavadinimas: "Brėžinys nr. 5 Stalčių blokas 2007-3"
| Drabužinė H202cm/40cm/43cm | Drabužinė: 40cm x 43cm x H202cm; ± 2 cm. Spintos su cokoliu, ne žemesniu nei 8 cm. Uždara spinta su 2 vnt. vienodo aukščio ir pločio durelėmis. Durys atsidarančios su minimalistinio dizaino rankenėlėmis. Galimybė rinktis iš ne mažiau nei 4 vnt. Spalvų paletės. Durys rakinamos. Spintos viduje turi būti ne mažiau nei 1 vnt. reguliuojamo aukščio lentynų, iš viso visoje spintoje turi būti ne mažiau nei 2 vnt. nišų. Baldo viduje turi būti montuojamas skersinis drabužiams. Baldas pagamintas iš ne mažiau nei 18 mm storio LMDP arba lygiavertės medžiagos. Spalvą galima rinktis iš ne mažiau nei 8 vnt. Spalvų paletės. Plokščių spalvų paletėje turi būti ne mažiau nei 4 vnt. vienspalvių spalvų ir 4 vnt medžio imitacijos spalvų. Baldo briaunos laminuotos ne plonesne nei 0,4 cm storio ABS briauna arba lygiaverte, durelių briaunos laminuotos ne plonesne nei 0,4 cm storio ABS briauna arba lygiaverte. Spinta turi turėti galimybę būti tvitinama prie sienos Spintos durys turi būti rakinamos. Spinta turi turėti reguliuojamus padukus paviršiaus nelygumams išlyginti. Tikslūs matmenys, medžiagiškumas ir spalvos bus derinamos su Užsakovu vietoje. Visi šie baldai turi būti derinami su kitais patalpoje projektuojamais baldais. Garantija ne mažiau 5 metai. | 1 | Drabužinė: 40cm x 43cm x H202cm. Spintos su cokoliu, 8 cm. Uždara spinta su 2 vnt. vienodo aukščio ir pločio durelėmis. Durys atsidarančios su minimalistinio dizaino rankenėlėmis. Galimybė rinktis iš 4 vnt. Spalvų paletės. Durys rakinamos. Spintos viduje 1 vnt. reguliuojamo aukščio lentynų, iš viso visoje spintoje 2 vnt. nišų. Baldo viduje montuojamas skersinis drabužiams. Baldas pagamintas iš 18 mm storio LMDP. Spalvą galima rinktis iš 8 vnt. Spalvų paletės. Plokščių spalvų paletėje 4 vnt. vienspalvių spalvų ir 4 vnt medžio imitacijos spalvų. Baldo briaunos laminuotos 0,4 cm storio ABS briauna, durelių briaunos laminuotos 0,4 cm storio ABS briauna. Spinta turi galimybę būti tvitinama prie sienos Spintos durys rakinamos. Spinta turi reguliuojamus padukus paviršiaus nelygumams išlyginti. Tikslūs matmenys, medžiagiškumas ir spalvos bus derinamos su Užsakovu vietoje. Visi šie baldai derinami su kitais patalpoje projektuojamais baldais. Garantija 8 metai. | https://isku.com/en/product/tendodoor-cabinet/?radius=25 | Dokumento pavadinimas: "Brėžinys nr. 7 Tendo drabužinė H202x40"
| Spinta uždara H202cm/40cm/43cm | Spinta uždara: 40cm x 43cm x H202cm; ± 2 cm. Spintos su cokoliu, ne žemesniu nei 8 cm. Uždara spinta su 2 vnt. vienodo aukščio ir pločio durelėmis. Durys atsidarančios su minimalistinio dizaino rankenėlėmis. Galimybė rinktis iš ne mažiau nei 4 vnt. Spalvų paletės. Durys rakinamos. Spintos viduje turi būti ne mažiau nei 4 vnt. reguliuojamo aukščio lentynų, iš viso visoje spintoje turi būti ne mažiau nei 5 vnt. nišų. Baldas pagamintas iš ne mažiau nei 18 mm storio LMDP arba lygiavertės medžiagos. Spalvą galima rinktis iš ne mažiau nei 8 vnt. Spalvų paletės. Plokščių spalvų paletėje turi būti ne mažiau nei 4 vnt. vienspalvių spalvų ir 4 vnt medžio imitacijos spalvų. Baldo briaunos laminuotos ne plonesne nei 0,4 cm storio ABS briauna arba lygiaverte, durelių briaunos laminuotos ne plonesne nei 0,4 cm storio ABS briauna arba lygiaverte. Spinta turi turėti galimybę būti tvitinama prie sienos Spinta turi turėti reguliuojamus padukus paviršiaus nelygumams išlyginti. Tikslūs matmenys, medžiagiškumas ir spalvos bus derinamos su Užsakovu vietoje. Visi šie baldai turi būti derinami su kitais patalpoje projektuojamais baldais. Garantija ne mažiau 5 metai. | 1 | Spinta uždara: 40cm x 43cm x H202cm. Spintos su cokoliu, 8 cm. Uždara spinta su 2 vnt. vienodo aukščio ir pločio durelėmis. Durys atsidarančios su minimalistinio dizaino rankenėlėmis. Galimybė rinktis iš 4 vnt. Spalvų paletės. Durys rakinamos. Spintos viduje 4 vnt. reguliuojamo aukščio lentynų, iš viso visoje spintoje 5 vnt. nišų. Baldas pagamintas iš 18 mm storio LMDP. Spalvą galima rinktis iš 8 vnt. Spalvų paletės. Plokščių spalvų paletėje 4 vnt. vienspalvių spalvų ir 4 vnt medžio imitacijos spalvų. Baldo briaunos laminuotos 0,4 cm storio ABS briauna, durelių briaunos laminuotos 0,4 cm storio ABS briauna. Spinta turi galimybę būti tvitinama prie sienos Spinta turi reguliuojamus padukus paviršiaus nelygumams išlyginti. Tikslūs matmenys, medžiagiškumas ir spalvos bus derinamos su Užsakovu vietoje. Visi šie baldai derinami su kitais patalpoje projektuojamais baldais. Garantija 8 metai. | https://isku.com/en/product/tendodoor-cabinet/?radius=25 | Dokumento pavadinimas: "Brėžinys nr. 6 Tendo spinta H202x40"
| Rakinama spinta dviejų durų H202cm/40cm/43cm | Spinta rakinama: 40cm x 43cm x H202cm; ± 2 cm. Spintos su cokoliu, ne žemesniu nei 8 cm. Uždara spinta su 2 vnt. vienodo aukščio ir pločio durelėmis. Durys atsidarančios su minimalistinio dizaino rankenėlėmis. Galimybė rinktis iš ne mažiau nei 4 vnt. Spalvų paletės. Durys rakinamos. Spintos viduje turi būti ne mažiau nei 4 vnt. reguliuojamo aukščio lentynų, iš viso visoje spintoje turi būti ne mažiau nei 5 vnt. nišų. Baldas pagamintas iš ne mažiau nei 18 mm storio LMDP arba lygiavertės medžiagos. Spalvą galima rinktis iš ne mažiau nei 8 vnt. Spalvų paletės. Plokščių spalvų paletėje turi būti ne mažiau nei 4 vnt. vienspalvių spalvų ir 4 vnt medžio imitacijos spalvų. Baldo briaunos laminuotos ne plonesne nei 0,4 cm storio ABS briauna arba lygiaverte, durelių briaunos laminuotos ne plonesne nei 0,4 cm storio ABS briauna arba lygiaverte. Spinta turi turėti galimybę būti tvitinama prie sienos Spintos durys turi būti rakinamos. Spinta turi turėti reguliuojamus padukus paviršiaus nelygumams išlyginti. Tikslūs matmenys, medžiagiškumas ir spalvos bus derinamos su Užsakovu vietoje. Visi šie baldai turi būti derinami su kitais patalpoje projektuojamais baldais. Garantija ne mažiau 5 metai. | 1 | Spinta rakinama: 40cm x 43cm x H202cm; Spintos su cokoliu, 8 cm. Uždara spinta su 2 vnt. vienodo aukščio ir pločio durelėmis. Durys atsidarančios su minimalistinio dizaino rankenėlėmis. Galimybė rinktis iš 4 vnt. Spalvų paletės. Durys rakinamos. Spintos viduje 4 vnt. reguliuojamo aukščio lentynų, iš viso visoje spintoje 5 vnt. nišų. Baldas pagamintas iš 18 mm storio LMDP. Spalvą galima rinktis iš8 vnt. Spalvų paletės. Plokščių spalvų paletėje 4 vnt. vienspalvių spalvų ir 4 vnt medžio imitacijos spalvų. Baldo briaunos laminuotos 0,4 cm storio ABS briauna, durelių briaunos laminuotos 0,4 cm storio ABS briauna. Spinta turi galimybę būti tvitinama prie sienos Spintos durys rakinamos. Spinta turi reguliuojamus padukus paviršiaus nelygumams išlyginti. Tikslūs matmenys, medžiagiškumas ir spalvos bus derinamos su Užsakovu vietoje. Visi šie baldai derinami su kitais patalpoje projektuojamais baldais. Garantija 8 metai. | https://isku.com/en/product/tendodoor-cabinet/?radius=25 | Dokumento pavadinimas: "Brėžinys nr. 6 Tendo spinta H202x40"
3.19 auditorija | Darbo stalas 140cmx70cm, kojų uždanga, lovys laidams, skylė laidams stalviršyje | Matmenys: 140 (P) x 70 (G) x 73 (A) cm. Stalviršis LMDP arba analogiška medžiaga, storis ≥ 25 mm. Laminato storis ≥ 0,3 mm. Galimybė rinktis stalviršio spalvą iš ne mažiau nei 4 vnt. vienspalvių spalvų ir 4 vnt medžio imitacijos spalvų paletės. Stalviršio briauna ABS arba lygiavertė. Kojos apvalios, metalinės, dažytos milteliniu būdu arb lygiaverčiu. Galimybė rinktis kojų spalvą iš ne mažiau nei 5 spalvų paletės. Stalo komplektacijoje: • kojų uždanga 140 (P) x 470 (A), perforuotas, metalinė, galimybė rinktis spalvą iš ne mažiau nei 5 spalvų paletės. Kojų uždanga prie stalviršio tvirtinama metalinių laikiklių L formos pagalba. Laikiklių spalva turi atitikti postalinės spalvą; • Lovys laidams – metalo ar lygiavertės medžiagos lankstinys, komplektuojamas kartu su visomis riekalingomis tivrtinimui detalėmis, galimybė rinktis spalvą iš ne mažiau nei 3 spalvų paletės; • Skylė laidams 6 cm diametro, su montuojamu plastikiniu ar lygiavertės medžiagos dangteliu, galimybė rinktis dangtelio spalvą iš ne mažiau nei 6 spalvų paletės. Tikslūs matmenys, medžiagiškumas ir spalvos bus derinamos su Užsakovu užsakymo vykdymo metu. Garantija 5 metai. | 1 | Matmenys: 140 (P) x 70 (G) x 73 (A) cm. Stalviršis LMDP medžiaga, storis 25 mm. Laminato storis 0,3 mm. Galimybė rinktis stalviršio spalvą iš 4 vnt. vienspalvių spalvų ir 4 vnt medžio imitacijos spalvų paletės. Stalviršio briauna ABS. Kojos apvalios, metalinės, dažytos milteliniu būdu. Galimybė rinktis kojų spalvą iš 5 spalvų paletės. Stalo komplektacijoje: • kojų uždanga 140 (P) x 470 (A), perforuotas, metalinė, galimybė rinktis spalvą iš 5 spalvų paletės. Kojų uždanga prie stalviršio tvirtinama metalinių laikiklių L formos pagalba. Laikiklių spalva atitinka postalinės spalvą; • Lovys laidams – metalo medžiagos lankstinys, komplektuojamas kartu su visomis riekalingomis tivrtinimui detalėmis, galimybė rinktis spalvą iš 3 spalvų paletės; • Skylė laidams 6 cm diametro, su montuojamu plastikiniu dangteliu, galimybė rinktis dangtelio spalvą iš 6 spalvų paletės. Tikslūs matmenys, medžiagiškumas ir spalvos bus derinamos su Užsakovu užsakymo vykdymo metu. Garantija 8 metai. | https://isku.com/en/product/matrix-ytable/?radius=25 | Dokumento pavadinimas: "Brėžinys nr. 4 Stalas Matrix Y 140x70"
| Stalčių blokas 3 stalčių, su ratukais | Stalčių blokas. Matmenys 43(P) x 62(G) x 58(A) cm.(±2 cm.) Spintelės viršus ir stalčių fasadai gaminami iš 1,8 LMDP plokštės arba lygiavertės, briaunos apklijuotos ne mažiau kaip 0,01cm ABS briauna arba lygiaverte. Spintelės korpusas gaminamas iš 1,5cm LMDP plokštės arba lygiavertės. Spintelės apačioje montuojamos plastiko liejinio detalės arba lygiavertės, kurios sutvirtina spintelės korpusą ir į šias detales montuojasi plastikiniai ratukai su stabdžiais arba lygiaverčiai. Plastikiniai ratukai yra 0,35 cm diametro, bendras ratuko sutvirtinimo aukštis sudaro 0,42 cm. Spintelės stalčiai pagaminti iš vientiso plastiko liejinio arba lygiavertės medžiagos. Stalčiaus korpusas turi būti pritaikytas naudoti skirtingus biuro aksesuarus. Stalčiaus korpusas turi būti montuojamas ant guolinių bėgelių arba lygiaverčių su pritraukimo funkcija. Stalčiaus blokas turi turėti centrinio užrakto sistemą su spynele kuri turi montuotis viršutinio stalčiaus fasade. Centrinė rakinimo sistema turi turėti apsaugą nuo spintelės virtimo (vienu metu gali būti atidarytas tik vienas talčius) (ANTI TILTING SYSTEM). Stalčiaus rankenėlės metalinės arba lygiavertės medžiagos, dažytos milteliniu arba analogišku būdu, atstumas tarp tvirtinimo taškų -0,64cm. Turi būti galimybė rinktis rankenėlių spalvą iš ne mažiau nei 4 spalvų paletės. Turi būti galimybė rinktis chormuotas rankenėles. Stalčių blokas turi būti su ratukais, priekiniai ratukai turi būti fiksuojami. Garantija ne mažiau 5 metai. | 1 | Stalčių blokas. Matmenys 43(P) x 62(G) x 58(A) cm. Spintelės viršus ir stalčių fasadai gaminami iš 1,8 LMDP plokštės , briaunos apklijuotos 0,01cm ABS briauna. Spintelės korpusas gaminamas iš 1,5cm LMDP plokštės. Spintelės apačioje montuojamos plastiko liejinio detalės, kurios sutvirtina spintelės korpusą ir į šias detales montuojasi plastikiniai ratukai su stabdžiais. Plastikiniai ratukai yra 0,35 cm diametro, bendras ratuko sutvirtinimo aukštis sudaro 0,42 cm. Spintelės stalčiai pagaminti iš vientiso plastiko liejinio. Stalčiaus korpusas pritaikytas naudoti skirtingus biuro aksesuarus. Stalčiaus korpusas montuojamas ant guolinių bėgelių su pritraukimo funkcija. Stalčiaus blokas turi centrinio užrakto sistemą su spynele kuri montuojasi viršutinio stalčiaus fasade. Centrinė rakinimo sistema turi apsaugą nuo spintelės virtimo (vienu metu gali būti atidarytas tik vienas talčius) (ANTI TILTING SYSTEM). Stalčiaus rankenėlės metalinės , dažytos milteliniu būdu, atstumas tarp tvirtinimo taškų -0,64cm. Yra galimybė rinktis rankenėlių spalvą iš 4 spalvų paletės.Yra galimybė rinktis chormuotas rankenėles. Stalčių blokas su ratukais, priekiniai ratukai fiksuojami. Garantija 8 metai. | https://isku.com/en/product/2007-drawerdrawer-unit/?radius=25 | Dokumento pavadinimas: "Brėžinys nr. 5 Stalčių blokas 2007-3"
| Drabužinė H202cm/40cm/43cm | Drabužinė: 40cm x 43cm x H202cm; ± 2 cm. Spintos su cokoliu, ne žemesniu nei 8 cm. Uždara spinta su 2 vnt. vienodo aukščio ir pločio durelėmis. Durys atsidarančios su minimalistinio dizaino rankenėlėmis. Galimybė rinktis iš ne mažiau nei 4 vnt. Spalvų paletės. Durys rakinamos. Spintos viduje turi būti ne mažiau nei 1 vnt. reguliuojamo aukščio lentynų, iš viso visoje spintoje turi būti ne mažiau nei 2 vnt. nišų. Baldo viduje turi būti montuojamas skersinis drabužiams. Baldas pagamintas iš ne mažiau nei 18 mm storio LMDP arba lygiavertės medžiagos. Spalvą galima rinktis iš ne mažiau nei 8 vnt. Spalvų paletės. Plokščių spalvų paletėje turi būti ne mažiau nei 4 vnt. vienspalvių spalvų ir 4 vnt medžio imitacijos spalvų. Baldo briaunos laminuotos ne plonesne nei 0,4 cm storio ABS briauna arba lygiaverte, durelių briaunos laminuotos ne plonesne nei 0,4 cm storio ABS briauna arba lygiaverte. Spinta turi turėti galimybę būti tvitinama prie sienos Spintos durys turi būti rakinamos. Spinta turi turėti reguliuojamus padukus paviršiaus nelygumams išlyginti. Tikslūs matmenys, medžiagiškumas ir spalvos bus derinamos su Užsakovu vietoje. Visi šie baldai turi būti derinami su kitais patalpoje projektuojamais baldais. Garantija ne mažiau 5 metai. | 1 | Drabužinė: 40cm x 43cm x H202cm. Spintos su cokoliu, 8 cm. Uždara spinta su 2 vnt. vienodo aukščio ir pločio durelėmis. Durys atsidarančios su minimalistinio dizaino rankenėlėmis. Galimybė rinktis iš 4 vnt. Spalvų paletės. Durys rakinamos. Spintos viduje 1 vnt. reguliuojamo aukščio lentynų, iš viso visoje spintoje 2 vnt. nišų. Baldo viduje montuojamas skersinis drabužiams. Baldas pagamintas iš 18 mm storio LMDP. Spalvą galima rinktis iš 8 vnt. Spalvų paletės. Plokščių spalvų paletėje 4 vnt. vienspalvių spalvų ir 4 vnt medžio imitacijos spalvų. Baldo briaunos laminuotos 0,4 cm storio ABS briauna, durelių briaunos laminuotos 0,4 cm storio ABS briauna. Spinta turi galimybę būti tvitinama prie sienos Spintos durys rakinamos. Spinta turi reguliuojamus padukus paviršiaus nelygumams išlyginti. Tikslūs matmenys, medžiagiškumas ir spalvos bus derinamos su Užsakovu vietoje. Visi šie baldai derinami su kitais patalpoje projektuojamais baldais. Garantija 8 metai. | https://isku.com/en/product/tendodoor-cabinet/?radius=25 | Dokumento pavadinimas: "Brėžinys nr. 7 Tendo drabužinė H202x40"
| Spinta uždara H202cm/40cm/43cm | Spinta uždara: 40cm x 43cm x H202cm; ± 2 cm. Spintos su cokoliu, ne žemesniu nei 8 cm. Uždara spinta su 2 vnt. vienodo aukščio ir pločio durelėmis. Durys atsidarančios su minimalistinio dizaino rankenėlėmis. Galimybė rinktis iš ne mažiau nei 4 vnt. Spalvų paletės. Durys rakinamos. Spintos viduje turi būti ne mažiau nei 4 vnt. reguliuojamo aukščio lentynų, iš viso visoje spintoje turi būti ne mažiau nei 5 vnt. nišų. Baldas pagamintas iš ne mažiau nei 18 mm storio LMDP arba lygiavertės medžiagos. Spalvą galima rinktis iš ne mažiau nei 8 vnt. Spalvų paletės. Plokščių spalvų paletėje turi būti ne mažiau nei 4 vnt. vienspalvių spalvų ir 4 vnt medžio imitacijos spalvų. Baldo briaunos laminuotos ne plonesne nei 0,4 cm storio ABS briauna arba lygiaverte, durelių briaunos laminuotos ne plonesne nei 0,4 cm storio ABS briauna arba lygiaverte. Spinta turi turėti galimybę būti tvitinama prie sienos Spinta turi turėti reguliuojamus padukus paviršiaus nelygumams išlyginti. Tikslūs matmenys, medžiagiškumas ir spalvos bus derinamos su Užsakovu vietoje. Visi šie baldai turi būti derinami su kitais patalpoje projektuojamais baldais. Garantija ne mažiau 5 metai. | 1 | Spinta uždara: 40cm x 43cm x H202cm. Spintos su cokoliu, 8 cm. Uždara spinta su 2 vnt. vienodo aukščio ir pločio durelėmis. Durys atsidarančios su minimalistinio dizaino rankenėlėmis. Galimybė rinktis iš 4 vnt. Spalvų paletės. Durys rakinamos. Spintos viduje 4 vnt. reguliuojamo aukščio lentynų, iš viso visoje spintoje 5 vnt. nišų. Baldas pagamintas iš 18 mm storio LMDP. Spalvą galima rinktis iš 8 vnt. Spalvų paletės. Plokščių spalvų paletėje 4 vnt. vienspalvių spalvų ir 4 vnt medžio imitacijos spalvų. Baldo briaunos laminuotos 0,4 cm storio ABS briauna, durelių briaunos laminuotos 0,4 cm storio ABS briauna. Spinta turi galimybę būti tvitinama prie sienos Spinta turi reguliuojamus padukus paviršiaus nelygumams išlyginti. Tikslūs matmenys, medžiagiškumas ir spalvos bus derinamos su Užsakovu vietoje. Visi šie baldai derinami su kitais patalpoje projektuojamais baldais. Garantija 8 metai. | https://isku.com/en/product/tendodoor-cabinet/?radius=25 | Dokumento pavadinimas: "Brėžinys nr. 6 Tendo spinta H202x40"
| Rakinama spinta dviejų durų H202cm/40cm/43cm | Spinta rakinama: 40cm x 43cm x H202cm; ± 2 cm. Spintos su cokoliu, ne žemesniu nei 8 cm. Uždara spinta su 2 vnt. vienodo aukščio ir pločio durelėmis. Durys atsidarančios su minimalistinio dizaino rankenėlėmis. Galimybė rinktis iš ne mažiau nei 4 vnt. Spalvų paletės. Durys rakinamos. Spintos viduje turi būti ne mažiau nei 4 vnt. reguliuojamo aukščio lentynų, iš viso visoje spintoje turi būti ne mažiau nei 5 vnt. nišų. Baldas pagamintas iš ne mažiau nei 18 mm storio LMDP arba lygiavertės medžiagos. Spalvą galima rinktis iš ne mažiau nei 8 vnt. Spalvų paletės. Plokščių spalvų paletėje turi būti ne mažiau nei 4 vnt. vienspalvių spalvų ir 4 vnt medžio imitacijos spalvų. Baldo briaunos laminuotos ne plonesne nei 0,4 cm storio ABS briauna arba lygiaverte, durelių briaunos laminuotos ne plonesne nei 0,4 cm storio ABS briauna arba lygiaverte. Spinta turi turėti galimybę būti tvitinama prie sienos Spintos durys turi būti rakinamos. Spinta turi turėti reguliuojamus padukus paviršiaus nelygumams išlyginti. Tikslūs matmenys, medžiagiškumas ir spalvos bus derinamos su Užsakovu vietoje. Visi šie baldai turi būti derinami su kitais patalpoje projektuojamais baldais. Garantija ne mažiau 5 metai. | 1 | Spinta rakinama: 40cm x 43cm x H202cm; Spintos su cokoliu, 8 cm. Uždara spinta su 2 vnt. vienodo aukščio ir pločio durelėmis. Durys atsidarančios su minimalistinio dizaino rankenėlėmis. Galimybė rinktis iš 4 vnt. Spalvų paletės. Durys rakinamos. Spintos viduje 4 vnt. reguliuojamo aukščio lentynų, iš viso visoje spintoje 5 vnt. nišų. Baldas pagamintas iš 18 mm storio LMDP. Spalvą galima rinktis iš8 vnt. Spalvų paletės. Plokščių spalvų paletėje 4 vnt. vienspalvių spalvų ir 4 vnt medžio imitacijos spalvų. Baldo briaunos laminuotos 0,4 cm storio ABS briauna, durelių briaunos laminuotos 0,4 cm storio ABS briauna. Spinta turi galimybę būti tvitinama prie sienos Spintos durys rakinamos. Spinta turi reguliuojamus padukus paviršiaus nelygumams išlyginti. Tikslūs matmenys, medžiagiškumas ir spalvos bus derinamos su Užsakovu vietoje. Visi šie baldai derinami su kitais patalpoje projektuojamais baldais. Garantija 8 metai. | https://isku.com/en/product/tendodoor-cabinet/?radius=25 | Dokumento pavadinimas: "Brėžinys nr. 6 Tendo spinta H202x40"
3.20 auditorija | Darbo stalas 140cmx70cm, kojų uždanga, lovys laidams, skylė laidams stalviršyje | Matmenys: 140 (P) x 70 (G) x 73 (A) cm. Stalviršis LMDP arba analogiška medžiaga, storis ≥ 25 mm. Laminato storis ≥ 0,3 mm. Galimybė rinktis stalviršio spalvą iš ne mažiau nei 4 vnt. vienspalvių spalvų ir 4 vnt medžio imitacijos spalvų paletės. Stalviršio briauna ABS arba lygiavertė. Kojos apvalios, metalinės, dažytos milteliniu būdu arb lygiaverčiu. Galimybė rinktis kojų spalvą iš ne mažiau nei 5 spalvų paletės. Stalo komplektacijoje: • kojų uždanga 140 (P) x 470 (A), perforuotas, metalinė, galimybė rinktis spalvą iš ne mažiau nei 5 spalvų paletės. Kojų uždanga prie stalviršio tvirtinama metalinių laikiklių L formos pagalba. Laikiklių spalva turi atitikti postalinės spalvą; • Lovys laidams – metalo ar lygiavertės medžiagos lankstinys, komplektuojamas kartu su visomis riekalingomis tivrtinimui detalėmis, galimybė rinktis spalvą iš ne mažiau nei 3 spalvų paletės; • Skylė laidams 6 cm diametro, su montuojamu plastikiniu ar lygiavertės medžiagos dangteliu, galimybė rinktis dangtelio spalvą iš ne mažiau nei 6 spalvų paletės. Tikslūs matmenys, medžiagiškumas ir spalvos bus derinamos su Užsakovu užsakymo vykdymo metu. Garantija 5 metai. | 1 | Matmenys: 140 (P) x 70 (G) x 73 (A) cm. Stalviršis LMDP medžiaga, storis 25 mm. Laminato storis 0,3 mm. Galimybė rinktis stalviršio spalvą iš 4 vnt. vienspalvių spalvų ir 4 vnt medžio imitacijos spalvų paletės. Stalviršio briauna ABS. Kojos apvalios, metalinės, dažytos milteliniu būdu. Galimybė rinktis kojų spalvą iš 5 spalvų paletės. Stalo komplektacijoje: • kojų uždanga 140 (P) x 470 (A), perforuotas, metalinė, galimybė rinktis spalvą iš 5 spalvų paletės. Kojų uždanga prie stalviršio tvirtinama metalinių laikiklių L formos pagalba. Laikiklių spalva atitinka postalinės spalvą; • Lovys laidams – metalo medžiagos lankstinys, komplektuojamas kartu su visomis riekalingomis tivrtinimui detalėmis, galimybė rinktis spalvą iš 3 spalvų paletės; • Skylė laidams 6 cm diametro, su montuojamu plastikiniu dangteliu, galimybė rinktis dangtelio spalvą iš 6 spalvų paletės. Tikslūs matmenys, medžiagiškumas ir spalvos bus derinamos su Užsakovu užsakymo vykdymo metu. Garantija 8 metai. | https://isku.com/en/product/matrix-ytable/?radius=25 | Dokumento pavadinimas: "Brėžinys nr. 4 Stalas Matrix Y 140x70"
| Stalčių blokas 3 stalčių, su ratukais | Stalčių blokas. Matmenys 43(P) x 62(G) x 58(A) cm.(±2 cm.) Spintelės viršus ir stalčių fasadai gaminami iš 1,8 LMDP plokštės arba lygiavertės, briaunos apklijuotos ne mažiau kaip 0,01cm ABS briauna arba lygiaverte. Spintelės korpusas gaminamas iš 1,5cm LMDP plokštės arba lygiavertės. Spintelės apačioje montuojamos plastiko liejinio detalės arba lygiavertės, kurios sutvirtina spintelės korpusą ir į šias detales montuojasi plastikiniai ratukai su stabdžiais arba lygiaverčiai. Plastikiniai ratukai yra 0,35 cm diametro, bendras ratuko sutvirtinimo aukštis sudaro 0,42 cm. Spintelės stalčiai pagaminti iš vientiso plastiko liejinio arba lygiavertės medžiagos. Stalčiaus korpusas turi būti pritaikytas naudoti skirtingus biuro aksesuarus. Stalčiaus korpusas turi būti montuojamas ant guolinių bėgelių arba lygiaverčių su pritraukimo funkcija. Stalčiaus blokas turi turėti centrinio užrakto sistemą su spynele kuri turi montuotis viršutinio stalčiaus fasade. Centrinė rakinimo sistema turi turėti apsaugą nuo spintelės virtimo (vienu metu gali būti atidarytas tik vienas talčius) (ANTI TILTING SYSTEM). Stalčiaus rankenėlės metalinės arba lygiavertės medžiagos, dažytos milteliniu arba analogišku būdu, atstumas tarp tvirtinimo taškų -0,64cm. Turi būti galimybė rinktis rankenėlių spalvą iš ne mažiau nei 4 spalvų paletės. Turi būti galimybė rinktis chormuotas rankenėles. Stalčių blokas turi būti su ratukais, priekiniai ratukai turi būti fiksuojami. Garantija ne mažiau 5 metai. | 1 | Stalčių blokas. Matmenys 43(P) x 62(G) x 58(A) cm. Spintelės viršus ir stalčių fasadai gaminami iš 1,8 LMDP plokštės , briaunos apklijuotos 0,01cm ABS briauna. Spintelės korpusas gaminamas iš 1,5cm LMDP plokštės. Spintelės apačioje montuojamos plastiko liejinio detalės, kurios sutvirtina spintelės korpusą ir į šias detales montuojasi plastikiniai ratukai su stabdžiais. Plastikiniai ratukai yra 0,35 cm diametro, bendras ratuko sutvirtinimo aukštis sudaro 0,42 cm. Spintelės stalčiai pagaminti iš vientiso plastiko liejinio. Stalčiaus korpusas pritaikytas naudoti skirtingus biuro aksesuarus. Stalčiaus korpusas montuojamas ant guolinių bėgelių su pritraukimo funkcija. Stalčiaus blokas turi centrinio užrakto sistemą su spynele kuri montuojasi viršutinio stalčiaus fasade. Centrinė rakinimo sistema turi apsaugą nuo spintelės virtimo (vienu metu gali būti atidarytas tik vienas talčius) (ANTI TILTING SYSTEM). Stalčiaus rankenėlės metalinės , dažytos milteliniu būdu, atstumas tarp tvirtinimo taškų -0,64cm. Yra galimybė rinktis rankenėlių spalvą iš 4 spalvų paletės.Yra galimybė rinktis chormuotas rankenėles. Stalčių blokas su ratukais, priekiniai ratukai fiksuojami. Garantija 8 metai. | https://isku.com/en/product/2007-drawerdrawer-unit/?radius=25 | Dokumento pavadinimas: "Brėžinys nr. 5 Stalčių blokas 2007-3"
| Drabužinė H202cm/40cm/43cm | Drabužinė: 40cm x 43cm x H202cm; ± 2 cm. Spintos su cokoliu, ne žemesniu nei 8 cm. Uždara spinta su 2 vnt. vienodo aukščio ir pločio durelėmis. Durys atsidarančios su minimalistinio dizaino rankenėlėmis. Galimybė rinktis iš ne mažiau nei 4 vnt. Spalvų paletės. Durys rakinamos. Spintos viduje turi būti ne mažiau nei 1 vnt. reguliuojamo aukščio lentynų, iš viso visoje spintoje turi būti ne mažiau nei 2 vnt. nišų. Baldo viduje turi būti montuojamas skersinis drabužiams. Baldas pagamintas iš ne mažiau nei 18 mm storio LMDP arba lygiavertės medžiagos. Spalvą galima rinktis iš ne mažiau nei 8 vnt. Spalvų paletės. Plokščių spalvų paletėje turi būti ne mažiau nei 4 vnt. vienspalvių spalvų ir 4 vnt medžio imitacijos spalvų. Baldo briaunos laminuotos ne plonesne nei 0,4 cm storio ABS briauna arba lygiaverte, durelių briaunos laminuotos ne plonesne nei 0,4 cm storio ABS briauna arba lygiaverte. Spinta turi turėti galimybę būti tvitinama prie sienos Spintos durys turi būti rakinamos. Spinta turi turėti reguliuojamus padukus paviršiaus nelygumams išlyginti. Tikslūs matmenys, medžiagiškumas ir spalvos bus derinamos su Užsakovu vietoje. Visi šie baldai turi būti derinami su kitais patalpoje projektuojamais baldais. Garantija ne mažiau 5 metai. | 1 | Drabužinė: 40cm x 43cm x H202cm. Spintos su cokoliu, 8 cm. Uždara spinta su 2 vnt. vienodo aukščio ir pločio durelėmis. Durys atsidarančios su minimalistinio dizaino rankenėlėmis. Galimybė rinktis iš 4 vnt. Spalvų paletės. Durys rakinamos. Spintos viduje 1 vnt. reguliuojamo aukščio lentynų, iš viso visoje spintoje 2 vnt. nišų. Baldo viduje montuojamas skersinis drabužiams. Baldas pagamintas iš 18 mm storio LMDP. Spalvą galima rinktis iš 8 vnt. Spalvų paletės. Plokščių spalvų paletėje 4 vnt. vienspalvių spalvų ir 4 vnt medžio imitacijos spalvų. Baldo briaunos laminuotos 0,4 cm storio ABS briauna, durelių briaunos laminuotos 0,4 cm storio ABS briauna. Spinta turi galimybę būti tvitinama prie sienos Spintos durys rakinamos. Spinta turi reguliuojamus padukus paviršiaus nelygumams išlyginti. Tikslūs matmenys, medžiagiškumas ir spalvos bus derinamos su Užsakovu vietoje. Visi šie baldai derinami su kitais patalpoje projektuojamais baldais. Garantija 8 metai. | https://isku.com/en/product/tendodoor-cabinet/?radius=25 | Dokumento pavadinimas: "Brėžinys nr. 7 Tendo drabužinė H202x40"
| Spinta uždara H202cm/40cm/43cm | Spinta uždara: 40cm x 43cm x H202cm; ± 2 cm. Spintos su cokoliu, ne žemesniu nei 8 cm. Uždara spinta su 2 vnt. vienodo aukščio ir pločio durelėmis. Durys atsidarančios su minimalistinio dizaino rankenėlėmis. Galimybė rinktis iš ne mažiau nei 4 vnt. Spalvų paletės. Durys rakinamos. Spintos viduje turi būti ne mažiau nei 4 vnt. reguliuojamo aukščio lentynų, iš viso visoje spintoje turi būti ne mažiau nei 5 vnt. nišų. Baldas pagamintas iš ne mažiau nei 18 mm storio LMDP arba lygiavertės medžiagos. Spalvą galima rinktis iš ne mažiau nei 8 vnt. Spalvų paletės. Plokščių spalvų paletėje turi būti ne mažiau nei 4 vnt. vienspalvių spalvų ir 4 vnt medžio imitacijos spalvų. Baldo briaunos laminuotos ne plonesne nei 0,4 cm storio ABS briauna arba lygiaverte, durelių briaunos laminuotos ne plonesne nei 0,4 cm storio ABS briauna arba lygiaverte. Spinta turi turėti galimybę būti tvitinama prie sienos Spinta turi turėti reguliuojamus padukus paviršiaus nelygumams išlyginti. Tikslūs matmenys, medžiagiškumas ir spalvos bus derinamos su Užsakovu vietoje. Visi šie baldai turi būti derinami su kitais patalpoje projektuojamais baldais. Garantija ne mažiau 5 metai. | 1 | Spinta uždara: 40cm x 43cm x H202cm. Spintos su cokoliu, 8 cm. Uždara spinta su 2 vnt. vienodo aukščio ir pločio durelėmis. Durys atsidarančios su minimalistinio dizaino rankenėlėmis. Galimybė rinktis iš 4 vnt. Spalvų paletės. Durys rakinamos. Spintos viduje 4 vnt. reguliuojamo aukščio lentynų, iš viso visoje spintoje 5 vnt. nišų. Baldas pagamintas iš 18 mm storio LMDP. Spalvą galima rinktis iš 8 vnt. Spalvų paletės. Plokščių spalvų paletėje 4 vnt. vienspalvių spalvų ir 4 vnt medžio imitacijos spalvų. Baldo briaunos laminuotos 0,4 cm storio ABS briauna, durelių briaunos laminuotos 0,4 cm storio ABS briauna. Spinta turi galimybę būti tvitinama prie sienos Spinta turi reguliuojamus padukus paviršiaus nelygumams išlyginti. Tikslūs matmenys, medžiagiškumas ir spalvos bus derinamos su Užsakovu vietoje. Visi šie baldai derinami su kitais patalpoje projektuojamais baldais. Garantija 8 metai. | https://isku.com/en/product/tendodoor-cabinet/?radius=25 | Dokumento pavadinimas: "Brėžinys nr. 6 Tendo spinta H202x40"
| Rakinama spinta dviejų durų H202cm/40cm/43cm | Spinta rakinama: 40cm x 43cm x H202cm; ± 2 cm. Spintos su cokoliu, ne žemesniu nei 8 cm. Uždara spinta su 2 vnt. vienodo aukščio ir pločio durelėmis. Durys atsidarančios su minimalistinio dizaino rankenėlėmis. Galimybė rinktis iš ne mažiau nei 4 vnt. Spalvų paletės. Durys rakinamos. Spintos viduje turi būti ne mažiau nei 4 vnt. reguliuojamo aukščio lentynų, iš viso visoje spintoje turi būti ne mažiau nei 5 vnt. nišų. Baldas pagamintas iš ne mažiau nei 18 mm storio LMDP arba lygiavertės medžiagos. Spalvą galima rinktis iš ne mažiau nei 8 vnt. Spalvų paletės. Plokščių spalvų paletėje turi būti ne mažiau nei 4 vnt. vienspalvių spalvų ir 4 vnt medžio imitacijos spalvų. Baldo briaunos laminuotos ne plonesne nei 0,4 cm storio ABS briauna arba lygiaverte, durelių briaunos laminuotos ne plonesne nei 0,4 cm storio ABS briauna arba lygiaverte. Spinta turi turėti galimybę būti tvitinama prie sienos Spintos durys turi būti rakinamos. Spinta turi turėti reguliuojamus padukus paviršiaus nelygumams išlyginti. Tikslūs matmenys, medžiagiškumas ir spalvos bus derinamos su Užsakovu vietoje. Visi šie baldai turi būti derinami su kitais patalpoje projektuojamais baldais. Garantija ne mažiau 5 metai. | 1 | Spinta rakinama: 40cm x 43cm x H202cm; Spintos su cokoliu, 8 cm. Uždara spinta su 2 vnt. vienodo aukščio ir pločio durelėmis. Durys atsidarančios su minimalistinio dizaino rankenėlėmis. Galimybė rinktis iš 4 vnt. Spalvų paletės. Durys rakinamos. Spintos viduje 4 vnt. reguliuojamo aukščio lentynų, iš viso visoje spintoje 5 vnt. nišų. Baldas pagamintas iš 18 mm storio LMDP. Spalvą galima rinktis iš8 vnt. Spalvų paletės. Plokščių spalvų paletėje 4 vnt. vienspalvių spalvų ir 4 vnt medžio imitacijos spalvų. Baldo briaunos laminuotos 0,4 cm storio ABS briauna, durelių briaunos laminuotos 0,4 cm storio ABS briauna. Spinta turi galimybę būti tvitinama prie sienos Spintos durys rakinamos. Spinta turi reguliuojamus padukus paviršiaus nelygumams išlyginti. Tikslūs matmenys, medžiagiškumas ir spalvos bus derinamos su Užsakovu vietoje. Visi šie baldai derinami su kitais patalpoje projektuojamais baldais. Garantija 8 metai. | https://isku.com/en/product/tendodoor-cabinet/?radius=25 | Dokumento pavadinimas: "Brėžinys nr. 6 Tendo spinta H202x40"
3.21 auditorija | Darbo stalas 140cmx70cm, kojų uždanga, lovys laidams, skylė laidams stalviršyje | Matmenys: 140 (P) x 70 (G) x 73 (A) cm. Stalviršis LMDP arba analogiška medžiaga, storis ≥ 25 mm. Laminato storis ≥ 0,3 mm. Galimybė rinktis stalviršio spalvą iš ne mažiau nei 4 vnt. vienspalvių spalvų ir 4 vnt medžio imitacijos spalvų paletės. Stalviršio briauna ABS arba lygiavertė. Kojos apvalios, metalinės, dažytos milteliniu būdu arb lygiaverčiu. Galimybė rinktis kojų spalvą iš ne mažiau nei 5 spalvų paletės. Stalo komplektacijoje: • kojų uždanga 140 (P) x 470 (A), perforuotas, metalinė, galimybė rinktis spalvą iš ne mažiau nei 5 spalvų paletės. Kojų uždanga prie stalviršio tvirtinama metalinių laikiklių L formos pagalba. Laikiklių spalva turi atitikti postalinės spalvą; • Lovys laidams – metalo ar lygiavertės medžiagos lankstinys, komplektuojamas kartu su visomis riekalingomis tivrtinimui detalėmis, galimybė rinktis spalvą iš ne mažiau nei 3 spalvų paletės; • Skylė laidams 6 cm diametro, su montuojamu plastikiniu ar lygiavertės medžiagos dangteliu, galimybė rinktis dangtelio spalvą iš ne mažiau nei 6 spalvų paletės. Tikslūs matmenys, medžiagiškumas ir spalvos bus derinamos su Užsakovu užsakymo vykdymo metu. Garantija 5 metai. | 1 | Matmenys: 140 (P) x 70 (G) x 73 (A) cm. Stalviršis LMDP medžiaga, storis 25 mm. Laminato storis 0,3 mm. Galimybė rinktis stalviršio spalvą iš 4 vnt. vienspalvių spalvų ir 4 vnt medžio imitacijos spalvų paletės. Stalviršio briauna ABS. Kojos apvalios, metalinės, dažytos milteliniu būdu. Galimybė rinktis kojų spalvą iš 5 spalvų paletės. Stalo komplektacijoje: • kojų uždanga 140 (P) x 470 (A), perforuotas, metalinė, galimybė rinktis spalvą iš 5 spalvų paletės. Kojų uždanga prie stalviršio tvirtinama metalinių laikiklių L formos pagalba. Laikiklių spalva atitinka postalinės spalvą; • Lovys laidams – metalo medžiagos lankstinys, komplektuojamas kartu su visomis riekalingomis tivrtinimui detalėmis, galimybė rinktis spalvą iš 3 spalvų paletės; • Skylė laidams 6 cm diametro, su montuojamu plastikiniu dangteliu, galimybė rinktis dangtelio spalvą iš 6 spalvų paletės. Tikslūs matmenys, medžiagiškumas ir spalvos bus derinamos su Užsakovu užsakymo vykdymo metu. Garantija 8 metai. | https://isku.com/en/product/matrix-ytable/?radius=25 | Dokumento pavadinimas: "Brėžinys nr. 4 Stalas Matrix Y 140x70"
| Stalčių blokas 3 stalčių, su ratukais | Stalčių blokas. Matmenys 43(P) x 62(G) x 58(A) cm.(±2 cm.) Spintelės viršus ir stalčių fasadai gaminami iš 1,8 LMDP plokštės arba lygiavertės, briaunos apklijuotos ne mažiau kaip 0,01cm ABS briauna arba lygiaverte. Spintelės korpusas gaminamas iš 1,5cm LMDP plokštės arba lygiavertės. Spintelės apačioje montuojamos plastiko liejinio detalės arba lygiavertės, kurios sutvirtina spintelės korpusą ir į šias detales montuojasi plastikiniai ratukai su stabdžiais arba lygiaverčiai. Plastikiniai ratukai yra 0,35 cm diametro, bendras ratuko sutvirtinimo aukštis sudaro 0,42 cm. Spintelės stalčiai pagaminti iš vientiso plastiko liejinio arba lygiavertės medžiagos. Stalčiaus korpusas turi būti pritaikytas naudoti skirtingus biuro aksesuarus. Stalčiaus korpusas turi būti montuojamas ant guolinių bėgelių arba lygiaverčių su pritraukimo funkcija. Stalčiaus blokas turi turėti centrinio užrakto sistemą su spynele kuri turi montuotis viršutinio stalčiaus fasade. Centrinė rakinimo sistema turi turėti apsaugą nuo spintelės virtimo (vienu metu gali būti atidarytas tik vienas talčius) (ANTI TILTING SYSTEM). Stalčiaus rankenėlės metalinės arba lygiavertės medžiagos, dažytos milteliniu arba analogišku būdu, atstumas tarp tvirtinimo taškų -0,64cm. Turi būti galimybė rinktis rankenėlių spalvą iš ne mažiau nei 4 spalvų paletės. Turi būti galimybė rinktis chormuotas rankenėles. Stalčių blokas turi būti su ratukais, priekiniai ratukai turi būti fiksuojami. Garantija ne mažiau 5 metai. | 1 | Stalčių blokas. Matmenys 43(P) x 62(G) x 58(A) cm. Spintelės viršus ir stalčių fasadai gaminami iš 1,8 LMDP plokštės , briaunos apklijuotos 0,01cm ABS briauna. Spintelės korpusas gaminamas iš 1,5cm LMDP plokštės. Spintelės apačioje montuojamos plastiko liejinio detalės, kurios sutvirtina spintelės korpusą ir į šias detales montuojasi plastikiniai ratukai su stabdžiais. Plastikiniai ratukai yra 0,35 cm diametro, bendras ratuko sutvirtinimo aukštis sudaro 0,42 cm. Spintelės stalčiai pagaminti iš vientiso plastiko liejinio. Stalčiaus korpusas pritaikytas naudoti skirtingus biuro aksesuarus. Stalčiaus korpusas montuojamas ant guolinių bėgelių su pritraukimo funkcija. Stalčiaus blokas turi centrinio užrakto sistemą su spynele kuri montuojasi viršutinio stalčiaus fasade. Centrinė rakinimo sistema turi apsaugą nuo spintelės virtimo (vienu metu gali būti atidarytas tik vienas talčius) (ANTI TILTING SYSTEM). Stalčiaus rankenėlės metalinės , dažytos milteliniu būdu, atstumas tarp tvirtinimo taškų -0,64cm. Yra galimybė rinktis rankenėlių spalvą iš 4 spalvų paletės.Yra galimybė rinktis chormuotas rankenėles. Stalčių blokas su ratukais, priekiniai ratukai fiksuojami. Garantija 8 metai. | https://isku.com/en/product/2007-drawerdrawer-unit/?radius=25 | Dokumento pavadinimas: "Brėžinys nr. 5 Stalčių blokas 2007-3"
| Drabužinė H202cm/40cm/43cm | Drabužinė: 40cm x 43cm x H202cm; ± 2 cm. Spintos su cokoliu, ne žemesniu nei 8 cm. Uždara spinta su 2 vnt. vienodo aukščio ir pločio durelėmis. Durys atsidarančios su minimalistinio dizaino rankenėlėmis. Galimybė rinktis iš ne mažiau nei 4 vnt. Spalvų paletės. Durys rakinamos. Spintos viduje turi būti ne mažiau nei 1 vnt. reguliuojamo aukščio lentynų, iš viso visoje spintoje turi būti ne mažiau nei 2 vnt. nišų. Baldo viduje turi būti montuojamas skersinis drabužiams. Baldas pagamintas iš ne mažiau nei 18 mm storio LMDP arba lygiavertės medžiagos. Spalvą galima rinktis iš ne mažiau nei 8 vnt. Spalvų paletės. Plokščių spalvų paletėje turi būti ne mažiau nei 4 vnt. vienspalvių spalvų ir 4 vnt medžio imitacijos spalvų. Baldo briaunos laminuotos ne plonesne nei 0,4 cm storio ABS briauna arba lygiaverte, durelių briaunos laminuotos ne plonesne nei 0,4 cm storio ABS briauna arba lygiaverte. Spinta turi turėti galimybę būti tvitinama prie sienos Spintos durys turi būti rakinamos. Spinta turi turėti reguliuojamus padukus paviršiaus nelygumams išlyginti. Tikslūs matmenys, medžiagiškumas ir spalvos bus derinamos su Užsakovu vietoje. Visi šie baldai turi būti derinami su kitais patalpoje projektuojamais baldais. Garantija ne mažiau 5 metai. | 1 | Drabužinė: 40cm x 43cm x H202cm. Spintos su cokoliu, 8 cm. Uždara spinta su 2 vnt. vienodo aukščio ir pločio durelėmis. Durys atsidarančios su minimalistinio dizaino rankenėlėmis. Galimybė rinktis iš 4 vnt. Spalvų paletės. Durys rakinamos. Spintos viduje 1 vnt. reguliuojamo aukščio lentynų, iš viso visoje spintoje 2 vnt. nišų. Baldo viduje montuojamas skersinis drabužiams. Baldas pagamintas iš 18 mm storio LMDP. Spalvą galima rinktis iš 8 vnt. Spalvų paletės. Plokščių spalvų paletėje 4 vnt. vienspalvių spalvų ir 4 vnt medžio imitacijos spalvų. Baldo briaunos laminuotos 0,4 cm storio ABS briauna, durelių briaunos laminuotos 0,4 cm storio ABS briauna. Spinta turi galimybę būti tvitinama prie sienos Spintos durys rakinamos. Spinta turi reguliuojamus padukus paviršiaus nelygumams išlyginti. Tikslūs matmenys, medžiagiškumas ir spalvos bus derinamos su Užsakovu vietoje. Visi šie baldai derinami su kitais patalpoje projektuojamais baldais. Garantija 8 metai. | https://isku.com/en/product/tendodoor-cabinet/?radius=25 | Dokumento pavadinimas: "Brėžinys nr. 7 Tendo drabužinė H202x40"
| Spinta uždara H202cm/40cm/43cm | Spinta uždara: 40cm x 43cm x H202cm; ± 2 cm. Spintos su cokoliu, ne žemesniu nei 8 cm. Uždara spinta su 2 vnt. vienodo aukščio ir pločio durelėmis. Durys atsidarančios su minimalistinio dizaino rankenėlėmis. Galimybė rinktis iš ne mažiau nei 4 vnt. Spalvų paletės. Durys rakinamos. Spintos viduje turi būti ne mažiau nei 4 vnt. reguliuojamo aukščio lentynų, iš viso visoje spintoje turi būti ne mažiau nei 5 vnt. nišų. Baldas pagamintas iš ne mažiau nei 18 mm storio LMDP arba lygiavertės medžiagos. Spalvą galima rinktis iš ne mažiau nei 8 vnt. Spalvų paletės. Plokščių spalvų paletėje turi būti ne mažiau nei 4 vnt. vienspalvių spalvų ir 4 vnt medžio imitacijos spalvų. Baldo briaunos laminuotos ne plonesne nei 0,4 cm storio ABS briauna arba lygiaverte, durelių briaunos laminuotos ne plonesne nei 0,4 cm storio ABS briauna arba lygiaverte. Spinta turi turėti galimybę būti tvitinama prie sienos Spinta turi turėti reguliuojamus padukus paviršiaus nelygumams išlyginti. Tikslūs matmenys, medžiagiškumas ir spalvos bus derinamos su Užsakovu vietoje. Visi šie baldai turi būti derinami su kitais patalpoje projektuojamais baldais. Garantija ne mažiau 5 metai. | 1 | Spinta uždara: 40cm x 43cm x H202cm. Spintos su cokoliu, 8 cm. Uždara spinta su 2 vnt. vienodo aukščio ir pločio durelėmis. Durys atsidarančios su minimalistinio dizaino rankenėlėmis. Galimybė rinktis iš 4 vnt. Spalvų paletės. Durys rakinamos. Spintos viduje 4 vnt. reguliuojamo aukščio lentynų, iš viso visoje spintoje 5 vnt. nišų. Baldas pagamintas iš 18 mm storio LMDP. Spalvą galima rinktis iš 8 vnt. Spalvų paletės. Plokščių spalvų paletėje 4 vnt. vienspalvių spalvų ir 4 vnt medžio imitacijos spalvų. Baldo briaunos laminuotos 0,4 cm storio ABS briauna, durelių briaunos laminuotos 0,4 cm storio ABS briauna. Spinta turi galimybę būti tvitinama prie sienos Spinta turi reguliuojamus padukus paviršiaus nelygumams išlyginti. Tikslūs matmenys, medžiagiškumas ir spalvos bus derinamos su Užsakovu vietoje. Visi šie baldai derinami su kitais patalpoje projektuojamais baldais. Garantija 8 metai. | https://isku.com/en/product/tendodoor-cabinet/?radius=25 | Dokumento pavadinimas: "Brėžinys nr. 6 Tendo spinta H202x40"
| Rakinama spinta dviejų durų H202cm/40cm/43cm | Spinta rakinama: 40cm x 43cm x H202cm; ± 2 cm. Spintos su cokoliu, ne žemesniu nei 8 cm. Uždara spinta su 2 vnt. vienodo aukščio ir pločio durelėmis. Durys atsidarančios su minimalistinio dizaino rankenėlėmis. Galimybė rinktis iš ne mažiau nei 4 vnt. Spalvų paletės. Durys rakinamos. Spintos viduje turi būti ne mažiau nei 4 vnt. reguliuojamo aukščio lentynų, iš viso visoje spintoje turi būti ne mažiau nei 5 vnt. nišų. Baldas pagamintas iš ne mažiau nei 18 mm storio LMDP arba lygiavertės medžiagos. Spalvą galima rinktis iš ne mažiau nei 8 vnt. Spalvų paletės. Plokščių spalvų paletėje turi būti ne mažiau nei 4 vnt. vienspalvių spalvų ir 4 vnt medžio imitacijos spalvų. Baldo briaunos laminuotos ne plonesne nei 0,4 cm storio ABS briauna arba lygiaverte, durelių briaunos laminuotos ne plonesne nei 0,4 cm storio ABS briauna arba lygiaverte. Spinta turi turėti galimybę būti tvitinama prie sienos Spintos durys turi būti rakinamos. Spinta turi turėti reguliuojamus padukus paviršiaus nelygumams išlyginti. Tikslūs matmenys, medžiagiškumas ir spalvos bus derinamos su Užsakovu vietoje. Visi šie baldai turi būti derinami su kitais patalpoje projektuojamais baldais. Garantija ne mažiau 5 metai. | 1 | Spinta rakinama: 40cm x 43cm x H202cm; Spintos su cokoliu, 8 cm. Uždara spinta su 2 vnt. vienodo aukščio ir pločio durelėmis. Durys atsidarančios su minimalistinio dizaino rankenėlėmis. Galimybė rinktis iš 4 vnt. Spalvų paletės. Durys rakinamos. Spintos viduje 4 vnt. reguliuojamo aukščio lentynų, iš viso visoje spintoje 5 vnt. nišų. Baldas pagamintas iš 18 mm storio LMDP. Spalvą galima rinktis iš8 vnt. Spalvų paletės. Plokščių spalvų paletėje 4 vnt. vienspalvių spalvų ir 4 vnt medžio imitacijos spalvų. Baldo briaunos laminuotos 0,4 cm storio ABS briauna, durelių briaunos laminuotos 0,4 cm storio ABS briauna. Spinta turi galimybę būti tvitinama prie sienos Spintos durys rakinamos. Spinta turi reguliuojamus padukus paviršiaus nelygumams išlyginti. Tikslūs matmenys, medžiagiškumas ir spalvos bus derinamos su Užsakovu vietoje. Visi šie baldai derinami su kitais patalpoje projektuojamais baldais. Garantija 8 metai. | https://isku.com/en/product/tendodoor-cabinet/?radius=25 | Dokumento pavadinimas: "Brėžinys nr. 6 Tendo spinta H202x40"
3.22 auditorija | Darbo stalas 140cmx70cm, kojų uždanga, lovys laidams, skylė laidams stalviršyje | Matmenys: 140 (P) x 70 (G) x 73 (A) cm. Stalviršis LMDP arba analogiška medžiaga, storis ≥ 25 mm. Laminato storis ≥ 0,3 mm. Galimybė rinktis stalviršio spalvą iš ne mažiau nei 4 vnt. vienspalvių spalvų ir 4 vnt medžio imitacijos spalvų paletės. Stalviršio briauna ABS arba lygiavertė. Kojos apvalios, metalinės, dažytos milteliniu būdu arb lygiaverčiu. Galimybė rinktis kojų spalvą iš ne mažiau nei 5 spalvų paletės. Stalo komplektacijoje: • kojų uždanga 140 (P) x 470 (A), perforuotas, metalinė, galimybė rinktis spalvą iš ne mažiau nei 5 spalvų paletės. Kojų uždanga prie stalviršio tvirtinama metalinių laikiklių L formos pagalba. Laikiklių spalva turi atitikti postalinės spalvą; • Lovys laidams – metalo ar lygiavertės medžiagos lankstinys, komplektuojamas kartu su visomis riekalingomis tivrtinimui detalėmis, galimybė rinktis spalvą iš ne mažiau nei 3 spalvų paletės; • Skylė laidams 6 cm diametro, su montuojamu plastikiniu ar lygiavertės medžiagos dangteliu, galimybė rinktis dangtelio spalvą iš ne mažiau nei 6 spalvų paletės. Tikslūs matmenys, medžiagiškumas ir spalvos bus derinamos su Užsakovu užsakymo vykdymo metu. Garantija 5 metai. | 1 | Matmenys: 140 (P) x 70 (G) x 73 (A) cm. Stalviršis LMDP medžiaga, storis 25 mm. Laminato storis 0,3 mm. Galimybė rinktis stalviršio spalvą iš 4 vnt. vienspalvių spalvų ir 4 vnt medžio imitacijos spalvų paletės. Stalviršio briauna ABS. Kojos apvalios, metalinės, dažytos milteliniu būdu. Galimybė rinktis kojų spalvą iš 5 spalvų paletės. Stalo komplektacijoje: • kojų uždanga 140 (P) x 470 (A), perforuotas, metalinė, galimybė rinktis spalvą iš 5 spalvų paletės. Kojų uždanga prie stalviršio tvirtinama metalinių laikiklių L formos pagalba. Laikiklių spalva atitinka postalinės spalvą; • Lovys laidams – metalo medžiagos lankstinys, komplektuojamas kartu su visomis riekalingomis tivrtinimui detalėmis, galimybė rinktis spalvą iš 3 spalvų paletės; • Skylė laidams 6 cm diametro, su montuojamu plastikiniu dangteliu, galimybė rinktis dangtelio spalvą iš 6 spalvų paletės. Tikslūs matmenys, medžiagiškumas ir spalvos bus derinamos su Užsakovu užsakymo vykdymo metu. Garantija 8 metai. | https://isku.com/en/product/matrix-ytable/?radius=25 | Dokumento pavadinimas: "Brėžinys nr. 4 Stalas Matrix Y 140x70"
| Stalčių blokas 3 stalčių, su ratukais | Stalčių blokas. Matmenys 43(P) x 62(G) x 58(A) cm.(±2 cm.) Spintelės viršus ir stalčių fasadai gaminami iš 1,8 LMDP plokštės arba lygiavertės, briaunos apklijuotos ne mažiau kaip 0,01cm ABS briauna arba lygiaverte. Spintelės korpusas gaminamas iš 1,5cm LMDP plokštės arba lygiavertės. Spintelės apačioje montuojamos plastiko liejinio detalės arba lygiavertės, kurios sutvirtina spintelės korpusą ir į šias detales montuojasi plastikiniai ratukai su stabdžiais arba lygiaverčiai. Plastikiniai ratukai yra 0,35 cm diametro, bendras ratuko sutvirtinimo aukštis sudaro 0,42 cm. Spintelės stalčiai pagaminti iš vientiso plastiko liejinio arba lygiavertės medžiagos. Stalčiaus korpusas turi būti pritaikytas naudoti skirtingus biuro aksesuarus. Stalčiaus korpusas turi būti montuojamas ant guolinių bėgelių arba lygiaverčių su pritraukimo funkcija. Stalčiaus blokas turi turėti centrinio užrakto sistemą su spynele kuri turi montuotis viršutinio stalčiaus fasade. Centrinė rakinimo sistema turi turėti apsaugą nuo spintelės virtimo (vienu metu gali būti atidarytas tik vienas talčius) (ANTI TILTING SYSTEM). Stalčiaus rankenėlės metalinės arba lygiavertės medžiagos, dažytos milteliniu arba analogišku būdu, atstumas tarp tvirtinimo taškų -0,64cm. Turi būti galimybė rinktis rankenėlių spalvą iš ne mažiau nei 4 spalvų paletės. Turi būti galimybė rinktis chormuotas rankenėles. Stalčių blokas turi būti su ratukais, priekiniai ratukai turi būti fiksuojami. Garantija ne mažiau 5 metai. | 1 | Stalčių blokas. Matmenys 43(P) x 62(G) x 58(A) cm. Spintelės viršus ir stalčių fasadai gaminami iš 1,8 LMDP plokštės , briaunos apklijuotos 0,01cm ABS briauna. Spintelės korpusas gaminamas iš 1,5cm LMDP plokštės. Spintelės apačioje montuojamos plastiko liejinio detalės, kurios sutvirtina spintelės korpusą ir į šias detales montuojasi plastikiniai ratukai su stabdžiais. Plastikiniai ratukai yra 0,35 cm diametro, bendras ratuko sutvirtinimo aukštis sudaro 0,42 cm. Spintelės stalčiai pagaminti iš vientiso plastiko liejinio. Stalčiaus korpusas pritaikytas naudoti skirtingus biuro aksesuarus. Stalčiaus korpusas montuojamas ant guolinių bėgelių su pritraukimo funkcija. Stalčiaus blokas turi centrinio užrakto sistemą su spynele kuri montuojasi viršutinio stalčiaus fasade. Centrinė rakinimo sistema turi apsaugą nuo spintelės virtimo (vienu metu gali būti atidarytas tik vienas talčius) (ANTI TILTING SYSTEM). Stalčiaus rankenėlės metalinės , dažytos milteliniu būdu, atstumas tarp tvirtinimo taškų -0,64cm. Yra galimybė rinktis rankenėlių spalvą iš 4 spalvų paletės.Yra galimybė rinktis chormuotas rankenėles. Stalčių blokas su ratukais, priekiniai ratukai fiksuojami. Garantija 8 metai. | https://isku.com/en/product/2007-drawerdrawer-unit/?radius=25 | Dokumento pavadinimas: "Brėžinys nr. 5 Stalčių blokas 2007-3"
| Drabužinė H202cm/40cm/43cm | Drabužinė: 40cm x 43cm x H202cm; ± 2 cm. Spintos su cokoliu, ne žemesniu nei 8 cm. Uždara spinta su 2 vnt. vienodo aukščio ir pločio durelėmis. Durys atsidarančios su minimalistinio dizaino rankenėlėmis. Galimybė rinktis iš ne mažiau nei 4 vnt. Spalvų paletės. Durys rakinamos. Spintos viduje turi būti ne mažiau nei 1 vnt. reguliuojamo aukščio lentynų, iš viso visoje spintoje turi būti ne mažiau nei 2 vnt. nišų. Baldo viduje turi būti montuojamas skersinis drabužiams. Baldas pagamintas iš ne mažiau nei 18 mm storio LMDP arba lygiavertės medžiagos. Spalvą galima rinktis iš ne mažiau nei 8 vnt. Spalvų paletės. Plokščių spalvų paletėje turi būti ne mažiau nei 4 vnt. vienspalvių spalvų ir 4 vnt medžio imitacijos spalvų. Baldo briaunos laminuotos ne plonesne nei 0,4 cm storio ABS briauna arba lygiaverte, durelių briaunos laminuotos ne plonesne nei 0,4 cm storio ABS briauna arba lygiaverte. Spinta turi turėti galimybę būti tvitinama prie sienos Spintos durys turi būti rakinamos. Spinta turi turėti reguliuojamus padukus paviršiaus nelygumams išlyginti. Tikslūs matmenys, medžiagiškumas ir spalvos bus derinamos su Užsakovu vietoje. Visi šie baldai turi būti derinami su kitais patalpoje projektuojamais baldais. Garantija ne mažiau 5 metai. | 1 | Drabužinė: 40cm x 43cm x H202cm. Spintos su cokoliu, 8 cm. Uždara spinta su 2 vnt. vienodo aukščio ir pločio durelėmis. Durys atsidarančios su minimalistinio dizaino rankenėlėmis. Galimybė rinktis iš 4 vnt. Spalvų paletės. Durys rakinamos. Spintos viduje 1 vnt. reguliuojamo aukščio lentynų, iš viso visoje spintoje 2 vnt. nišų. Baldo viduje montuojamas skersinis drabužiams. Baldas pagamintas iš 18 mm storio LMDP. Spalvą galima rinktis iš 8 vnt. Spalvų paletės. Plokščių spalvų paletėje 4 vnt. vienspalvių spalvų ir 4 vnt medžio imitacijos spalvų. Baldo briaunos laminuotos 0,4 cm storio ABS briauna, durelių briaunos laminuotos 0,4 cm storio ABS briauna. Spinta turi galimybę būti tvitinama prie sienos Spintos durys rakinamos. Spinta turi reguliuojamus padukus paviršiaus nelygumams išlyginti. Tikslūs matmenys, medžiagiškumas ir spalvos bus derinamos su Užsakovu vietoje. Visi šie baldai derinami su kitais patalpoje projektuojamais baldais. Garantija 8 metai. | https://isku.com/en/product/tendodoor-cabinet/?radius=25 | Dokumento pavadinimas: "Brėžinys nr. 7 Tendo drabužinė H202x40"
| Spinta uždara H202cm/40cm/43cm | Spinta uždara: 40cm x 43cm x H202cm; ± 2 cm. Spintos su cokoliu, ne žemesniu nei 8 cm. Uždara spinta su 2 vnt. vienodo aukščio ir pločio durelėmis. Durys atsidarančios su minimalistinio dizaino rankenėlėmis. Galimybė rinktis iš ne mažiau nei 4 vnt. Spalvų paletės. Durys rakinamos. Spintos viduje turi būti ne mažiau nei 4 vnt. reguliuojamo aukščio lentynų, iš viso visoje spintoje turi būti ne mažiau nei 5 vnt. nišų. Baldas pagamintas iš ne mažiau nei 18 mm storio LMDP arba lygiavertės medžiagos. Spalvą galima rinktis iš ne mažiau nei 8 vnt. Spalvų paletės. Plokščių spalvų paletėje turi būti ne mažiau nei 4 vnt. vienspalvių spalvų ir 4 vnt medžio imitacijos spalvų. Baldo briaunos laminuotos ne plonesne nei 0,4 cm storio ABS briauna arba lygiaverte, durelių briaunos laminuotos ne plonesne nei 0,4 cm storio ABS briauna arba lygiaverte. Spinta turi turėti galimybę būti tvitinama prie sienos Spinta turi turėti reguliuojamus padukus paviršiaus nelygumams išlyginti. Tikslūs matmenys, medžiagiškumas ir spalvos bus derinamos su Užsakovu vietoje. Visi šie baldai turi būti derinami su kitais patalpoje projektuojamais baldais. Garantija ne mažiau 5 metai. | 1 | Spinta uždara: 40cm x 43cm x H202cm. Spintos su cokoliu, 8 cm. Uždara spinta su 2 vnt. vienodo aukščio ir pločio durelėmis. Durys atsidarančios su minimalistinio dizaino rankenėlėmis. Galimybė rinktis iš 4 vnt. Spalvų paletės. Durys rakinamos. Spintos viduje 4 vnt. reguliuojamo aukščio lentynų, iš viso visoje spintoje 5 vnt. nišų. Baldas pagamintas iš 18 mm storio LMDP. Spalvą galima rinktis iš 8 vnt. Spalvų paletės. Plokščių spalvų paletėje 4 vnt. vienspalvių spalvų ir 4 vnt medžio imitacijos spalvų. Baldo briaunos laminuotos 0,4 cm storio ABS briauna, durelių briaunos laminuotos 0,4 cm storio ABS briauna. Spinta turi galimybę būti tvitinama prie sienos Spinta turi reguliuojamus padukus paviršiaus nelygumams išlyginti. Tikslūs matmenys, medžiagiškumas ir spalvos bus derinamos su Užsakovu vietoje. Visi šie baldai derinami su kitais patalpoje projektuojamais baldais. Garantija 8 metai. | https://isku.com/en/product/tendodoor-cabinet/?radius=25 | Dokumento pavadinimas: "Brėžinys nr. 6 Tendo spinta H202x40"
| Rakinama spinta dviejų durų H202cm/40cm/43cm | Spinta rakinama: 40cm x 43cm x H202cm; ± 2 cm. Spintos su cokoliu, ne žemesniu nei 8 cm. Uždara spinta su 2 vnt. vienodo aukščio ir pločio durelėmis. Durys atsidarančios su minimalistinio dizaino rankenėlėmis. Galimybė rinktis iš ne mažiau nei 4 vnt. Spalvų paletės. Durys rakinamos. Spintos viduje turi būti ne mažiau nei 4 vnt. reguliuojamo aukščio lentynų, iš viso visoje spintoje turi būti ne mažiau nei 5 vnt. nišų. Baldas pagamintas iš ne mažiau nei 18 mm storio LMDP arba lygiavertės medžiagos. Spalvą galima rinktis iš ne mažiau nei 8 vnt. Spalvų paletės. Plokščių spalvų paletėje turi būti ne mažiau nei 4 vnt. vienspalvių spalvų ir 4 vnt medžio imitacijos spalvų. Baldo briaunos laminuotos ne plonesne nei 0,4 cm storio ABS briauna arba lygiaverte, durelių briaunos laminuotos ne plonesne nei 0,4 cm storio ABS briauna arba lygiaverte. Spinta turi turėti galimybę būti tvitinama prie sienos Spintos durys turi būti rakinamos. Spinta turi turėti reguliuojamus padukus paviršiaus nelygumams išlyginti. Tikslūs matmenys, medžiagiškumas ir spalvos bus derinamos su Užsakovu vietoje. Visi šie baldai turi būti derinami su kitais patalpoje projektuojamais baldais. Garantija ne mažiau 5 metai. | 1 | Spinta rakinama: 40cm x 43cm x H202cm; Spintos su cokoliu, 8 cm. Uždara spinta su 2 vnt. vienodo aukščio ir pločio durelėmis. Durys atsidarančios su minimalistinio dizaino rankenėlėmis. Galimybė rinktis iš 4 vnt. Spalvų paletės. Durys rakinamos. Spintos viduje 4 vnt. reguliuojamo aukščio lentynų, iš viso visoje spintoje 5 vnt. nišų. Baldas pagamintas iš 18 mm storio LMDP. Spalvą galima rinktis iš8 vnt. Spalvų paletės. Plokščių spalvų paletėje 4 vnt. vienspalvių spalvų ir 4 vnt medžio imitacijos spalvų. Baldo briaunos laminuotos 0,4 cm storio ABS briauna, durelių briaunos laminuotos 0,4 cm storio ABS briauna. Spinta turi galimybę būti tvitinama prie sienos Spintos durys rakinamos. Spinta turi reguliuojamus padukus paviršiaus nelygumams išlyginti. Tikslūs matmenys, medžiagiškumas ir spalvos bus derinamos su Užsakovu vietoje. Visi šie baldai derinami su kitais patalpoje projektuojamais baldais. Garantija 8 metai. | https://isku.com/en/product/tendodoor-cabinet/?radius=25 | Dokumento pavadinimas: "Brėžinys nr. 6 Tendo spinta H202x40"
3.23 auditorija | Darbo stalas 140cmx70cm, kojų uždanga, lovys laidams, skylė laidams stalviršyje | Matmenys: 140 (P) x 70 (G) x 73 (A) cm. Stalviršis LMDP arba analogiška medžiaga, storis ≥ 25 mm. Laminato storis ≥ 0,3 mm. Galimybė rinktis stalviršio spalvą iš ne mažiau nei 4 vnt. vienspalvių spalvų ir 4 vnt medžio imitacijos spalvų paletės. Stalviršio briauna ABS arba lygiavertė. Kojos apvalios, metalinės, dažytos milteliniu būdu arb lygiaverčiu. Galimybė rinktis kojų spalvą iš ne mažiau nei 5 spalvų paletės. Stalo komplektacijoje: • kojų uždanga 140 (P) x 470 (A), perforuotas, metalinė, galimybė rinktis spalvą iš ne mažiau nei 5 spalvų paletės. Kojų uždanga prie stalviršio tvirtinama metalinių laikiklių L formos pagalba. Laikiklių spalva turi atitikti postalinės spalvą; • Lovys laidams – metalo ar lygiavertės medžiagos lankstinys, komplektuojamas kartu su visomis riekalingomis tivrtinimui detalėmis, galimybė rinktis spalvą iš ne mažiau nei 3 spalvų paletės; • Skylė laidams 6 cm diametro, su montuojamu plastikiniu ar lygiavertės medžiagos dangteliu, galimybė rinktis dangtelio spalvą iš ne mažiau nei 6 spalvų paletės. Tikslūs matmenys, medžiagiškumas ir spalvos bus derinamos su Užsakovu užsakymo vykdymo metu. Garantija 5 metai. | 1 | Matmenys: 140 (P) x 70 (G) x 73 (A) cm. Stalviršis LMDP medžiaga, storis 25 mm. Laminato storis 0,3 mm. Galimybė rinktis stalviršio spalvą iš 4 vnt. vienspalvių spalvų ir 4 vnt medžio imitacijos spalvų paletės. Stalviršio briauna ABS. Kojos apvalios, metalinės, dažytos milteliniu būdu. Galimybė rinktis kojų spalvą iš 5 spalvų paletės. Stalo komplektacijoje: • kojų uždanga 140 (P) x 470 (A), perforuotas, metalinė, galimybė rinktis spalvą iš 5 spalvų paletės. Kojų uždanga prie stalviršio tvirtinama metalinių laikiklių L formos pagalba. Laikiklių spalva atitinka postalinės spalvą; • Lovys laidams – metalo medžiagos lankstinys, komplektuojamas kartu su visomis riekalingomis tivrtinimui detalėmis, galimybė rinktis spalvą iš 3 spalvų paletės; • Skylė laidams 6 cm diametro, su montuojamu plastikiniu dangteliu, galimybė rinktis dangtelio spalvą iš 6 spalvų paletės. Tikslūs matmenys, medžiagiškumas ir spalvos bus derinamos su Užsakovu užsakymo vykdymo metu. Garantija 8 metai. | https://isku.com/en/product/matrix-ytable/?radius=25 | Dokumento pavadinimas: "Brėžinys nr. 4 Stalas Matrix Y 140x70"
| Stalčių blokas 3 stalčių, su ratukais | Stalčių blokas. Matmenys 43(P) x 62(G) x 58(A) cm.(±2 cm.) Spintelės viršus ir stalčių fasadai gaminami iš 1,8 LMDP plokštės arba lygiavertės, briaunos apklijuotos ne mažiau kaip 0,01cm ABS briauna arba lygiaverte. Spintelės korpusas gaminamas iš 1,5cm LMDP plokštės arba lygiavertės. Spintelės apačioje montuojamos plastiko liejinio detalės arba lygiavertės, kurios sutvirtina spintelės korpusą ir į šias detales montuojasi plastikiniai ratukai su stabdžiais arba lygiaverčiai. Plastikiniai ratukai yra 0,35 cm diametro, bendras ratuko sutvirtinimo aukštis sudaro 0,42 cm. Spintelės stalčiai pagaminti iš vientiso plastiko liejinio arba lygiavertės medžiagos. Stalčiaus korpusas turi būti pritaikytas naudoti skirtingus biuro aksesuarus. Stalčiaus korpusas turi būti montuojamas ant guolinių bėgelių arba lygiaverčių su pritraukimo funkcija. Stalčiaus blokas turi turėti centrinio užrakto sistemą su spynele kuri turi montuotis viršutinio stalčiaus fasade. Centrinė rakinimo sistema turi turėti apsaugą nuo spintelės virtimo (vienu metu gali būti atidarytas tik vienas talčius) (ANTI TILTING SYSTEM). Stalčiaus rankenėlės metalinės arba lygiavertės medžiagos, dažytos milteliniu arba analogišku būdu, atstumas tarp tvirtinimo taškų -0,64cm. Turi būti galimybė rinktis rankenėlių spalvą iš ne mažiau nei 4 spalvų paletės. Turi būti galimybė rinktis chormuotas rankenėles. Stalčių blokas turi būti su ratukais, priekiniai ratukai turi būti fiksuojami. Garantija ne mažiau 5 metai. | 1 | Stalčių blokas. Matmenys 43(P) x 62(G) x 58(A) cm. Spintelės viršus ir stalčių fasadai gaminami iš 1,8 LMDP plokštės , briaunos apklijuotos 0,01cm ABS briauna. Spintelės korpusas gaminamas iš 1,5cm LMDP plokštės. Spintelės apačioje montuojamos plastiko liejinio detalės, kurios sutvirtina spintelės korpusą ir į šias detales montuojasi plastikiniai ratukai su stabdžiais. Plastikiniai ratukai yra 0,35 cm diametro, bendras ratuko sutvirtinimo aukštis sudaro 0,42 cm. Spintelės stalčiai pagaminti iš vientiso plastiko liejinio. Stalčiaus korpusas pritaikytas naudoti skirtingus biuro aksesuarus. Stalčiaus korpusas montuojamas ant guolinių bėgelių su pritraukimo funkcija. Stalčiaus blokas turi centrinio užrakto sistemą su spynele kuri montuojasi viršutinio stalčiaus fasade. Centrinė rakinimo sistema turi apsaugą nuo spintelės virtimo (vienu metu gali būti atidarytas tik vienas talčius) (ANTI TILTING SYSTEM). Stalčiaus rankenėlės metalinės , dažytos milteliniu būdu, atstumas tarp tvirtinimo taškų -0,64cm. Yra galimybė rinktis rankenėlių spalvą iš 4 spalvų paletės.Yra galimybė rinktis chormuotas rankenėles. Stalčių blokas su ratukais, priekiniai ratukai fiksuojami. Garantija 8 metai. | https://isku.com/en/product/2007-drawerdrawer-unit/?radius=25 | Dokumento pavadinimas: "Brėžinys nr. 5 Stalčių blokas 2007-3"
| Drabužinė H202cm/40cm/43cm | Drabužinė: 40cm x 43cm x H202cm; ± 2 cm. Spintos su cokoliu, ne žemesniu nei 8 cm. Uždara spinta su 2 vnt. vienodo aukščio ir pločio durelėmis. Durys atsidarančios su minimalistinio dizaino rankenėlėmis. Galimybė rinktis iš ne mažiau nei 4 vnt. Spalvų paletės. Durys rakinamos. Spintos viduje turi būti ne mažiau nei 1 vnt. reguliuojamo aukščio lentynų, iš viso visoje spintoje turi būti ne mažiau nei 2 vnt. nišų. Baldo viduje turi būti montuojamas skersinis drabužiams. Baldas pagamintas iš ne mažiau nei 18 mm storio LMDP arba lygiavertės medžiagos. Spalvą galima rinktis iš ne mažiau nei 8 vnt. Spalvų paletės. Plokščių spalvų paletėje turi būti ne mažiau nei 4 vnt. vienspalvių spalvų ir 4 vnt medžio imitacijos spalvų. Baldo briaunos laminuotos ne plonesne nei 0,4 cm storio ABS briauna arba lygiaverte, durelių briaunos laminuotos ne plonesne nei 0,4 cm storio ABS briauna arba lygiaverte. Spinta turi turėti galimybę būti tvitinama prie sienos Spintos durys turi būti rakinamos. Spinta turi turėti reguliuojamus padukus paviršiaus nelygumams išlyginti. Tikslūs matmenys, medžiagiškumas ir spalvos bus derinamos su Užsakovu vietoje. Visi šie baldai turi būti derinami su kitais patalpoje projektuojamais baldais. Garantija ne mažiau 5 metai. | 1 | Drabužinė: 40cm x 43cm x H202cm. Spintos su cokoliu, 8 cm. Uždara spinta su 2 vnt. vienodo aukščio ir pločio durelėmis. Durys atsidarančios su minimalistinio dizaino rankenėlėmis. Galimybė rinktis iš 4 vnt. Spalvų paletės. Durys rakinamos. Spintos viduje 1 vnt. reguliuojamo aukščio lentynų, iš viso visoje spintoje 2 vnt. nišų. Baldo viduje montuojamas skersinis drabužiams. Baldas pagamintas iš 18 mm storio LMDP. Spalvą galima rinktis iš 8 vnt. Spalvų paletės. Plokščių spalvų paletėje 4 vnt. vienspalvių spalvų ir 4 vnt medžio imitacijos spalvų. Baldo briaunos laminuotos 0,4 cm storio ABS briauna, durelių briaunos laminuotos 0,4 cm storio ABS briauna. Spinta turi galimybę būti tvitinama prie sienos Spintos durys rakinamos. Spinta turi reguliuojamus padukus paviršiaus nelygumams išlyginti. Tikslūs matmenys, medžiagiškumas ir spalvos bus derinamos su Užsakovu vietoje. Visi šie baldai derinami su kitais patalpoje projektuojamais baldais. Garantija 8 metai. | https://isku.com/en/product/tendodoor-cabinet/?radius=25 | Dokumento pavadinimas: "Brėžinys nr. 7 Tendo drabužinė H202x40"
| Spinta uždara H202cm/40cm/43cm | Spinta uždara: 40cm x 43cm x H202cm; ± 2 cm. Spintos su cokoliu, ne žemesniu nei 8 cm. Uždara spinta su 2 vnt. vienodo aukščio ir pločio durelėmis. Durys atsidarančios su minimalistinio dizaino rankenėlėmis. Galimybė rinktis iš ne mažiau nei 4 vnt. Spalvų paletės. Durys rakinamos. Spintos viduje turi būti ne mažiau nei 4 vnt. reguliuojamo aukščio lentynų, iš viso visoje spintoje turi būti ne mažiau nei 5 vnt. nišų. Baldas pagamintas iš ne mažiau nei 18 mm storio LMDP arba lygiavertės medžiagos. Spalvą galima rinktis iš ne mažiau nei 8 vnt. Spalvų paletės. Plokščių spalvų paletėje turi būti ne mažiau nei 4 vnt. vienspalvių spalvų ir 4 vnt medžio imitacijos spalvų. Baldo briaunos laminuotos ne plonesne nei 0,4 cm storio ABS briauna arba lygiaverte, durelių briaunos laminuotos ne plonesne nei 0,4 cm storio ABS briauna arba lygiaverte. Spinta turi turėti galimybę būti tvitinama prie sienos Spinta turi turėti reguliuojamus padukus paviršiaus nelygumams išlyginti. Tikslūs matmenys, medžiagiškumas ir spalvos bus derinamos su Užsakovu vietoje. Visi šie baldai turi būti derinami su kitais patalpoje projektuojamais baldais. Garantija ne mažiau 5 metai. | 1 | Spinta uždara: 40cm x 43cm x H202cm. Spintos su cokoliu, 8 cm. Uždara spinta su 2 vnt. vienodo aukščio ir pločio durelėmis. Durys atsidarančios su minimalistinio dizaino rankenėlėmis. Galimybė rinktis iš 4 vnt. Spalvų paletės. Durys rakinamos. Spintos viduje 4 vnt. reguliuojamo aukščio lentynų, iš viso visoje spintoje 5 vnt. nišų. Baldas pagamintas iš 18 mm storio LMDP. Spalvą galima rinktis iš 8 vnt. Spalvų paletės. Plokščių spalvų paletėje 4 vnt. vienspalvių spalvų ir 4 vnt medžio imitacijos spalvų. Baldo briaunos laminuotos 0,4 cm storio ABS briauna, durelių briaunos laminuotos 0,4 cm storio ABS briauna. Spinta turi galimybę būti tvitinama prie sienos Spinta turi reguliuojamus padukus paviršiaus nelygumams išlyginti. Tikslūs matmenys, medžiagiškumas ir spalvos bus derinamos su Užsakovu vietoje. Visi šie baldai derinami su kitais patalpoje projektuojamais baldais. Garantija 8 metai. | https://isku.com/en/product/tendodoor-cabinet/?radius=25 | Dokumento pavadinimas: "Brėžinys nr. 6 Tendo spinta H202x40"
| Rakinama spinta dviejų durų H202cm/40cm/43cm | Spinta rakinama: 40cm x 43cm x H202cm; ± 2 cm. Spintos su cokoliu, ne žemesniu nei 8 cm. Uždara spinta su 2 vnt. vienodo aukščio ir pločio durelėmis. Durys atsidarančios su minimalistinio dizaino rankenėlėmis. Galimybė rinktis iš ne mažiau nei 4 vnt. Spalvų paletės. Durys rakinamos. Spintos viduje turi būti ne mažiau nei 4 vnt. reguliuojamo aukščio lentynų, iš viso visoje spintoje turi būti ne mažiau nei 5 vnt. nišų. Baldas pagamintas iš ne mažiau nei 18 mm storio LMDP arba lygiavertės medžiagos. Spalvą galima rinktis iš ne mažiau nei 8 vnt. Spalvų paletės. Plokščių spalvų paletėje turi būti ne mažiau nei 4 vnt. vienspalvių spalvų ir 4 vnt medžio imitacijos spalvų. Baldo briaunos laminuotos ne plonesne nei 0,4 cm storio ABS briauna arba lygiaverte, durelių briaunos laminuotos ne plonesne nei 0,4 cm storio ABS briauna arba lygiaverte. Spinta turi turėti galimybę būti tvitinama prie sienos Spintos durys turi būti rakinamos. Spinta turi turėti reguliuojamus padukus paviršiaus nelygumams išlyginti. Tikslūs matmenys, medžiagiškumas ir spalvos bus derinamos su Užsakovu vietoje. Visi šie baldai turi būti derinami su kitais patalpoje projektuojamais baldais. Garantija ne mažiau 5 metai. | 1 | Spinta rakinama: 40cm x 43cm x H202cm; Spintos su cokoliu, 8 cm. Uždara spinta su 2 vnt. vienodo aukščio ir pločio durelėmis. Durys atsidarančios su minimalistinio dizaino rankenėlėmis. Galimybė rinktis iš 4 vnt. Spalvų paletės. Durys rakinamos. Spintos viduje 4 vnt. reguliuojamo aukščio lentynų, iš viso visoje spintoje 5 vnt. nišų. Baldas pagamintas iš 18 mm storio LMDP. Spalvą galima rinktis iš8 vnt. Spalvų paletės. Plokščių spalvų paletėje 4 vnt. vienspalvių spalvų ir 4 vnt medžio imitacijos spalvų. Baldo briaunos laminuotos 0,4 cm storio ABS briauna, durelių briaunos laminuotos 0,4 cm storio ABS briauna. Spinta turi galimybę būti tvitinama prie sienos Spintos durys rakinamos. Spinta turi reguliuojamus padukus paviršiaus nelygumams išlyginti. Tikslūs matmenys, medžiagiškumas ir spalvos bus derinamos su Užsakovu vietoje. Visi šie baldai derinami su kitais patalpoje projektuojamais baldais. Garantija 8 metai. | https://isku.com/en/product/tendodoor-cabinet/?radius=25 | Dokumento pavadinimas: "Brėžinys nr. 6 Tendo spinta H202x40"
3.24 auditorija | Darbo stalas 140cmx70cm, kojų uždanga, lovys laidams, skylė laidams stalviršyje | Matmenys: 140 (P) x 70 (G) x 73 (A) cm. Stalviršis LMDP arba analogiška medžiaga, storis ≥ 25 mm. Laminato storis ≥ 0,3 mm. Galimybė rinktis stalviršio spalvą iš ne mažiau nei 4 vnt. vienspalvių spalvų ir 4 vnt medžio imitacijos spalvų paletės. Stalviršio briauna ABS arba lygiavertė. Kojos apvalios, metalinės, dažytos milteliniu būdu arb lygiaverčiu. Galimybė rinktis kojų spalvą iš ne mažiau nei 5 spalvų paletės. Stalo komplektacijoje: • kojų uždanga 140 (P) x 470 (A), perforuotas, metalinė, galimybė rinktis spalvą iš ne mažiau nei 5 spalvų paletės. Kojų uždanga prie stalviršio tvirtinama metalinių laikiklių L formos pagalba. Laikiklių spalva turi atitikti postalinės spalvą; • Lovys laidams – metalo ar lygiavertės medžiagos lankstinys, komplektuojamas kartu su visomis riekalingomis tivrtinimui detalėmis, galimybė rinktis spalvą iš ne mažiau nei 3 spalvų paletės; • Skylė laidams 6 cm diametro, su montuojamu plastikiniu ar lygiavertės medžiagos dangteliu, galimybė rinktis dangtelio spalvą iš ne mažiau nei 6 spalvų paletės. Tikslūs matmenys, medžiagiškumas ir spalvos bus derinamos su Užsakovu užsakymo vykdymo metu. Garantija 5 metai. | 1 | Matmenys: 140 (P) x 70 (G) x 73 (A) cm. Stalviršis LMDP medžiaga, storis 25 mm. Laminato storis 0,3 mm. Galimybė rinktis stalviršio spalvą iš 4 vnt. vienspalvių spalvų ir 4 vnt medžio imitacijos spalvų paletės. Stalviršio briauna ABS. Kojos apvalios, metalinės, dažytos milteliniu būdu. Galimybė rinktis kojų spalvą iš 5 spalvų paletės. Stalo komplektacijoje: • kojų uždanga 140 (P) x 470 (A), perforuotas, metalinė, galimybė rinktis spalvą iš 5 spalvų paletės. Kojų uždanga prie stalviršio tvirtinama metalinių laikiklių L formos pagalba. Laikiklių spalva atitinka postalinės spalvą; • Lovys laidams – metalo medžiagos lankstinys, komplektuojamas kartu su visomis riekalingomis tivrtinimui detalėmis, galimybė rinktis spalvą iš 3 spalvų paletės; • Skylė laidams 6 cm diametro, su montuojamu plastikiniu dangteliu, galimybė rinktis dangtelio spalvą iš 6 spalvų paletės. Tikslūs matmenys, medžiagiškumas ir spalvos bus derinamos su Užsakovu užsakymo vykdymo metu. Garantija 8 metai. | https://isku.com/en/product/matrix-ytable/?radius=25 | Dokumento pavadinimas: "Brėžinys nr. 4 Stalas Matrix Y 140x70"
| Stalčių blokas 3 stalčių, su ratukais | Stalčių blokas. Matmenys 43(P) x 62(G) x 58(A) cm.(±2 cm.) Spintelės viršus ir stalčių fasadai gaminami iš 1,8 LMDP plokštės arba lygiavertės, briaunos apklijuotos ne mažiau kaip 0,01cm ABS briauna arba lygiaverte. Spintelės korpusas gaminamas iš 1,5cm LMDP plokštės arba lygiavertės. Spintelės apačioje montuojamos plastiko liejinio detalės arba lygiavertės, kurios sutvirtina spintelės korpusą ir į šias detales montuojasi plastikiniai ratukai su stabdžiais arba lygiaverčiai. Plastikiniai ratukai yra 0,35 cm diametro, bendras ratuko sutvirtinimo aukštis sudaro 0,42 cm. Spintelės stalčiai pagaminti iš vientiso plastiko liejinio arba lygiavertės medžiagos. Stalčiaus korpusas turi būti pritaikytas naudoti skirtingus biuro aksesuarus. Stalčiaus korpusas turi būti montuojamas ant guolinių bėgelių arba lygiaverčių su pritraukimo funkcija. Stalčiaus blokas turi turėti centrinio užrakto sistemą su spynele kuri turi montuotis viršutinio stalčiaus fasade. Centrinė rakinimo sistema turi turėti apsaugą nuo spintelės virtimo (vienu metu gali būti atidarytas tik vienas talčius) (ANTI TILTING SYSTEM). Stalčiaus rankenėlės metalinės arba lygiavertės medžiagos, dažytos milteliniu arba analogišku būdu, atstumas tarp tvirtinimo taškų -0,64cm. Turi būti galimybė rinktis rankenėlių spalvą iš ne mažiau nei 4 spalvų paletės. Turi būti galimybė rinktis chormuotas rankenėles. Stalčių blokas turi būti su ratukais, priekiniai ratukai turi būti fiksuojami. Garantija ne mažiau 5 metai. | 1 | Stalčių blokas. Matmenys 43(P) x 62(G) x 58(A) cm. Spintelės viršus ir stalčių fasadai gaminami iš 1,8 LMDP plokštės , briaunos apklijuotos 0,01cm ABS briauna. Spintelės korpusas gaminamas iš 1,5cm LMDP plokštės. Spintelės apačioje montuojamos plastiko liejinio detalės, kurios sutvirtina spintelės korpusą ir į šias detales montuojasi plastikiniai ratukai su stabdžiais. Plastikiniai ratukai yra 0,35 cm diametro, bendras ratuko sutvirtinimo aukštis sudaro 0,42 cm. Spintelės stalčiai pagaminti iš vientiso plastiko liejinio. Stalčiaus korpusas pritaikytas naudoti skirtingus biuro aksesuarus. Stalčiaus korpusas montuojamas ant guolinių bėgelių su pritraukimo funkcija. Stalčiaus blokas turi centrinio užrakto sistemą su spynele kuri montuojasi viršutinio stalčiaus fasade. Centrinė rakinimo sistema turi apsaugą nuo spintelės virtimo (vienu metu gali būti atidarytas tik vienas talčius) (ANTI TILTING SYSTEM). Stalčiaus rankenėlės metalinės , dažytos milteliniu būdu, atstumas tarp tvirtinimo taškų -0,64cm. Yra galimybė rinktis rankenėlių spalvą iš 4 spalvų paletės.Yra galimybė rinktis chormuotas rankenėles. Stalčių blokas su ratukais, priekiniai ratukai fiksuojami. Garantija 8 metai. | https://isku.com/en/product/2007-drawerdrawer-unit/?radius=25 | Dokumento pavadinimas: "Brėžinys nr. 5 Stalčių blokas 2007-3"
| Drabužinė H202cm/40cm/43cm | Drabužinė: 40cm x 43cm x H202cm; ± 2 cm. Spintos su cokoliu, ne žemesniu nei 8 cm. Uždara spinta su 2 vnt. vienodo aukščio ir pločio durelėmis. Durys atsidarančios su minimalistinio dizaino rankenėlėmis. Galimybė rinktis iš ne mažiau nei 4 vnt. Spalvų paletės. Durys rakinamos. Spintos viduje turi būti ne mažiau nei 1 vnt. reguliuojamo aukščio lentynų, iš viso visoje spintoje turi būti ne mažiau nei 2 vnt. nišų. Baldo viduje turi būti montuojamas skersinis drabužiams. Baldas pagamintas iš ne mažiau nei 18 mm storio LMDP arba lygiavertės medžiagos. Spalvą galima rinktis iš ne mažiau nei 8 vnt. Spalvų paletės. Plokščių spalvų paletėje turi būti ne mažiau nei 4 vnt. vienspalvių spalvų ir 4 vnt medžio imitacijos spalvų. Baldo briaunos laminuotos ne plonesne nei 0,4 cm storio ABS briauna arba lygiaverte, durelių briaunos laminuotos ne plonesne nei 0,4 cm storio ABS briauna arba lygiaverte. Spinta turi turėti galimybę būti tvitinama prie sienos Spintos durys turi būti rakinamos. Spinta turi turėti reguliuojamus padukus paviršiaus nelygumams išlyginti. Tikslūs matmenys, medžiagiškumas ir spalvos bus derinamos su Užsakovu vietoje. Visi šie baldai turi būti derinami su kitais patalpoje projektuojamais baldais. Garantija ne mažiau 5 metai. | 1 | Drabužinė: 40cm x 43cm x H202cm. Spintos su cokoliu, 8 cm. Uždara spinta su 2 vnt. vienodo aukščio ir pločio durelėmis. Durys atsidarančios su minimalistinio dizaino rankenėlėmis. Galimybė rinktis iš 4 vnt. Spalvų paletės. Durys rakinamos. Spintos viduje 1 vnt. reguliuojamo aukščio lentynų, iš viso visoje spintoje 2 vnt. nišų. Baldo viduje montuojamas skersinis drabužiams. Baldas pagamintas iš 18 mm storio LMDP. Spalvą galima rinktis iš 8 vnt. Spalvų paletės. Plokščių spalvų paletėje 4 vnt. vienspalvių spalvų ir 4 vnt medžio imitacijos spalvų. Baldo briaunos laminuotos 0,4 cm storio ABS briauna, durelių briaunos laminuotos 0,4 cm storio ABS briauna. Spinta turi galimybę būti tvitinama prie sienos Spintos durys rakinamos. Spinta turi reguliuojamus padukus paviršiaus nelygumams išlyginti. Tikslūs matmenys, medžiagiškumas ir spalvos bus derinamos su Užsakovu vietoje. Visi šie baldai derinami su kitais patalpoje projektuojamais baldais. Garantija 8 metai. | https://isku.com/en/product/tendodoor-cabinet/?radius=25 | Dokumento pavadinimas: "Brėžinys nr. 7 Tendo drabužinė H202x40"
| Spinta uždara H202cm/40cm/43cm | Spinta uždara: 40cm x 43cm x H202cm; ± 2 cm. Spintos su cokoliu, ne žemesniu nei 8 cm. Uždara spinta su 2 vnt. vienodo aukščio ir pločio durelėmis. Durys atsidarančios su minimalistinio dizaino rankenėlėmis. Galimybė rinktis iš ne mažiau nei 4 vnt. Spalvų paletės. Durys rakinamos. Spintos viduje turi būti ne mažiau nei 4 vnt. reguliuojamo aukščio lentynų, iš viso visoje spintoje turi būti ne mažiau nei 5 vnt. nišų. Baldas pagamintas iš ne mažiau nei 18 mm storio LMDP arba lygiavertės medžiagos. Spalvą galima rinktis iš ne mažiau nei 8 vnt. Spalvų paletės. Plokščių spalvų paletėje turi būti ne mažiau nei 4 vnt. vienspalvių spalvų ir 4 vnt medžio imitacijos spalvų. Baldo briaunos laminuotos ne plonesne nei 0,4 cm storio ABS briauna arba lygiaverte, durelių briaunos laminuotos ne plonesne nei 0,4 cm storio ABS briauna arba lygiaverte. Spinta turi turėti galimybę būti tvitinama prie sienos Spinta turi turėti reguliuojamus padukus paviršiaus nelygumams išlyginti. Tikslūs matmenys, medžiagiškumas ir spalvos bus derinamos su Užsakovu vietoje. Visi šie baldai turi būti derinami su kitais patalpoje projektuojamais baldais. Garantija ne mažiau 5 metai. | 1 | Spinta uždara: 40cm x 43cm x H202cm. Spintos su cokoliu, 8 cm. Uždara spinta su 2 vnt. vienodo aukščio ir pločio durelėmis. Durys atsidarančios su minimalistinio dizaino rankenėlėmis. Galimybė rinktis iš 4 vnt. Spalvų paletės. Durys rakinamos. Spintos viduje 4 vnt. reguliuojamo aukščio lentynų, iš viso visoje spintoje 5 vnt. nišų. Baldas pagamintas iš 18 mm storio LMDP. Spalvą galima rinktis iš 8 vnt. Spalvų paletės. Plokščių spalvų paletėje 4 vnt. vienspalvių spalvų ir 4 vnt medžio imitacijos spalvų. Baldo briaunos laminuotos 0,4 cm storio ABS briauna, durelių briaunos laminuotos 0,4 cm storio ABS briauna. Spinta turi galimybę būti tvitinama prie sienos Spinta turi reguliuojamus padukus paviršiaus nelygumams išlyginti. Tikslūs matmenys, medžiagiškumas ir spalvos bus derinamos su Užsakovu vietoje. Visi šie baldai derinami su kitais patalpoje projektuojamais baldais. Garantija 8 metai. | https://isku.com/en/product/tendodoor-cabinet/?radius=25 | Dokumento pavadinimas: "Brėžinys nr. 6 Tendo spinta H202x40"
| Rakinama spinta dviejų durų H202cm/40cm/43cm | Spinta rakinama: 40cm x 43cm x H202cm; ± 2 cm. Spintos su cokoliu, ne žemesniu nei 8 cm. Uždara spinta su 2 vnt. vienodo aukščio ir pločio durelėmis. Durys atsidarančios su minimalistinio dizaino rankenėlėmis. Galimybė rinktis iš ne mažiau nei 4 vnt. Spalvų paletės. Durys rakinamos. Spintos viduje turi būti ne mažiau nei 4 vnt. reguliuojamo aukščio lentynų, iš viso visoje spintoje turi būti ne mažiau nei 5 vnt. nišų. Baldas pagamintas iš ne mažiau nei 18 mm storio LMDP arba lygiavertės medžiagos. Spalvą galima rinktis iš ne mažiau nei 8 vnt. Spalvų paletės. Plokščių spalvų paletėje turi būti ne mažiau nei 4 vnt. vienspalvių spalvų ir 4 vnt medžio imitacijos spalvų. Baldo briaunos laminuotos ne plonesne nei 0,4 cm storio ABS briauna arba lygiaverte, durelių briaunos laminuotos ne plonesne nei 0,4 cm storio ABS briauna arba lygiaverte. Spinta turi turėti galimybę būti tvitinama prie sienos Spintos durys turi būti rakinamos. Spinta turi turėti reguliuojamus padukus paviršiaus nelygumams išlyginti. Tikslūs matmenys, medžiagiškumas ir spalvos bus derinamos su Užsakovu vietoje. Visi šie baldai turi būti derinami su kitais patalpoje projektuojamais baldais. Garantija ne mažiau 5 metai. | 1 | Spinta rakinama: 40cm x 43cm x H202cm; Spintos su cokoliu, 8 cm. Uždara spinta su 2 vnt. vienodo aukščio ir pločio durelėmis. Durys atsidarančios su minimalistinio dizaino rankenėlėmis. Galimybė rinktis iš 4 vnt. Spalvų paletės. Durys rakinamos. Spintos viduje 4 vnt. reguliuojamo aukščio lentynų, iš viso visoje spintoje 5 vnt. nišų. Baldas pagamintas iš 18 mm storio LMDP. Spalvą galima rinktis iš8 vnt. Spalvų paletės. Plokščių spalvų paletėje 4 vnt. vienspalvių spalvų ir 4 vnt medžio imitacijos spalvų. Baldo briaunos laminuotos 0,4 cm storio ABS briauna, durelių briaunos laminuotos 0,4 cm storio ABS briauna. Spinta turi galimybę būti tvitinama prie sienos Spintos durys rakinamos. Spinta turi reguliuojamus padukus paviršiaus nelygumams išlyginti. Tikslūs matmenys, medžiagiškumas ir spalvos bus derinamos su Užsakovu vietoje. Visi šie baldai derinami su kitais patalpoje projektuojamais baldais. Garantija 8 metai. | https://isku.com/en/product/tendodoor-cabinet/?radius=25 | Dokumento pavadinimas: "Brėžinys nr. 6 Tendo spinta H202x40"
3.25 auditorija | Darbo stalas 140cmx70cm, kojų uždanga, lovys laidams, skylė laidams stalviršyje | Matmenys: 140 (P) x 70 (G) x 73 (A) cm. Stalviršis LMDP arba analogiška medžiaga, storis ≥ 25 mm. Laminato storis ≥ 0,3 mm. Galimybė rinktis stalviršio spalvą iš ne mažiau nei 4 vnt. vienspalvių spalvų ir 4 vnt medžio imitacijos spalvų paletės. Stalviršio briauna ABS arba lygiavertė. Kojos apvalios, metalinės, dažytos milteliniu būdu arb lygiaverčiu. Galimybė rinktis kojų spalvą iš ne mažiau nei 5 spalvų paletės. Stalo komplektacijoje: • kojų uždanga 140 (P) x 470 (A), perforuotas, metalinė, galimybė rinktis spalvą iš ne mažiau nei 5 spalvų paletės. Kojų uždanga prie stalviršio tvirtinama metalinių laikiklių L formos pagalba. Laikiklių spalva turi atitikti postalinės spalvą; • Lovys laidams – metalo ar lygiavertės medžiagos lankstinys, komplektuojamas kartu su visomis riekalingomis tivrtinimui detalėmis, galimybė rinktis spalvą iš ne mažiau nei 3 spalvų paletės; • Skylė laidams 6 cm diametro, su montuojamu plastikiniu ar lygiavertės medžiagos dangteliu, galimybė rinktis dangtelio spalvą iš ne mažiau nei 6 spalvų paletės. Tikslūs matmenys, medžiagiškumas ir spalvos bus derinamos su Užsakovu užsakymo vykdymo metu. Garantija 5 metai. | 1 | Matmenys: 140 (P) x 70 (G) x 73 (A) cm. Stalviršis LMDP medžiaga, storis 25 mm. Laminato storis 0,3 mm. Galimybė rinktis stalviršio spalvą iš 4 vnt. vienspalvių spalvų ir 4 vnt medžio imitacijos spalvų paletės. Stalviršio briauna ABS. Kojos apvalios, metalinės, dažytos milteliniu būdu. Galimybė rinktis kojų spalvą iš 5 spalvų paletės. Stalo komplektacijoje: • kojų uždanga 140 (P) x 470 (A), perforuotas, metalinė, galimybė rinktis spalvą iš 5 spalvų paletės. Kojų uždanga prie stalviršio tvirtinama metalinių laikiklių L formos pagalba. Laikiklių spalva atitinka postalinės spalvą; • Lovys laidams – metalo medžiagos lankstinys, komplektuojamas kartu su visomis riekalingomis tivrtinimui detalėmis, galimybė rinktis spalvą iš 3 spalvų paletės; • Skylė laidams 6 cm diametro, su montuojamu plastikiniu dangteliu, galimybė rinktis dangtelio spalvą iš 6 spalvų paletės. Tikslūs matmenys, medžiagiškumas ir spalvos bus derinamos su Užsakovu užsakymo vykdymo metu. Garantija 8 metai. | https://isku.com/en/product/matrix-ytable/?radius=25 | Dokumento pavadinimas: "Brėžinys nr. 4 Stalas Matrix Y 140x70"
| Stalčių blokas 3 stalčių, su ratukais | Stalčių blokas. Matmenys 43(P) x 62(G) x 58(A) cm.(±2 cm.) Spintelės viršus ir stalčių fasadai gaminami iš 1,8 LMDP plokštės arba lygiavertės, briaunos apklijuotos ne mažiau kaip 0,01cm ABS briauna arba lygiaverte. Spintelės korpusas gaminamas iš 1,5cm LMDP plokštės arba lygiavertės. Spintelės apačioje montuojamos plastiko liejinio detalės arba lygiavertės, kurios sutvirtina spintelės korpusą ir į šias detales montuojasi plastikiniai ratukai su stabdžiais arba lygiaverčiai. Plastikiniai ratukai yra 0,35 cm diametro, bendras ratuko sutvirtinimo aukštis sudaro 0,42 cm. Spintelės stalčiai pagaminti iš vientiso plastiko liejinio arba lygiavertės medžiagos. Stalčiaus korpusas turi būti pritaikytas naudoti skirtingus biuro aksesuarus. Stalčiaus korpusas turi būti montuojamas ant guolinių bėgelių arba lygiaverčių su pritraukimo funkcija. Stalčiaus blokas turi turėti centrinio užrakto sistemą su spynele kuri turi montuotis viršutinio stalčiaus fasade. Centrinė rakinimo sistema turi turėti apsaugą nuo spintelės virtimo (vienu metu gali būti atidarytas tik vienas talčius) (ANTI TILTING SYSTEM). Stalčiaus rankenėlės metalinės arba lygiavertės medžiagos, dažytos milteliniu arba analogišku būdu, atstumas tarp tvirtinimo taškų -0,64cm. Turi būti galimybė rinktis rankenėlių spalvą iš ne mažiau nei 4 spalvų paletės. Turi būti galimybė rinktis chormuotas rankenėles. Stalčių blokas turi būti su ratukais, priekiniai ratukai turi būti fiksuojami. Garantija ne mažiau 5 metai. | 1 | Stalčių blokas. Matmenys 43(P) x 62(G) x 58(A) cm. Spintelės viršus ir stalčių fasadai gaminami iš 1,8 LMDP plokštės , briaunos apklijuotos 0,01cm ABS briauna. Spintelės korpusas gaminamas iš 1,5cm LMDP plokštės. Spintelės apačioje montuojamos plastiko liejinio detalės, kurios sutvirtina spintelės korpusą ir į šias detales montuojasi plastikiniai ratukai su stabdžiais. Plastikiniai ratukai yra 0,35 cm diametro, bendras ratuko sutvirtinimo aukštis sudaro 0,42 cm. Spintelės stalčiai pagaminti iš vientiso plastiko liejinio. Stalčiaus korpusas pritaikytas naudoti skirtingus biuro aksesuarus. Stalčiaus korpusas montuojamas ant guolinių bėgelių su pritraukimo funkcija. Stalčiaus blokas turi centrinio užrakto sistemą su spynele kuri montuojasi viršutinio stalčiaus fasade. Centrinė rakinimo sistema turi apsaugą nuo spintelės virtimo (vienu metu gali būti atidarytas tik vienas talčius) (ANTI TILTING SYSTEM). Stalčiaus rankenėlės metalinės , dažytos milteliniu būdu, atstumas tarp tvirtinimo taškų -0,64cm. Yra galimybė rinktis rankenėlių spalvą iš 4 spalvų paletės.Yra galimybė rinktis chormuotas rankenėles. Stalčių blokas su ratukais, priekiniai ratukai fiksuojami. Garantija 8 metai. | https://isku.com/en/product/2007-drawerdrawer-unit/?radius=25 | Dokumento pavadinimas: "Brėžinys nr. 5 Stalčių blokas 2007-3"
| Drabužinė H202cm/40cm/43cm | Drabužinė: 40cm x 43cm x H202cm; ± 2 cm. Spintos su cokoliu, ne žemesniu nei 8 cm. Uždara spinta su 2 vnt. vienodo aukščio ir pločio durelėmis. Durys atsidarančios su minimalistinio dizaino rankenėlėmis. Galimybė rinktis iš ne mažiau nei 4 vnt. Spalvų paletės. Durys rakinamos. Spintos viduje turi būti ne mažiau nei 1 vnt. reguliuojamo aukščio lentynų, iš viso visoje spintoje turi būti ne mažiau nei 2 vnt. nišų. Baldo viduje turi būti montuojamas skersinis drabužiams. Baldas pagamintas iš ne mažiau nei 18 mm storio LMDP arba lygiavertės medžiagos. Spalvą galima rinktis iš ne mažiau nei 8 vnt. Spalvų paletės. Plokščių spalvų paletėje turi būti ne mažiau nei 4 vnt. vienspalvių spalvų ir 4 vnt medžio imitacijos spalvų. Baldo briaunos laminuotos ne plonesne nei 0,4 cm storio ABS briauna arba lygiaverte, durelių briaunos laminuotos ne plonesne nei 0,4 cm storio ABS briauna arba lygiaverte. Spinta turi turėti galimybę būti tvitinama prie sienos Spintos durys turi būti rakinamos. Spinta turi turėti reguliuojamus padukus paviršiaus nelygumams išlyginti. Tikslūs matmenys, medžiagiškumas ir spalvos bus derinamos su Užsakovu vietoje. Visi šie baldai turi būti derinami su kitais patalpoje projektuojamais baldais. Garantija ne mažiau 5 metai. | 1 | Drabužinė: 40cm x 43cm x H202cm. Spintos su cokoliu, 8 cm. Uždara spinta su 2 vnt. vienodo aukščio ir pločio durelėmis. Durys atsidarančios su minimalistinio dizaino rankenėlėmis. Galimybė rinktis iš 4 vnt. Spalvų paletės. Durys rakinamos. Spintos viduje 1 vnt. reguliuojamo aukščio lentynų, iš viso visoje spintoje 2 vnt. nišų. Baldo viduje montuojamas skersinis drabužiams. Baldas pagamintas iš 18 mm storio LMDP. Spalvą galima rinktis iš 8 vnt. Spalvų paletės. Plokščių spalvų paletėje 4 vnt. vienspalvių spalvų ir 4 vnt medžio imitacijos spalvų. Baldo briaunos laminuotos 0,4 cm storio ABS briauna, durelių briaunos laminuotos 0,4 cm storio ABS briauna. Spinta turi galimybę būti tvitinama prie sienos Spintos durys rakinamos. Spinta turi reguliuojamus padukus paviršiaus nelygumams išlyginti. Tikslūs matmenys, medžiagiškumas ir spalvos bus derinamos su Užsakovu vietoje. Visi šie baldai derinami su kitais patalpoje projektuojamais baldais. Garantija 8 metai. | https://isku.com/en/product/tendodoor-cabinet/?radius=25 | Dokumento pavadinimas: "Brėžinys nr. 7 Tendo drabužinė H202x40"
| Spinta uždara H202cm/40cm/43cm | Spinta uždara: 40cm x 43cm x H202cm; ± 2 cm. Spintos su cokoliu, ne žemesniu nei 8 cm. Uždara spinta su 2 vnt. vienodo aukščio ir pločio durelėmis. Durys atsidarančios su minimalistinio dizaino rankenėlėmis. Galimybė rinktis iš ne mažiau nei 4 vnt. Spalvų paletės. Durys rakinamos. Spintos viduje turi būti ne mažiau nei 4 vnt. reguliuojamo aukščio lentynų, iš viso visoje spintoje turi būti ne mažiau nei 5 vnt. nišų. Baldas pagamintas iš ne mažiau nei 18 mm storio LMDP arba lygiavertės medžiagos. Spalvą galima rinktis iš ne mažiau nei 8 vnt. Spalvų paletės. Plokščių spalvų paletėje turi būti ne mažiau nei 4 vnt. vienspalvių spalvų ir 4 vnt medžio imitacijos spalvų. Baldo briaunos laminuotos ne plonesne nei 0,4 cm storio ABS briauna arba lygiaverte, durelių briaunos laminuotos ne plonesne nei 0,4 cm storio ABS briauna arba lygiaverte. Spinta turi turėti galimybę būti tvitinama prie sienos Spinta turi turėti reguliuojamus padukus paviršiaus nelygumams išlyginti. Tikslūs matmenys, medžiagiškumas ir spalvos bus derinamos su Užsakovu vietoje. Visi šie baldai turi būti derinami su kitais patalpoje projektuojamais baldais. Garantija ne mažiau 5 metai. | 1 | Spinta uždara: 40cm x 43cm x H202cm. Spintos su cokoliu, 8 cm. Uždara spinta su 2 vnt. vienodo aukščio ir pločio durelėmis. Durys atsidarančios su minimalistinio dizaino rankenėlėmis. Galimybė rinktis iš 4 vnt. Spalvų paletės. Durys rakinamos. Spintos viduje 4 vnt. reguliuojamo aukščio lentynų, iš viso visoje spintoje 5 vnt. nišų. Baldas pagamintas iš 18 mm storio LMDP. Spalvą galima rinktis iš 8 vnt. Spalvų paletės. Plokščių spalvų paletėje 4 vnt. vienspalvių spalvų ir 4 vnt medžio imitacijos spalvų. Baldo briaunos laminuotos 0,4 cm storio ABS briauna, durelių briaunos laminuotos 0,4 cm storio ABS briauna. Spinta turi galimybę būti tvitinama prie sienos Spinta turi reguliuojamus padukus paviršiaus nelygumams išlyginti. Tikslūs matmenys, medžiagiškumas ir spalvos bus derinamos su Užsakovu vietoje. Visi šie baldai derinami su kitais patalpoje projektuojamais baldais. Garantija 8 metai. | https://isku.com/en/product/tendodoor-cabinet/?radius=25 | Dokumento pavadinimas: "Brėžinys nr. 6 Tendo spinta H202x40"
| Rakinama spinta dviejų durų H202cm/40cm/43cm | Spinta rakinama: 40cm x 43cm x H202cm; ± 2 cm. Spintos su cokoliu, ne žemesniu nei 8 cm. Uždara spinta su 2 vnt. vienodo aukščio ir pločio durelėmis. Durys atsidarančios su minimalistinio dizaino rankenėlėmis. Galimybė rinktis iš ne mažiau nei 4 vnt. Spalvų paletės. Durys rakinamos. Spintos viduje turi būti ne mažiau nei 4 vnt. reguliuojamo aukščio lentynų, iš viso visoje spintoje turi būti ne mažiau nei 5 vnt. nišų. Baldas pagamintas iš ne mažiau nei 18 mm storio LMDP arba lygiavertės medžiagos. Spalvą galima rinktis iš ne mažiau nei 8 vnt. Spalvų paletės. Plokščių spalvų paletėje turi būti ne mažiau nei 4 vnt. vienspalvių spalvų ir 4 vnt medžio imitacijos spalvų. Baldo briaunos laminuotos ne plonesne nei 0,4 cm storio ABS briauna arba lygiaverte, durelių briaunos laminuotos ne plonesne nei 0,4 cm storio ABS briauna arba lygiaverte. Spinta turi turėti galimybę būti tvitinama prie sienos Spintos durys turi būti rakinamos. Spinta turi turėti reguliuojamus padukus paviršiaus nelygumams išlyginti. Tikslūs matmenys, medžiagiškumas ir spalvos bus derinamos su Užsakovu vietoje. Visi šie baldai turi būti derinami su kitais patalpoje projektuojamais baldais. Garantija ne mažiau 5 metai. | 1 | Spinta rakinama: 40cm x 43cm x H202cm; Spintos su cokoliu, 8 cm. Uždara spinta su 2 vnt. vienodo aukščio ir pločio durelėmis. Durys atsidarančios su minimalistinio dizaino rankenėlėmis. Galimybė rinktis iš 4 vnt. Spalvų paletės. Durys rakinamos. Spintos viduje 4 vnt. reguliuojamo aukščio lentynų, iš viso visoje spintoje 5 vnt. nišų. Baldas pagamintas iš 18 mm storio LMDP. Spalvą galima rinktis iš8 vnt. Spalvų paletės. Plokščių spalvų paletėje 4 vnt. vienspalvių spalvų ir 4 vnt medžio imitacijos spalvų. Baldo briaunos laminuotos 0,4 cm storio ABS briauna, durelių briaunos laminuotos 0,4 cm storio ABS briauna. Spinta turi galimybę būti tvitinama prie sienos Spintos durys rakinamos. Spinta turi reguliuojamus padukus paviršiaus nelygumams išlyginti. Tikslūs matmenys, medžiagiškumas ir spalvos bus derinamos su Užsakovu vietoje. Visi šie baldai derinami su kitais patalpoje projektuojamais baldais. Garantija 8 metai. | https://isku.com/en/product/tendodoor-cabinet/?radius=25 | Dokumento pavadinimas: "Brėžinys nr. 6 Tendo spinta H202x40"
3.26 auditorija | Darbo stalas 140cmx70cm, kojų uždanga, lovys laidams, skylė laidams stalviršyje | Matmenys: 140 (P) x 70 (G) x 73 (A) cm. Stalviršis LMDP arba analogiška medžiaga, storis ≥ 25 mm. Laminato storis ≥ 0,3 mm. Galimybė rinktis stalviršio spalvą iš ne mažiau nei 4 vnt. vienspalvių spalvų ir 4 vnt medžio imitacijos spalvų paletės. Stalviršio briauna ABS arba lygiavertė. Kojos apvalios, metalinės, dažytos milteliniu būdu arb lygiaverčiu. Galimybė rinktis kojų spalvą iš ne mažiau nei 5 spalvų paletės. Stalo komplektacijoje: • kojų uždanga 140 (P) x 470 (A), perforuotas, metalinė, galimybė rinktis spalvą iš ne mažiau nei 5 spalvų paletės. Kojų uždanga prie stalviršio tvirtinama metalinių laikiklių L formos pagalba. Laikiklių spalva turi atitikti postalinės spalvą; • Lovys laidams – metalo ar lygiavertės medžiagos lankstinys, komplektuojamas kartu su visomis riekalingomis tivrtinimui detalėmis, galimybė rinktis spalvą iš ne mažiau nei 3 spalvų paletės; • Skylė laidams 6 cm diametro, su montuojamu plastikiniu ar lygiavertės medžiagos dangteliu, galimybė rinktis dangtelio spalvą iš ne mažiau nei 6 spalvų paletės. Tikslūs matmenys, medžiagiškumas ir spalvos bus derinamos su Užsakovu užsakymo vykdymo metu. Garantija 5 metai. | 1 | Matmenys: 140 (P) x 70 (G) x 73 (A) cm. Stalviršis LMDP medžiaga, storis 25 mm. Laminato storis 0,3 mm. Galimybė rinktis stalviršio spalvą iš 4 vnt. vienspalvių spalvų ir 4 vnt medžio imitacijos spalvų paletės. Stalviršio briauna ABS. Kojos apvalios, metalinės, dažytos milteliniu būdu. Galimybė rinktis kojų spalvą iš 5 spalvų paletės. Stalo komplektacijoje: • kojų uždanga 140 (P) x 470 (A), perforuotas, metalinė, galimybė rinktis spalvą iš 5 spalvų paletės. Kojų uždanga prie stalviršio tvirtinama metalinių laikiklių L formos pagalba. Laikiklių spalva atitinka postalinės spalvą; • Lovys laidams – metalo medžiagos lankstinys, komplektuojamas kartu su visomis riekalingomis tivrtinimui detalėmis, galimybė rinktis spalvą iš 3 spalvų paletės; • Skylė laidams 6 cm diametro, su montuojamu plastikiniu dangteliu, galimybė rinktis dangtelio spalvą iš 6 spalvų paletės. Tikslūs matmenys, medžiagiškumas ir spalvos bus derinamos su Užsakovu užsakymo vykdymo metu. Garantija 8 metai. | https://isku.com/en/product/matrix-ytable/?radius=25 | Dokumento pavadinimas: "Brėžinys nr. 4 Stalas Matrix Y 140x70"
| Stalčių blokas 3 stalčių, su ratukais | Stalčių blokas. Matmenys 43(P) x 62(G) x 58(A) cm.(±2 cm.) Spintelės viršus ir stalčių fasadai gaminami iš 1,8 LMDP plokštės arba lygiavertės, briaunos apklijuotos ne mažiau kaip 0,01cm ABS briauna arba lygiaverte. Spintelės korpusas gaminamas iš 1,5cm LMDP plokštės arba lygiavertės. Spintelės apačioje montuojamos plastiko liejinio detalės arba lygiavertės, kurios sutvirtina spintelės korpusą ir į šias detales montuojasi plastikiniai ratukai su stabdžiais arba lygiaverčiai. Plastikiniai ratukai yra 0,35 cm diametro, bendras ratuko sutvirtinimo aukštis sudaro 0,42 cm. Spintelės stalčiai pagaminti iš vientiso plastiko liejinio arba lygiavertės medžiagos. Stalčiaus korpusas turi būti pritaikytas naudoti skirtingus biuro aksesuarus. Stalčiaus korpusas turi būti montuojamas ant guolinių bėgelių arba lygiaverčių su pritraukimo funkcija. Stalčiaus blokas turi turėti centrinio užrakto sistemą su spynele kuri turi montuotis viršutinio stalčiaus fasade. Centrinė rakinimo sistema turi turėti apsaugą nuo spintelės virtimo (vienu metu gali būti atidarytas tik vienas talčius) (ANTI TILTING SYSTEM). Stalčiaus rankenėlės metalinės arba lygiavertės medžiagos, dažytos milteliniu arba analogišku būdu, atstumas tarp tvirtinimo taškų -0,64cm. Turi būti galimybė rinktis rankenėlių spalvą iš ne mažiau nei 4 spalvų paletės. Turi būti galimybė rinktis chormuotas rankenėles. Stalčių blokas turi būti su ratukais, priekiniai ratukai turi būti fiksuojami. Garantija ne mažiau 5 metai. | 1 | Stalčių blokas. Matmenys 43(P) x 62(G) x 58(A) cm. Spintelės viršus ir stalčių fasadai gaminami iš 1,8 LMDP plokštės , briaunos apklijuotos 0,01cm ABS briauna. Spintelės korpusas gaminamas iš 1,5cm LMDP plokštės. Spintelės apačioje montuojamos plastiko liejinio detalės, kurios sutvirtina spintelės korpusą ir į šias detales montuojasi plastikiniai ratukai su stabdžiais. Plastikiniai ratukai yra 0,35 cm diametro, bendras ratuko sutvirtinimo aukštis sudaro 0,42 cm. Spintelės stalčiai pagaminti iš vientiso plastiko liejinio. Stalčiaus korpusas pritaikytas naudoti skirtingus biuro aksesuarus. Stalčiaus korpusas montuojamas ant guolinių bėgelių su pritraukimo funkcija. Stalčiaus blokas turi centrinio užrakto sistemą su spynele kuri montuojasi viršutinio stalčiaus fasade. Centrinė rakinimo sistema turi apsaugą nuo spintelės virtimo (vienu metu gali būti atidarytas tik vienas talčius) (ANTI TILTING SYSTEM). Stalčiaus rankenėlės metalinės , dažytos milteliniu būdu, atstumas tarp tvirtinimo taškų -0,64cm. Yra galimybė rinktis rankenėlių spalvą iš 4 spalvų paletės.Yra galimybė rinktis chormuotas rankenėles. Stalčių blokas su ratukais, priekiniai ratukai fiksuojami. Garantija 8 metai. | https://isku.com/en/product/2007-drawerdrawer-unit/?radius=25 | Dokumento pavadinimas: "Brėžinys nr. 5 Stalčių blokas 2007-3"
| Drabužinė H202cm/40cm/43cm | Drabužinė: 40cm x 43cm x H202cm; ± 2 cm. Spintos su cokoliu, ne žemesniu nei 8 cm. Uždara spinta su 2 vnt. vienodo aukščio ir pločio durelėmis. Durys atsidarančios su minimalistinio dizaino rankenėlėmis. Galimybė rinktis iš ne mažiau nei 4 vnt. Spalvų paletės. Durys rakinamos. Spintos viduje turi būti ne mažiau nei 1 vnt. reguliuojamo aukščio lentynų, iš viso visoje spintoje turi būti ne mažiau nei 2 vnt. nišų. Baldo viduje turi būti montuojamas skersinis drabužiams. Baldas pagamintas iš ne mažiau nei 18 mm storio LMDP arba lygiavertės medžiagos. Spalvą galima rinktis iš ne mažiau nei 8 vnt. Spalvų paletės. Plokščių spalvų paletėje turi būti ne mažiau nei 4 vnt. vienspalvių spalvų ir 4 vnt medžio imitacijos spalvų. Baldo briaunos laminuotos ne plonesne nei 0,4 cm storio ABS briauna arba lygiaverte, durelių briaunos laminuotos ne plonesne nei 0,4 cm storio ABS briauna arba lygiaverte. Spinta turi turėti galimybę būti tvitinama prie sienos Spintos durys turi būti rakinamos. Spinta turi turėti reguliuojamus padukus paviršiaus nelygumams išlyginti. Tikslūs matmenys, medžiagiškumas ir spalvos bus derinamos su Užsakovu vietoje. Visi šie baldai turi būti derinami su kitais patalpoje projektuojamais baldais. Garantija ne mažiau 5 metai. | 1 | Drabužinė: 40cm x 43cm x H202cm. Spintos su cokoliu, 8 cm. Uždara spinta su 2 vnt. vienodo aukščio ir pločio durelėmis. Durys atsidarančios su minimalistinio dizaino rankenėlėmis. Galimybė rinktis iš 4 vnt. Spalvų paletės. Durys rakinamos. Spintos viduje 1 vnt. reguliuojamo aukščio lentynų, iš viso visoje spintoje 2 vnt. nišų. Baldo viduje montuojamas skersinis drabužiams. Baldas pagamintas iš 18 mm storio LMDP. Spalvą galima rinktis iš 8 vnt. Spalvų paletės. Plokščių spalvų paletėje 4 vnt. vienspalvių spalvų ir 4 vnt medžio imitacijos spalvų. Baldo briaunos laminuotos 0,4 cm storio ABS briauna, durelių briaunos laminuotos 0,4 cm storio ABS briauna. Spinta turi galimybę būti tvitinama prie sienos Spintos durys rakinamos. Spinta turi reguliuojamus padukus paviršiaus nelygumams išlyginti. Tikslūs matmenys, medžiagiškumas ir spalvos bus derinamos su Užsakovu vietoje. Visi šie baldai derinami su kitais patalpoje projektuojamais baldais. Garantija 8 metai. | https://isku.com/en/product/tendodoor-cabinet/?radius=25 | Dokumento pavadinimas: "Brėžinys nr. 7 Tendo drabužinė H202x40"
| Spinta uždara H202cm/40cm/43cm | Spinta uždara: 40cm x 43cm x H202cm; ± 2 cm. Spintos su cokoliu, ne žemesniu nei 8 cm. Uždara spinta su 2 vnt. vienodo aukščio ir pločio durelėmis. Durys atsidarančios su minimalistinio dizaino rankenėlėmis. Galimybė rinktis iš ne mažiau nei 4 vnt. Spalvų paletės. Durys rakinamos. Spintos viduje turi būti ne mažiau nei 4 vnt. reguliuojamo aukščio lentynų, iš viso visoje spintoje turi būti ne mažiau nei 5 vnt. nišų. Baldas pagamintas iš ne mažiau nei 18 mm storio LMDP arba lygiavertės medžiagos. Spalvą galima rinktis iš ne mažiau nei 8 vnt. Spalvų paletės. Plokščių spalvų paletėje turi būti ne mažiau nei 4 vnt. vienspalvių spalvų ir 4 vnt medžio imitacijos spalvų. Baldo briaunos laminuotos ne plonesne nei 0,4 cm storio ABS briauna arba lygiaverte, durelių briaunos laminuotos ne plonesne nei 0,4 cm storio ABS briauna arba lygiaverte. Spinta turi turėti galimybę būti tvitinama prie sienos Spinta turi turėti reguliuojamus padukus paviršiaus nelygumams išlyginti. Tikslūs matmenys, medžiagiškumas ir spalvos bus derinamos su Užsakovu vietoje. Visi šie baldai turi būti derinami su kitais patalpoje projektuojamais baldais. Garantija ne mažiau 5 metai. | 1 | Spinta uždara: 40cm x 43cm x H202cm. Spintos su cokoliu, 8 cm. Uždara spinta su 2 vnt. vienodo aukščio ir pločio durelėmis. Durys atsidarančios su minimalistinio dizaino rankenėlėmis. Galimybė rinktis iš 4 vnt. Spalvų paletės. Durys rakinamos. Spintos viduje 4 vnt. reguliuojamo aukščio lentynų, iš viso visoje spintoje 5 vnt. nišų. Baldas pagamintas iš 18 mm storio LMDP. Spalvą galima rinktis iš 8 vnt. Spalvų paletės. Plokščių spalvų paletėje 4 vnt. vienspalvių spalvų ir 4 vnt medžio imitacijos spalvų. Baldo briaunos laminuotos 0,4 cm storio ABS briauna, durelių briaunos laminuotos 0,4 cm storio ABS briauna. Spinta turi galimybę būti tvitinama prie sienos Spinta turi reguliuojamus padukus paviršiaus nelygumams išlyginti. Tikslūs matmenys, medžiagiškumas ir spalvos bus derinamos su Užsakovu vietoje. Visi šie baldai derinami su kitais patalpoje projektuojamais baldais. Garantija 8 metai. | https://isku.com/en/product/tendodoor-cabinet/?radius=25 | Dokumento pavadinimas: "Brėžinys nr. 6 Tendo spinta H202x40"
| Rakinama spinta dviejų durų H202cm/40cm/43cm | Spinta rakinama: 40cm x 43cm x H202cm; ± 2 cm. Spintos su cokoliu, ne žemesniu nei 8 cm. Uždara spinta su 2 vnt. vienodo aukščio ir pločio durelėmis. Durys atsidarančios su minimalistinio dizaino rankenėlėmis. Galimybė rinktis iš ne mažiau nei 4 vnt. Spalvų paletės. Durys rakinamos. Spintos viduje turi būti ne mažiau nei 4 vnt. reguliuojamo aukščio lentynų, iš viso visoje spintoje turi būti ne mažiau nei 5 vnt. nišų. Baldas pagamintas iš ne mažiau nei 18 mm storio LMDP arba lygiavertės medžiagos. Spalvą galima rinktis iš ne mažiau nei 8 vnt. Spalvų paletės. Plokščių spalvų paletėje turi būti ne mažiau nei 4 vnt. vienspalvių spalvų ir 4 vnt medžio imitacijos spalvų. Baldo briaunos laminuotos ne plonesne nei 0,4 cm storio ABS briauna arba lygiaverte, durelių briaunos laminuotos ne plonesne nei 0,4 cm storio ABS briauna arba lygiaverte. Spinta turi turėti galimybę būti tvitinama prie sienos Spintos durys turi būti rakinamos. Spinta turi turėti reguliuojamus padukus paviršiaus nelygumams išlyginti. Tikslūs matmenys, medžiagiškumas ir spalvos bus derinamos su Užsakovu vietoje. Visi šie baldai turi būti derinami su kitais patalpoje projektuojamais baldais. Garantija ne mažiau 5 metai. | 1 | Spinta rakinama: 40cm x 43cm x H202cm; Spintos su cokoliu, 8 cm. Uždara spinta su 2 vnt. vienodo aukščio ir pločio durelėmis. Durys atsidarančios su minimalistinio dizaino rankenėlėmis. Galimybė rinktis iš 4 vnt. Spalvų paletės. Durys rakinamos. Spintos viduje 4 vnt. reguliuojamo aukščio lentynų, iš viso visoje spintoje 5 vnt. nišų. Baldas pagamintas iš 18 mm storio LMDP. Spalvą galima rinktis iš8 vnt. Spalvų paletės. Plokščių spalvų paletėje 4 vnt. vienspalvių spalvų ir 4 vnt medžio imitacijos spalvų. Baldo briaunos laminuotos 0,4 cm storio ABS briauna, durelių briaunos laminuotos 0,4 cm storio ABS briauna. Spinta turi galimybę būti tvitinama prie sienos Spintos durys rakinamos. Spinta turi reguliuojamus padukus paviršiaus nelygumams išlyginti. Tikslūs matmenys, medžiagiškumas ir spalvos bus derinamos su Užsakovu vietoje. Visi šie baldai derinami su kitais patalpoje projektuojamais baldais. Garantija 8 metai. | https://isku.com/en/product/tendodoor-cabinet/?radius=25 | Dokumento pavadinimas: "Brėžinys nr. 6 Tendo spinta H202x40"
3.27 grupinė solfedžio | Stalai Mokinių | Vienvietis reguliuojamo aukščio mokinio stalas. Matmenys: 70(P) x 50(G) x 59/64/71 (H) cm ± 2 cm Vienvietis stačiakampis mokyklinis stalas. Stalviršis turi būti pagamintas LMDP arba lygiavertės medžiagos, galimybė rinktis spalvą iš ne mažiau nei 4 vnt. viensplavių dekorų paletės ir ne mažiau nei 2 vnt. medžio imitacijos spalvų paletės, stalviršio storis ne mažiau nei 2,5 cm. Stalo stalviršio briaunos laminuotos ne plonesniu nei 0,04 cm storio, kampai užapvalinti, ABS ar lygiavertės medžiagos kantu. Galimybė rinktis briaunų spalvas iš ne mažiau nei 8 vnt. spalvų paletės. Stalo kojos apvalios, metalinės, preliminariai 0,30 cm diametro. Metalo storis ne mažiau 0,02 cm. Stalas ant 2 vnt. kojų, kurios tarpusavyje turi būti sujungtos sudarydamos stabilų rėmą. Abi kojos turi turėti atramas apačioje dėl stabilumo, kurios plotis preliminariai 3,5 cm. Kojos turi remtis į grindis 4 taškais - plastikiniais juodais antgaliais arba lygiaverčiais, bei permatomais padukais, kurie nebraižo grindų. Kojos tarpusavyje turi būti sutvirtintos horizontaliu metalinių rėmu. Kojų lenkta forma turi užtikrinti minimalų sąlyti su grindimis, neleidžiančiam kauptis dulkėms bei lengvesniam valymui užtikrinti. Iš abiejų stalo pusių prie kojų rėmo turi būti pritvirtinti metaliniai kabliukai kuprinių laikymui. Rėmas bei kojos turi būti pagamintas iš metalo arba lygiavertės medžiagos, paviršius apdirbtas milteliniu dažymu arba lygiaverčiu, galimybė rinktis spalvą iš ne mažiau nei 14 vnt. spalvų paletės. Stalo aukštis turi būti reguliuojamas, pritaikant stalo aukštį kiekvienam mokiniui individualiai, ne mažiau nei 3 aukščio padėtys. Tikslūs matmenys, medžiagiškumas ir spalvos bus derinamos su Užsakovu užsakymo vykdymo metu. Visi šie baldai turi būti derinami su kitais patalpoje projektuojamais baldais. Garantija ne mažiau nei 5 metai. | 10 | Vienvietis reguliuojamo aukščio mokinio stalas. Matmenys: 70(P) x 50(G) x 59/64/71 (H) cm cm. Vienvietis stačiakampis mokyklinis stalas. Stalviršis pagamintas LMDP , galimybė rinktis spalvą iš 4 vnt. viensplavių dekorų paletės ir 2 vnt. medžio imitacijos spalvų paletės, stalviršio storis 2,5 cm. Stalo stalviršio briaunos laminuotos 0,04 cm storio, kampai užapvalinti, ABS . Galimybė rinktis briaunų spalvas iš 8 vnt. spalvų paletės. Stalo kojos apvalios, metalinės, 0,30 cm diametro. Metalo storis 0,02 cm. Stalas ant 2 vnt. kojų, kurios tarpusavyje sujungtos sudarydamos stabilų rėmą. Abi kojos turi atramas apačioje dėl stabilumo, kurios plotis 3,5 cm. Kojos remiasi į grindis 4 taškais - plastikiniais juodais antgaliais, bei permatomais padukais, kurie nebraižo grindų. Kojos tarpusavyje sutvirtintos horizontaliu metalinių rėmu. Kojų lenkta forma užtikrina minimalų sąlyti su grindimis, neleidžiančiam kauptis dulkėms bei lengvesniam valymui užtikrinti. Iš abiejų stalo pusių prie kojų rėmo pritvirtinti metaliniai kabliukai kuprinių laikymui. Rėmas bei kojos pagamintos iš metalo, paviršius apdirbtas milteliniu dažymu, galimybė rinktis spalvą iš 14 vnt. spalvų paletės. Stalo aukštis reguliuojamas, pritaikant stalo aukštį kiekvienam mokiniui individualiai, 3 aukščio padėtys. Tikslūs matmenys, medžiagiškumas ir spalvos bus derinamos su Užsakovu užsakymo vykdymo metu. Visi šie baldai derinami su kitais patalpoje projektuojamais baldais. Garantija 8 metai. | https://isku.com/en/product/primastudent-table/ | Dokumento pavadinimas: "Brėžinys nr. 1 Prima stalas"
| Rakinama spinta dviejų durų H202cm/40cm/43cm | Spinta rakinama: 40cm x 43cm x H202cm; ± 2 cm. Spintos su cokoliu, ne žemesniu nei 8 cm. Uždara spinta su 2 vnt. vienodo aukščio ir pločio durelėmis. Durys atsidarančios su minimalistinio dizaino rankenėlėmis. Galimybė rinktis iš ne mažiau nei 4 vnt. Spalvų paletės. Durys rakinamos. Spintos viduje turi būti ne mažiau nei 4 vnt. reguliuojamo aukščio lentynų, iš viso visoje spintoje turi būti ne mažiau nei 5 vnt. nišų. Baldas pagamintas iš ne mažiau nei 18 mm storio LMDP arba lygiavertės medžiagos. Spalvą galima rinktis iš ne mažiau nei 8 vnt. Spalvų paletės. Plokščių spalvų paletėje turi būti ne mažiau nei 4 vnt. vienspalvių spalvų ir 4 vnt medžio imitacijos spalvų. Baldo briaunos laminuotos ne plonesne nei 0,4 cm storio ABS briauna arba lygiaverte, durelių briaunos laminuotos ne plonesne nei 0,4 cm storio ABS briauna arba lygiaverte. Spinta turi turėti galimybę būti tvitinama prie sienos Spintos durys turi būti rakinamos. Spinta turi turėti reguliuojamus padukus paviršiaus nelygumams išlyginti. Tikslūs matmenys, medžiagiškumas ir spalvos bus derinamos su Užsakovu vietoje. Visi šie baldai turi būti derinami su kitais patalpoje projektuojamais baldais. Garantija ne mažiau 5 metai. | 1 | Spinta rakinama: 40cm x 43cm x H202cm; Spintos su cokoliu, 8 cm. Uždara spinta su 2 vnt. vienodo aukščio ir pločio durelėmis. Durys atsidarančios su minimalistinio dizaino rankenėlėmis. Galimybė rinktis iš 4 vnt. Spalvų paletės. Durys rakinamos. Spintos viduje 4 vnt. reguliuojamo aukščio lentynų, iš viso visoje spintoje 5 vnt. nišų. Baldas pagamintas iš 18 mm storio LMDP. Spalvą galima rinktis iš8 vnt. Spalvų paletės. Plokščių spalvų paletėje 4 vnt. vienspalvių spalvų ir 4 vnt medžio imitacijos spalvų. Baldo briaunos laminuotos 0,4 cm storio ABS briauna, durelių briaunos laminuotos 0,4 cm storio ABS briauna. Spinta turi galimybę būti tvitinama prie sienos Spintos durys rakinamos. Spinta turi reguliuojamus padukus paviršiaus nelygumams išlyginti. Tikslūs matmenys, medžiagiškumas ir spalvos bus derinamos su Užsakovu vietoje. Visi šie baldai derinami su kitais patalpoje projektuojamais baldais. Garantija 8 metai. | https://isku.com/en/product/tendodoor-cabinet/?radius=25 | Dokumento pavadinimas: "Brėžinys nr. 6 Tendo spinta H202x40"
| Spinta uždara H202cm/40cm/43cm | Spinta uždara: 40cm x 43cm x H202cm; ± 2 cm. Spintos su cokoliu, ne žemesniu nei 8 cm. Uždara spinta su 2 vnt. vienodo aukščio ir pločio durelėmis. Durys atsidarančios su minimalistinio dizaino rankenėlėmis. Galimybė rinktis iš ne mažiau nei 4 vnt. Spalvų paletės. Durys rakinamos. Spintos viduje turi būti ne mažiau nei 4 vnt. reguliuojamo aukščio lentynų, iš viso visoje spintoje turi būti ne mažiau nei 5 vnt. nišų. Baldas pagamintas iš ne mažiau nei 18 mm storio LMDP arba lygiavertės medžiagos. Spalvą galima rinktis iš ne mažiau nei 8 vnt. Spalvų paletės. Plokščių spalvų paletėje turi būti ne mažiau nei 4 vnt. vienspalvių spalvų ir 4 vnt medžio imitacijos spalvų. Baldo briaunos laminuotos ne plonesne nei 0,4 cm storio ABS briauna arba lygiaverte, durelių briaunos laminuotos ne plonesne nei 0,4 cm storio ABS briauna arba lygiaverte. Spinta turi turėti galimybę būti tvitinama prie sienos Spinta turi turėti reguliuojamus padukus paviršiaus nelygumams išlyginti. Tikslūs matmenys, medžiagiškumas ir spalvos bus derinamos su Užsakovu vietoje. Visi šie baldai turi būti derinami su kitais patalpoje projektuojamais baldais. Garantija ne mažiau 5 metai. | 1 | Spinta uždara: 40cm x 43cm x H202cm. Spintos su cokoliu, 8 cm. Uždara spinta su 2 vnt. vienodo aukščio ir pločio durelėmis. Durys atsidarančios su minimalistinio dizaino rankenėlėmis. Galimybė rinktis iš 4 vnt. Spalvų paletės. Durys rakinamos. Spintos viduje 4 vnt. reguliuojamo aukščio lentynų, iš viso visoje spintoje 5 vnt. nišų. Baldas pagamintas iš 18 mm storio LMDP. Spalvą galima rinktis iš 8 vnt. Spalvų paletės. Plokščių spalvų paletėje 4 vnt. vienspalvių spalvų ir 4 vnt medžio imitacijos spalvų. Baldo briaunos laminuotos 0,4 cm storio ABS briauna, durelių briaunos laminuotos 0,4 cm storio ABS briauna. Spinta turi galimybę būti tvitinama prie sienos Spinta turi reguliuojamus padukus paviršiaus nelygumams išlyginti. Tikslūs matmenys, medžiagiškumas ir spalvos bus derinamos su Užsakovu vietoje. Visi šie baldai derinami su kitais patalpoje projektuojamais baldais. Garantija 8 metai. | https://isku.com/en/product/tendodoor-cabinet/?radius=25 | Dokumento pavadinimas: "Brėžinys nr. 6 Tendo spinta H202x40"
| Darbo stalas 140cmx70cm, kojų uždanga, lovys laidams, skylė laidams stalviršyje | Matmenys: 140 (P) x 70 (G) x 73 (A) cm. Stalviršis LMDP arba analogiška medžiaga, storis ≥ 25 mm. Laminato storis ≥ 0,3 mm. Galimybė rinktis stalviršio spalvą iš ne mažiau nei 4 vnt. vienspalvių spalvų ir 4 vnt medžio imitacijos spalvų paletės. Stalviršio briauna ABS arba lygiavertė. Kojos apvalios, metalinės, dažytos milteliniu būdu arb lygiaverčiu. Galimybė rinktis kojų spalvą iš ne mažiau nei 5 spalvų paletės. Stalo komplektacijoje: • kojų uždanga 140 (P) x 470 (A), perforuotas, metalinė, galimybė rinktis spalvą iš ne mažiau nei 5 spalvų paletės. Kojų uždanga prie stalviršio tvirtinama metalinių laikiklių L formos pagalba. Laikiklių spalva turi atitikti postalinės spalvą; • Lovys laidams – metalo ar lygiavertės medžiagos lankstinys, komplektuojamas kartu su visomis riekalingomis tivrtinimui detalėmis, galimybė rinktis spalvą iš ne mažiau nei 3 spalvų paletės; • Skylė laidams 6 cm diametro, su montuojamu plastikiniu ar lygiavertės medžiagos dangteliu, galimybė rinktis dangtelio spalvą iš ne mažiau nei 6 spalvų paletės. Tikslūs matmenys, medžiagiškumas ir spalvos bus derinamos su Užsakovu užsakymo vykdymo metu. Garantija 5 metai. | 1 | Matmenys: 140 (P) x 70 (G) x 73 (A) cm. Stalviršis LMDP medžiaga, storis 25 mm. Laminato storis 0,3 mm. Galimybė rinktis stalviršio spalvą iš 4 vnt. vienspalvių spalvų ir 4 vnt medžio imitacijos spalvų paletės. Stalviršio briauna ABS. Kojos apvalios, metalinės, dažytos milteliniu būdu. Galimybė rinktis kojų spalvą iš 5 spalvų paletės. Stalo komplektacijoje: • kojų uždanga 140 (P) x 470 (A), perforuotas, metalinė, galimybė rinktis spalvą iš 5 spalvų paletės. Kojų uždanga prie stalviršio tvirtinama metalinių laikiklių L formos pagalba. Laikiklių spalva atitinka postalinės spalvą; • Lovys laidams – metalo medžiagos lankstinys, komplektuojamas kartu su visomis riekalingomis tivrtinimui detalėmis, galimybė rinktis spalvą iš 3 spalvų paletės; • Skylė laidams 6 cm diametro, su montuojamu plastikiniu dangteliu, galimybė rinktis dangtelio spalvą iš 6 spalvų paletės. Tikslūs matmenys, medžiagiškumas ir spalvos bus derinamos su Užsakovu užsakymo vykdymo metu. Garantija 8 metai. | https://isku.com/en/product/matrix-ytable/?radius=25 | Dokumento pavadinimas: "Brėžinys nr. 4 Stalas Matrix Y 140x70"
| Stalčių blokas 3 stalčių, su ratukais | Stalčių blokas. Matmenys 43(P) x 62(G) x 58(A) cm.(±2 cm.) Spintelės viršus ir stalčių fasadai gaminami iš 1,8 LMDP plokštės arba lygiavertės, briaunos apklijuotos ne mažiau kaip 0,01cm ABS briauna arba lygiaverte. Spintelės korpusas gaminamas iš 1,5cm LMDP plokštės arba lygiavertės. Spintelės apačioje montuojamos plastiko liejinio detalės arba lygiavertės, kurios sutvirtina spintelės korpusą ir į šias detales montuojasi plastikiniai ratukai su stabdžiais arba lygiaverčiai. Plastikiniai ratukai yra 0,35 cm diametro, bendras ratuko sutvirtinimo aukštis sudaro 0,42 cm. Spintelės stalčiai pagaminti iš vientiso plastiko liejinio arba lygiavertės medžiagos. Stalčiaus korpusas turi būti pritaikytas naudoti skirtingus biuro aksesuarus. Stalčiaus korpusas turi būti montuojamas ant guolinių bėgelių arba lygiaverčių su pritraukimo funkcija. Stalčiaus blokas turi turėti centrinio užrakto sistemą su spynele kuri turi montuotis viršutinio stalčiaus fasade. Centrinė rakinimo sistema turi turėti apsaugą nuo spintelės virtimo (vienu metu gali būti atidarytas tik vienas talčius) (ANTI TILTING SYSTEM). Stalčiaus rankenėlės metalinės arba lygiavertės medžiagos, dažytos milteliniu arba analogišku būdu, atstumas tarp tvirtinimo taškų -0,64cm. Turi būti galimybė rinktis rankenėlių spalvą iš ne mažiau nei 4 spalvų paletės. Turi būti galimybė rinktis chormuotas rankenėles. Stalčių blokas turi būti su ratukais, priekiniai ratukai turi būti fiksuojami. Garantija ne mažiau 5 metai. | 1 | Stalčių blokas. Matmenys 43(P) x 62(G) x 58(A) cm. Spintelės viršus ir stalčių fasadai gaminami iš 1,8 LMDP plokštės , briaunos apklijuotos 0,01cm ABS briauna. Spintelės korpusas gaminamas iš 1,5cm LMDP plokštės. Spintelės apačioje montuojamos plastiko liejinio detalės, kurios sutvirtina spintelės korpusą ir į šias detales montuojasi plastikiniai ratukai su stabdžiais. Plastikiniai ratukai yra 0,35 cm diametro, bendras ratuko sutvirtinimo aukštis sudaro 0,42 cm. Spintelės stalčiai pagaminti iš vientiso plastiko liejinio. Stalčiaus korpusas pritaikytas naudoti skirtingus biuro aksesuarus. Stalčiaus korpusas montuojamas ant guolinių bėgelių su pritraukimo funkcija. Stalčiaus blokas turi centrinio užrakto sistemą su spynele kuri montuojasi viršutinio stalčiaus fasade. Centrinė rakinimo sistema turi apsaugą nuo spintelės virtimo (vienu metu gali būti atidarytas tik vienas talčius) (ANTI TILTING SYSTEM). Stalčiaus rankenėlės metalinės , dažytos milteliniu būdu, atstumas tarp tvirtinimo taškų -0,64cm. Yra galimybė rinktis rankenėlių spalvą iš 4 spalvų paletės.Yra galimybė rinktis chormuotas rankenėles. Stalčių blokas su ratukais, priekiniai ratukai fiksuojami. Garantija 8 metai. | https://isku.com/en/product/2007-drawerdrawer-unit/?radius=25 | Dokumento pavadinimas: "Brėžinys nr. 5 Stalčių blokas 2007-3"
| Drabužinė H202cm/40cm/43cm | Drabužinė: 40cm x 43cm x H202cm; ± 2 cm. Spintos su cokoliu, ne žemesniu nei 8 cm. Uždara spinta su 2 vnt. vienodo aukščio ir pločio durelėmis. Durys atsidarančios su minimalistinio dizaino rankenėlėmis. Galimybė rinktis iš ne mažiau nei 4 vnt. Spalvų paletės. Durys rakinamos. Spintos viduje turi būti ne mažiau nei 1 vnt. reguliuojamo aukščio lentynų, iš viso visoje spintoje turi būti ne mažiau nei 2 vnt. nišų. Baldo viduje turi būti montuojamas skersinis drabužiams. Baldas pagamintas iš ne mažiau nei 18 mm storio LMDP arba lygiavertės medžiagos. Spalvą galima rinktis iš ne mažiau nei 8 vnt. Spalvų paletės. Plokščių spalvų paletėje turi būti ne mažiau nei 4 vnt. vienspalvių spalvų ir 4 vnt medžio imitacijos spalvų. Baldo briaunos laminuotos ne plonesne nei 0,4 cm storio ABS briauna arba lygiaverte, durelių briaunos laminuotos ne plonesne nei 0,4 cm storio ABS briauna arba lygiaverte. Spinta turi turėti galimybę būti tvitinama prie sienos Spintos durys turi būti rakinamos. Spinta turi turėti reguliuojamus padukus paviršiaus nelygumams išlyginti. Tikslūs matmenys, medžiagiškumas ir spalvos bus derinamos su Užsakovu vietoje. Visi šie baldai turi būti derinami su kitais patalpoje projektuojamais baldais. Garantija ne mažiau 5 metai. | 1 | Drabužinė: 40cm x 43cm x H202cm. Spintos su cokoliu, 8 cm. Uždara spinta su 2 vnt. vienodo aukščio ir pločio durelėmis. Durys atsidarančios su minimalistinio dizaino rankenėlėmis. Galimybė rinktis iš 4 vnt. Spalvų paletės. Durys rakinamos. Spintos viduje 1 vnt. reguliuojamo aukščio lentynų, iš viso visoje spintoje 2 vnt. nišų. Baldo viduje montuojamas skersinis drabužiams. Baldas pagamintas iš 18 mm storio LMDP. Spalvą galima rinktis iš 8 vnt. Spalvų paletės. Plokščių spalvų paletėje 4 vnt. vienspalvių spalvų ir 4 vnt medžio imitacijos spalvų. Baldo briaunos laminuotos 0,4 cm storio ABS briauna, durelių briaunos laminuotos 0,4 cm storio ABS briauna. Spinta turi galimybę būti tvitinama prie sienos Spintos durys rakinamos. Spinta turi reguliuojamus padukus paviršiaus nelygumams išlyginti. Tikslūs matmenys, medžiagiškumas ir spalvos bus derinamos su Užsakovu vietoje. Visi šie baldai derinami su kitais patalpoje projektuojamais baldais. Garantija 8 metai. | https://isku.com/en/product/tendodoor-cabinet/?radius=25 | Dokumento pavadinimas: "Brėžinys nr. 7 Tendo drabužinė H202x40"
3.28 auditorija | Darbo stalas 140cmx70cm, kojų uždanga, lovys laidams, skylė laidams stalviršyje | Matmenys: 140 (P) x 70 (G) x 73 (A) cm. Stalviršis LMDP arba analogiška medžiaga, storis ≥ 25 mm. Laminato storis ≥ 0,3 mm. Galimybė rinktis stalviršio spalvą iš ne mažiau nei 4 vnt. vienspalvių spalvų ir 4 vnt medžio imitacijos spalvų paletės. Stalviršio briauna ABS arba lygiavertė. Kojos apvalios, metalinės, dažytos milteliniu būdu arb lygiaverčiu. Galimybė rinktis kojų spalvą iš ne mažiau nei 5 spalvų paletės. Stalo komplektacijoje: • kojų uždanga 140 (P) x 470 (A), perforuotas, metalinė, galimybė rinktis spalvą iš ne mažiau nei 5 spalvų paletės. Kojų uždanga prie stalviršio tvirtinama metalinių laikiklių L formos pagalba. Laikiklių spalva turi atitikti postalinės spalvą; • Lovys laidams – metalo ar lygiavertės medžiagos lankstinys, komplektuojamas kartu su visomis riekalingomis tivrtinimui detalėmis, galimybė rinktis spalvą iš ne mažiau nei 3 spalvų paletės; • Skylė laidams 6 cm diametro, su montuojamu plastikiniu ar lygiavertės medžiagos dangteliu, galimybė rinktis dangtelio spalvą iš ne mažiau nei 6 spalvų paletės. Tikslūs matmenys, medžiagiškumas ir spalvos bus derinamos su Užsakovu užsakymo vykdymo metu. Garantija 5 metai. | 1 | Matmenys: 140 (P) x 70 (G) x 73 (A) cm. Stalviršis LMDP medžiaga, storis 25 mm. Laminato storis 0,3 mm. Galimybė rinktis stalviršio spalvą iš 4 vnt. vienspalvių spalvų ir 4 vnt medžio imitacijos spalvų paletės. Stalviršio briauna ABS. Kojos apvalios, metalinės, dažytos milteliniu būdu. Galimybė rinktis kojų spalvą iš 5 spalvų paletės. Stalo komplektacijoje: • kojų uždanga 140 (P) x 470 (A), perforuotas, metalinė, galimybė rinktis spalvą iš 5 spalvų paletės. Kojų uždanga prie stalviršio tvirtinama metalinių laikiklių L formos pagalba. Laikiklių spalva atitinka postalinės spalvą; • Lovys laidams – metalo medžiagos lankstinys, komplektuojamas kartu su visomis riekalingomis tivrtinimui detalėmis, galimybė rinktis spalvą iš 3 spalvų paletės; • Skylė laidams 6 cm diametro, su montuojamu plastikiniu dangteliu, galimybė rinktis dangtelio spalvą iš 6 spalvų paletės. Tikslūs matmenys, medžiagiškumas ir spalvos bus derinamos su Užsakovu užsakymo vykdymo metu. Garantija 8 metai. | https://isku.com/en/product/matrix-ytable/?radius=25 | Dokumento pavadinimas: "Brėžinys nr. 4 Stalas Matrix Y 140x70"
| Stalčių blokas 3 stalčių, su ratukais | Stalčių blokas. Matmenys 43(P) x 62(G) x 58(A) cm.(±2 cm.) Spintelės viršus ir stalčių fasadai gaminami iš 1,8 LMDP plokštės arba lygiavertės, briaunos apklijuotos ne mažiau kaip 0,01cm ABS briauna arba lygiaverte. Spintelės korpusas gaminamas iš 1,5cm LMDP plokštės arba lygiavertės. Spintelės apačioje montuojamos plastiko liejinio detalės arba lygiavertės, kurios sutvirtina spintelės korpusą ir į šias detales montuojasi plastikiniai ratukai su stabdžiais arba lygiaverčiai. Plastikiniai ratukai yra 0,35 cm diametro, bendras ratuko sutvirtinimo aukštis sudaro 0,42 cm. Spintelės stalčiai pagaminti iš vientiso plastiko liejinio arba lygiavertės medžiagos. Stalčiaus korpusas turi būti pritaikytas naudoti skirtingus biuro aksesuarus. Stalčiaus korpusas turi būti montuojamas ant guolinių bėgelių arba lygiaverčių su pritraukimo funkcija. Stalčiaus blokas turi turėti centrinio užrakto sistemą su spynele kuri turi montuotis viršutinio stalčiaus fasade. Centrinė rakinimo sistema turi turėti apsaugą nuo spintelės virtimo (vienu metu gali būti atidarytas tik vienas talčius) (ANTI TILTING SYSTEM). Stalčiaus rankenėlės metalinės arba lygiavertės medžiagos, dažytos milteliniu arba analogišku būdu, atstumas tarp tvirtinimo taškų -0,64cm. Turi būti galimybė rinktis rankenėlių spalvą iš ne mažiau nei 4 spalvų paletės. Turi būti galimybė rinktis chormuotas rankenėles. Stalčių blokas turi būti su ratukais, priekiniai ratukai turi būti fiksuojami. Garantija ne mažiau 5 metai. | 1 | Stalčių blokas. Matmenys 43(P) x 62(G) x 58(A) cm. Spintelės viršus ir stalčių fasadai gaminami iš 1,8 LMDP plokštės , briaunos apklijuotos 0,01cm ABS briauna. Spintelės korpusas gaminamas iš 1,5cm LMDP plokštės. Spintelės apačioje montuojamos plastiko liejinio detalės, kurios sutvirtina spintelės korpusą ir į šias detales montuojasi plastikiniai ratukai su stabdžiais. Plastikiniai ratukai yra 0,35 cm diametro, bendras ratuko sutvirtinimo aukštis sudaro 0,42 cm. Spintelės stalčiai pagaminti iš vientiso plastiko liejinio. Stalčiaus korpusas pritaikytas naudoti skirtingus biuro aksesuarus. Stalčiaus korpusas montuojamas ant guolinių bėgelių su pritraukimo funkcija. Stalčiaus blokas turi centrinio užrakto sistemą su spynele kuri montuojasi viršutinio stalčiaus fasade. Centrinė rakinimo sistema turi apsaugą nuo spintelės virtimo (vienu metu gali būti atidarytas tik vienas talčius) (ANTI TILTING SYSTEM). Stalčiaus rankenėlės metalinės , dažytos milteliniu būdu, atstumas tarp tvirtinimo taškų -0,64cm. Yra galimybė rinktis rankenėlių spalvą iš 4 spalvų paletės.Yra galimybė rinktis chormuotas rankenėles. Stalčių blokas su ratukais, priekiniai ratukai fiksuojami. Garantija 8 metai. | https://isku.com/en/product/2007-drawerdrawer-unit/?radius=25 | Dokumento pavadinimas: "Brėžinys nr. 5 Stalčių blokas 2007-3"
| Drabužinė H202cm/40cm/43cm | Drabužinė: 40cm x 43cm x H202cm; ± 2 cm. Spintos su cokoliu, ne žemesniu nei 8 cm. Uždara spinta su 2 vnt. vienodo aukščio ir pločio durelėmis. Durys atsidarančios su minimalistinio dizaino rankenėlėmis. Galimybė rinktis iš ne mažiau nei 4 vnt. Spalvų paletės. Durys rakinamos. Spintos viduje turi būti ne mažiau nei 1 vnt. reguliuojamo aukščio lentynų, iš viso visoje spintoje turi būti ne mažiau nei 2 vnt. nišų. Baldo viduje turi būti montuojamas skersinis drabužiams. Baldas pagamintas iš ne mažiau nei 18 mm storio LMDP arba lygiavertės medžiagos. Spalvą galima rinktis iš ne mažiau nei 8 vnt. Spalvų paletės. Plokščių spalvų paletėje turi būti ne mažiau nei 4 vnt. vienspalvių spalvų ir 4 vnt medžio imitacijos spalvų. Baldo briaunos laminuotos ne plonesne nei 0,4 cm storio ABS briauna arba lygiaverte, durelių briaunos laminuotos ne plonesne nei 0,4 cm storio ABS briauna arba lygiaverte. Spinta turi turėti galimybę būti tvitinama prie sienos Spintos durys turi būti rakinamos. Spinta turi turėti reguliuojamus padukus paviršiaus nelygumams išlyginti. Tikslūs matmenys, medžiagiškumas ir spalvos bus derinamos su Užsakovu vietoje. Visi šie baldai turi būti derinami su kitais patalpoje projektuojamais baldais. Garantija ne mažiau 5 metai. | 1 | Drabužinė: 40cm x 43cm x H202cm. Spintos su cokoliu, 8 cm. Uždara spinta su 2 vnt. vienodo aukščio ir pločio durelėmis. Durys atsidarančios su minimalistinio dizaino rankenėlėmis. Galimybė rinktis iš 4 vnt. Spalvų paletės. Durys rakinamos. Spintos viduje 1 vnt. reguliuojamo aukščio lentynų, iš viso visoje spintoje 2 vnt. nišų. Baldo viduje montuojamas skersinis drabužiams. Baldas pagamintas iš 18 mm storio LMDP. Spalvą galima rinktis iš 8 vnt. Spalvų paletės. Plokščių spalvų paletėje 4 vnt. vienspalvių spalvų ir 4 vnt medžio imitacijos spalvų. Baldo briaunos laminuotos 0,4 cm storio ABS briauna, durelių briaunos laminuotos 0,4 cm storio ABS briauna. Spinta turi galimybę būti tvitinama prie sienos Spintos durys rakinamos. Spinta turi reguliuojamus padukus paviršiaus nelygumams išlyginti. Tikslūs matmenys, medžiagiškumas ir spalvos bus derinamos su Užsakovu vietoje. Visi šie baldai derinami su kitais patalpoje projektuojamais baldais. Garantija 8 metai. | https://isku.com/en/product/tendodoor-cabinet/?radius=25 | Dokumento pavadinimas: "Brėžinys nr. 7 Tendo drabužinė H202x40"
| Spinta uždara H202cm/40cm/43cm | Spinta uždara: 40cm x 43cm x H202cm; ± 2 cm. Spintos su cokoliu, ne žemesniu nei 8 cm. Uždara spinta su 2 vnt. vienodo aukščio ir pločio durelėmis. Durys atsidarančios su minimalistinio dizaino rankenėlėmis. Galimybė rinktis iš ne mažiau nei 4 vnt. Spalvų paletės. Durys rakinamos. Spintos viduje turi būti ne mažiau nei 4 vnt. reguliuojamo aukščio lentynų, iš viso visoje spintoje turi būti ne mažiau nei 5 vnt. nišų. Baldas pagamintas iš ne mažiau nei 18 mm storio LMDP arba lygiavertės medžiagos. Spalvą galima rinktis iš ne mažiau nei 8 vnt. Spalvų paletės. Plokščių spalvų paletėje turi būti ne mažiau nei 4 vnt. vienspalvių spalvų ir 4 vnt medžio imitacijos spalvų. Baldo briaunos laminuotos ne plonesne nei 0,4 cm storio ABS briauna arba lygiaverte, durelių briaunos laminuotos ne plonesne nei 0,4 cm storio ABS briauna arba lygiaverte. Spinta turi turėti galimybę būti tvitinama prie sienos Spinta turi turėti reguliuojamus padukus paviršiaus nelygumams išlyginti. Tikslūs matmenys, medžiagiškumas ir spalvos bus derinamos su Užsakovu vietoje. Visi šie baldai turi būti derinami su kitais patalpoje projektuojamais baldais. Garantija ne mažiau 5 metai. | 1 | Spinta uždara: 40cm x 43cm x H202cm. Spintos su cokoliu, 8 cm. Uždara spinta su 2 vnt. vienodo aukščio ir pločio durelėmis. Durys atsidarančios su minimalistinio dizaino rankenėlėmis. Galimybė rinktis iš 4 vnt. Spalvų paletės. Durys rakinamos. Spintos viduje 4 vnt. reguliuojamo aukščio lentynų, iš viso visoje spintoje 5 vnt. nišų. Baldas pagamintas iš 18 mm storio LMDP. Spalvą galima rinktis iš 8 vnt. Spalvų paletės. Plokščių spalvų paletėje 4 vnt. vienspalvių spalvų ir 4 vnt medžio imitacijos spalvų. Baldo briaunos laminuotos 0,4 cm storio ABS briauna, durelių briaunos laminuotos 0,4 cm storio ABS briauna. Spinta turi galimybę būti tvitinama prie sienos Spinta turi reguliuojamus padukus paviršiaus nelygumams išlyginti. Tikslūs matmenys, medžiagiškumas ir spalvos bus derinamos su Užsakovu vietoje. Visi šie baldai derinami su kitais patalpoje projektuojamais baldais. Garantija 8 metai. | https://isku.com/en/product/tendodoor-cabinet/?radius=25 | Dokumento pavadinimas: "Brėžinys nr. 6 Tendo spinta H202x40"
| Rakinama spinta dviejų durų H202cm/40cm/43cm | Spinta rakinama: 40cm x 43cm x H202cm; ± 2 cm. Spintos su cokoliu, ne žemesniu nei 8 cm. Uždara spinta su 2 vnt. vienodo aukščio ir pločio durelėmis. Durys atsidarančios su minimalistinio dizaino rankenėlėmis. Galimybė rinktis iš ne mažiau nei 4 vnt. Spalvų paletės. Durys rakinamos. Spintos viduje turi būti ne mažiau nei 4 vnt. reguliuojamo aukščio lentynų, iš viso visoje spintoje turi būti ne mažiau nei 5 vnt. nišų. Baldas pagamintas iš ne mažiau nei 18 mm storio LMDP arba lygiavertės medžiagos. Spalvą galima rinktis iš ne mažiau nei 8 vnt. Spalvų paletės. Plokščių spalvų paletėje turi būti ne mažiau nei 4 vnt. vienspalvių spalvų ir 4 vnt medžio imitacijos spalvų. Baldo briaunos laminuotos ne plonesne nei 0,4 cm storio ABS briauna arba lygiaverte, durelių briaunos laminuotos ne plonesne nei 0,4 cm storio ABS briauna arba lygiaverte. Spinta turi turėti galimybę būti tvitinama prie sienos Spintos durys turi būti rakinamos. Spinta turi turėti reguliuojamus padukus paviršiaus nelygumams išlyginti. Tikslūs matmenys, medžiagiškumas ir spalvos bus derinamos su Užsakovu vietoje. Visi šie baldai turi būti derinami su kitais patalpoje projektuojamais baldais. Garantija ne mažiau 5 metai. | 1 | Spinta rakinama: 40cm x 43cm x H202cm; Spintos su cokoliu, 8 cm. Uždara spinta su 2 vnt. vienodo aukščio ir pločio durelėmis. Durys atsidarančios su minimalistinio dizaino rankenėlėmis. Galimybė rinktis iš 4 vnt. Spalvų paletės. Durys rakinamos. Spintos viduje 4 vnt. reguliuojamo aukščio lentynų, iš viso visoje spintoje 5 vnt. nišų. Baldas pagamintas iš 18 mm storio LMDP. Spalvą galima rinktis iš8 vnt. Spalvų paletės. Plokščių spalvų paletėje 4 vnt. vienspalvių spalvų ir 4 vnt medžio imitacijos spalvų. Baldo briaunos laminuotos 0,4 cm storio ABS briauna, durelių briaunos laminuotos 0,4 cm storio ABS briauna. Spinta turi galimybę būti tvitinama prie sienos Spintos durys rakinamos. Spinta turi reguliuojamus padukus paviršiaus nelygumams išlyginti. Tikslūs matmenys, medžiagiškumas ir spalvos bus derinamos su Užsakovu vietoje. Visi šie baldai derinami su kitais patalpoje projektuojamais baldais. Garantija 8 metai. | https://isku.com/en/product/tendodoor-cabinet/?radius=25 | Dokumento pavadinimas: "Brėžinys nr. 6 Tendo spinta H202x40"
3.29 auditorija | Stalai Mokinių | Vienvietis reguliuojamo aukščio mokinio stalas. Matmenys: 70(P) x 50(G) x 59/64/71 (H) cm ± 2 cm Vienvietis stačiakampis mokyklinis stalas. Stalviršis turi būti pagamintas LMDP arba lygiavertės medžiagos, galimybė rinktis spalvą iš ne mažiau nei 4 vnt. viensplavių dekorų paletės ir ne mažiau nei 2 vnt. medžio imitacijos spalvų paletės, stalviršio storis ne mažiau nei 2,5 cm. Stalo stalviršio briaunos laminuotos ne plonesniu nei 0,04 cm storio, kampai užapvalinti, ABS ar lygiavertės medžiagos kantu. Galimybė rinktis briaunų spalvas iš ne mažiau nei 8 vnt. spalvų paletės. Stalo kojos apvalios, metalinės, preliminariai 0,30 cm diametro. Metalo storis ne mažiau 0,02 cm. Stalas ant 2 vnt. kojų, kurios tarpusavyje turi būti sujungtos sudarydamos stabilų rėmą. Abi kojos turi turėti atramas apačioje dėl stabilumo, kurios plotis preliminariai 3,5 cm. Kojos turi remtis į grindis 4 taškais - plastikiniais juodais antgaliais arba lygiaverčiais, bei permatomais padukais, kurie nebraižo grindų. Kojos tarpusavyje turi būti sutvirtintos horizontaliu metalinių rėmu. Kojų lenkta forma turi užtikrinti minimalų sąlyti su grindimis, neleidžiančiam kauptis dulkėms bei lengvesniam valymui užtikrinti. Iš abiejų stalo pusių prie kojų rėmo turi būti pritvirtinti metaliniai kabliukai kuprinių laikymui. Rėmas bei kojos turi būti pagamintas iš metalo arba lygiavertės medžiagos, paviršius apdirbtas milteliniu dažymu arba lygiaverčiu, galimybė rinktis spalvą iš ne mažiau nei 14 vnt. spalvų paletės. Stalo aukštis turi būti reguliuojamas, pritaikant stalo aukštį kiekvienam mokiniui individualiai, ne mažiau nei 3 aukščio padėtys. Tikslūs matmenys, medžiagiškumas ir spalvos bus derinamos su Užsakovu užsakymo vykdymo metu. Visi šie baldai turi būti derinami su kitais patalpoje projektuojamais baldais. Garantija ne mažiau nei 5 metai. | 10 | Vienvietis reguliuojamo aukščio mokinio stalas. Matmenys: 70(P) x 50(G) x 59/64/71 (H) cm cm. Vienvietis stačiakampis mokyklinis stalas. Stalviršis pagamintas LMDP , galimybė rinktis spalvą iš 4 vnt. viensplavių dekorų paletės ir 2 vnt. medžio imitacijos spalvų paletės, stalviršio storis 2,5 cm. Stalo stalviršio briaunos laminuotos 0,04 cm storio, kampai užapvalinti, ABS . Galimybė rinktis briaunų spalvas iš 8 vnt. spalvų paletės. Stalo kojos apvalios, metalinės, 0,30 cm diametro. Metalo storis 0,02 cm. Stalas ant 2 vnt. kojų, kurios tarpusavyje sujungtos sudarydamos stabilų rėmą. Abi kojos turi atramas apačioje dėl stabilumo, kurios plotis 3,5 cm. Kojos remiasi į grindis 4 taškais - plastikiniais juodais antgaliais, bei permatomais padukais, kurie nebraižo grindų. Kojos tarpusavyje sutvirtintos horizontaliu metalinių rėmu. Kojų lenkta forma užtikrina minimalų sąlyti su grindimis, neleidžiančiam kauptis dulkėms bei lengvesniam valymui užtikrinti. Iš abiejų stalo pusių prie kojų rėmo pritvirtinti metaliniai kabliukai kuprinių laikymui. Rėmas bei kojos pagamintos iš metalo, paviršius apdirbtas milteliniu dažymu, galimybė rinktis spalvą iš 14 vnt. spalvų paletės. Stalo aukštis reguliuojamas, pritaikant stalo aukštį kiekvienam mokiniui individualiai, 3 aukščio padėtys. Tikslūs matmenys, medžiagiškumas ir spalvos bus derinamos su Užsakovu užsakymo vykdymo metu. Visi šie baldai derinami su kitais patalpoje projektuojamais baldais. Garantija 8 metai. | https://isku.com/en/product/primastudent-table/ | Dokumento pavadinimas: "Brėžinys nr. 1 Prima stalas"
| Rakinama spinta dviejų durų H202cm/40cm/43cm | Spinta rakinama: 40cm x 43cm x H202cm; ± 2 cm. Spintos su cokoliu, ne žemesniu nei 8 cm. Uždara spinta su 2 vnt. vienodo aukščio ir pločio durelėmis. Durys atsidarančios su minimalistinio dizaino rankenėlėmis. Galimybė rinktis iš ne mažiau nei 4 vnt. Spalvų paletės. Durys rakinamos. Spintos viduje turi būti ne mažiau nei 4 vnt. reguliuojamo aukščio lentynų, iš viso visoje spintoje turi būti ne mažiau nei 5 vnt. nišų. Baldas pagamintas iš ne mažiau nei 18 mm storio LMDP arba lygiavertės medžiagos. Spalvą galima rinktis iš ne mažiau nei 8 vnt. Spalvų paletės. Plokščių spalvų paletėje turi būti ne mažiau nei 4 vnt. vienspalvių spalvų ir 4 vnt medžio imitacijos spalvų. Baldo briaunos laminuotos ne plonesne nei 0,4 cm storio ABS briauna arba lygiaverte, durelių briaunos laminuotos ne plonesne nei 0,4 cm storio ABS briauna arba lygiaverte. Spinta turi turėti galimybę būti tvitinama prie sienos Spintos durys turi būti rakinamos. Spinta turi turėti reguliuojamus padukus paviršiaus nelygumams išlyginti. Tikslūs matmenys, medžiagiškumas ir spalvos bus derinamos su Užsakovu vietoje. Visi šie baldai turi būti derinami su kitais patalpoje projektuojamais baldais. Garantija ne mažiau 5 metai. | 1 | Spinta rakinama: 40cm x 43cm x H202cm; Spintos su cokoliu, 8 cm. Uždara spinta su 2 vnt. vienodo aukščio ir pločio durelėmis. Durys atsidarančios su minimalistinio dizaino rankenėlėmis. Galimybė rinktis iš 4 vnt. Spalvų paletės. Durys rakinamos. Spintos viduje 4 vnt. reguliuojamo aukščio lentynų, iš viso visoje spintoje 5 vnt. nišų. Baldas pagamintas iš 18 mm storio LMDP. Spalvą galima rinktis iš8 vnt. Spalvų paletės. Plokščių spalvų paletėje 4 vnt. vienspalvių spalvų ir 4 vnt medžio imitacijos spalvų. Baldo briaunos laminuotos 0,4 cm storio ABS briauna, durelių briaunos laminuotos 0,4 cm storio ABS briauna. Spinta turi galimybę būti tvitinama prie sienos Spintos durys rakinamos. Spinta turi reguliuojamus padukus paviršiaus nelygumams išlyginti. Tikslūs matmenys, medžiagiškumas ir spalvos bus derinamos su Užsakovu vietoje. Visi šie baldai derinami su kitais patalpoje projektuojamais baldais. Garantija 8 metai. | https://isku.com/en/product/tendodoor-cabinet/?radius=25 | Dokumento pavadinimas: "Brėžinys nr. 6 Tendo spinta H202x40"
| Spinta uždara H202cm/40cm/43cm | Spinta uždara: 40cm x 43cm x H202cm; ± 2 cm. Spintos su cokoliu, ne žemesniu nei 8 cm. Uždara spinta su 2 vnt. vienodo aukščio ir pločio durelėmis. Durys atsidarančios su minimalistinio dizaino rankenėlėmis. Galimybė rinktis iš ne mažiau nei 4 vnt. Spalvų paletės. Durys rakinamos. Spintos viduje turi būti ne mažiau nei 4 vnt. reguliuojamo aukščio lentynų, iš viso visoje spintoje turi būti ne mažiau nei 5 vnt. nišų. Baldas pagamintas iš ne mažiau nei 18 mm storio LMDP arba lygiavertės medžiagos. Spalvą galima rinktis iš ne mažiau nei 8 vnt. Spalvų paletės. Plokščių spalvų paletėje turi būti ne mažiau nei 4 vnt. vienspalvių spalvų ir 4 vnt medžio imitacijos spalvų. Baldo briaunos laminuotos ne plonesne nei 0,4 cm storio ABS briauna arba lygiaverte, durelių briaunos laminuotos ne plonesne nei 0,4 cm storio ABS briauna arba lygiaverte. Spinta turi turėti galimybę būti tvitinama prie sienos Spinta turi turėti reguliuojamus padukus paviršiaus nelygumams išlyginti. Tikslūs matmenys, medžiagiškumas ir spalvos bus derinamos su Užsakovu vietoje. Visi šie baldai turi būti derinami su kitais patalpoje projektuojamais baldais. Garantija ne mažiau 5 metai. | 1 | Spinta uždara: 40cm x 43cm x H202cm. Spintos su cokoliu, 8 cm. Uždara spinta su 2 vnt. vienodo aukščio ir pločio durelėmis. Durys atsidarančios su minimalistinio dizaino rankenėlėmis. Galimybė rinktis iš 4 vnt. Spalvų paletės. Durys rakinamos. Spintos viduje 4 vnt. reguliuojamo aukščio lentynų, iš viso visoje spintoje 5 vnt. nišų. Baldas pagamintas iš 18 mm storio LMDP. Spalvą galima rinktis iš 8 vnt. Spalvų paletės. Plokščių spalvų paletėje 4 vnt. vienspalvių spalvų ir 4 vnt medžio imitacijos spalvų. Baldo briaunos laminuotos 0,4 cm storio ABS briauna, durelių briaunos laminuotos 0,4 cm storio ABS briauna. Spinta turi galimybę būti tvitinama prie sienos Spinta turi reguliuojamus padukus paviršiaus nelygumams išlyginti. Tikslūs matmenys, medžiagiškumas ir spalvos bus derinamos su Užsakovu vietoje. Visi šie baldai derinami su kitais patalpoje projektuojamais baldais. Garantija 8 metai. | https://isku.com/en/product/tendodoor-cabinet/?radius=25 | Dokumento pavadinimas: "Brėžinys nr. 6 Tendo spinta H202x40"
| Darbo stalas 140cmx70cm, kojų uždanga, lovys laidams, skylė laidams stalviršyje | Matmenys: 140 (P) x 70 (G) x 73 (A) cm. Stalviršis LMDP arba analogiška medžiaga, storis ≥ 25 mm. Laminato storis ≥ 0,3 mm. Galimybė rinktis stalviršio spalvą iš ne mažiau nei 4 vnt. vienspalvių spalvų ir 4 vnt medžio imitacijos spalvų paletės. Stalviršio briauna ABS arba lygiavertė. Kojos apvalios, metalinės, dažytos milteliniu būdu arb lygiaverčiu. Galimybė rinktis kojų spalvą iš ne mažiau nei 5 spalvų paletės. Stalo komplektacijoje: • kojų uždanga 140 (P) x 470 (A), perforuotas, metalinė, galimybė rinktis spalvą iš ne mažiau nei 5 spalvų paletės. Kojų uždanga prie stalviršio tvirtinama metalinių laikiklių L formos pagalba. Laikiklių spalva turi atitikti postalinės spalvą; • Lovys laidams – metalo ar lygiavertės medžiagos lankstinys, komplektuojamas kartu su visomis riekalingomis tivrtinimui detalėmis, galimybė rinktis spalvą iš ne mažiau nei 3 spalvų paletės; • Skylė laidams 6 cm diametro, su montuojamu plastikiniu ar lygiavertės medžiagos dangteliu, galimybė rinktis dangtelio spalvą iš ne mažiau nei 6 spalvų paletės. Tikslūs matmenys, medžiagiškumas ir spalvos bus derinamos su Užsakovu užsakymo vykdymo metu. Garantija 5 metai. | 1 | Matmenys: 140 (P) x 70 (G) x 73 (A) cm. Stalviršis LMDP medžiaga, storis 25 mm. Laminato storis 0,3 mm. Galimybė rinktis stalviršio spalvą iš 4 vnt. vienspalvių spalvų ir 4 vnt medžio imitacijos spalvų paletės. Stalviršio briauna ABS. Kojos apvalios, metalinės, dažytos milteliniu būdu. Galimybė rinktis kojų spalvą iš 5 spalvų paletės. Stalo komplektacijoje: • kojų uždanga 140 (P) x 470 (A), perforuotas, metalinė, galimybė rinktis spalvą iš 5 spalvų paletės. Kojų uždanga prie stalviršio tvirtinama metalinių laikiklių L formos pagalba. Laikiklių spalva atitinka postalinės spalvą; • Lovys laidams – metalo medžiagos lankstinys, komplektuojamas kartu su visomis riekalingomis tivrtinimui detalėmis, galimybė rinktis spalvą iš 3 spalvų paletės; • Skylė laidams 6 cm diametro, su montuojamu plastikiniu dangteliu, galimybė rinktis dangtelio spalvą iš 6 spalvų paletės. Tikslūs matmenys, medžiagiškumas ir spalvos bus derinamos su Užsakovu užsakymo vykdymo metu. Garantija 8 metai. | https://isku.com/en/product/matrix-ytable/?radius=25 | Dokumento pavadinimas: "Brėžinys nr. 4 Stalas Matrix Y 140x70"
| Stalčių blokas 3 stalčių, su ratukais | Stalčių blokas. Matmenys 43(P) x 62(G) x 58(A) cm.(±2 cm.) Spintelės viršus ir stalčių fasadai gaminami iš 1,8 LMDP plokštės arba lygiavertės, briaunos apklijuotos ne mažiau kaip 0,01cm ABS briauna arba lygiaverte. Spintelės korpusas gaminamas iš 1,5cm LMDP plokštės arba lygiavertės. Spintelės apačioje montuojamos plastiko liejinio detalės arba lygiavertės, kurios sutvirtina spintelės korpusą ir į šias detales montuojasi plastikiniai ratukai su stabdžiais arba lygiaverčiai. Plastikiniai ratukai yra 0,35 cm diametro, bendras ratuko sutvirtinimo aukštis sudaro 0,42 cm. Spintelės stalčiai pagaminti iš vientiso plastiko liejinio arba lygiavertės medžiagos. Stalčiaus korpusas turi būti pritaikytas naudoti skirtingus biuro aksesuarus. Stalčiaus korpusas turi būti montuojamas ant guolinių bėgelių arba lygiaverčių su pritraukimo funkcija. Stalčiaus blokas turi turėti centrinio užrakto sistemą su spynele kuri turi montuotis viršutinio stalčiaus fasade. Centrinė rakinimo sistema turi turėti apsaugą nuo spintelės virtimo (vienu metu gali būti atidarytas tik vienas talčius) (ANTI TILTING SYSTEM). Stalčiaus rankenėlės metalinės arba lygiavertės medžiagos, dažytos milteliniu arba analogišku būdu, atstumas tarp tvirtinimo taškų -0,64cm. Turi būti galimybė rinktis rankenėlių spalvą iš ne mažiau nei 4 spalvų paletės. Turi būti galimybė rinktis chormuotas rankenėles. Stalčių blokas turi būti su ratukais, priekiniai ratukai turi būti fiksuojami. Garantija ne mažiau 5 metai. | 1 | Stalčių blokas. Matmenys 43(P) x 62(G) x 58(A) cm. Spintelės viršus ir stalčių fasadai gaminami iš 1,8 LMDP plokštės , briaunos apklijuotos 0,01cm ABS briauna. Spintelės korpusas gaminamas iš 1,5cm LMDP plokštės. Spintelės apačioje montuojamos plastiko liejinio detalės, kurios sutvirtina spintelės korpusą ir į šias detales montuojasi plastikiniai ratukai su stabdžiais. Plastikiniai ratukai yra 0,35 cm diametro, bendras ratuko sutvirtinimo aukštis sudaro 0,42 cm. Spintelės stalčiai pagaminti iš vientiso plastiko liejinio. Stalčiaus korpusas pritaikytas naudoti skirtingus biuro aksesuarus. Stalčiaus korpusas montuojamas ant guolinių bėgelių su pritraukimo funkcija. Stalčiaus blokas turi centrinio užrakto sistemą su spynele kuri montuojasi viršutinio stalčiaus fasade. Centrinė rakinimo sistema turi apsaugą nuo spintelės virtimo (vienu metu gali būti atidarytas tik vienas talčius) (ANTI TILTING SYSTEM). Stalčiaus rankenėlės metalinės , dažytos milteliniu būdu, atstumas tarp tvirtinimo taškų -0,64cm. Yra galimybė rinktis rankenėlių spalvą iš 4 spalvų paletės.Yra galimybė rinktis chormuotas rankenėles. Stalčių blokas su ratukais, priekiniai ratukai fiksuojami. Garantija 8 metai. | https://isku.com/en/product/2007-drawerdrawer-unit/?radius=25 | Dokumento pavadinimas: "Brėžinys nr. 5 Stalčių blokas 2007-3"
| Drabužinė H202cm/40cm/43cm | Drabužinė: 40cm x 43cm x H202cm; ± 2 cm. Spintos su cokoliu, ne žemesniu nei 8 cm. Uždara spinta su 2 vnt. vienodo aukščio ir pločio durelėmis. Durys atsidarančios su minimalistinio dizaino rankenėlėmis. Galimybė rinktis iš ne mažiau nei 4 vnt. Spalvų paletės. Durys rakinamos. Spintos viduje turi būti ne mažiau nei 1 vnt. reguliuojamo aukščio lentynų, iš viso visoje spintoje turi būti ne mažiau nei 2 vnt. nišų. Baldo viduje turi būti montuojamas skersinis drabužiams. Baldas pagamintas iš ne mažiau nei 18 mm storio LMDP arba lygiavertės medžiagos. Spalvą galima rinktis iš ne mažiau nei 8 vnt. Spalvų paletės. Plokščių spalvų paletėje turi būti ne mažiau nei 4 vnt. vienspalvių spalvų ir 4 vnt medžio imitacijos spalvų. Baldo briaunos laminuotos ne plonesne nei 0,4 cm storio ABS briauna arba lygiaverte, durelių briaunos laminuotos ne plonesne nei 0,4 cm storio ABS briauna arba lygiaverte. Spinta turi turėti galimybę būti tvitinama prie sienos Spintos durys turi būti rakinamos. Spinta turi turėti reguliuojamus padukus paviršiaus nelygumams išlyginti. Tikslūs matmenys, medžiagiškumas ir spalvos bus derinamos su Užsakovu vietoje. Visi šie baldai turi būti derinami su kitais patalpoje projektuojamais baldais. Garantija ne mažiau 5 metai. | 1 | Drabužinė: 40cm x 43cm x H202cm. Spintos su cokoliu, 8 cm. Uždara spinta su 2 vnt. vienodo aukščio ir pločio durelėmis. Durys atsidarančios su minimalistinio dizaino rankenėlėmis. Galimybė rinktis iš 4 vnt. Spalvų paletės. Durys rakinamos. Spintos viduje 1 vnt. reguliuojamo aukščio lentynų, iš viso visoje spintoje 2 vnt. nišų. Baldo viduje montuojamas skersinis drabužiams. Baldas pagamintas iš 18 mm storio LMDP. Spalvą galima rinktis iš 8 vnt. Spalvų paletės. Plokščių spalvų paletėje 4 vnt. vienspalvių spalvų ir 4 vnt medžio imitacijos spalvų. Baldo briaunos laminuotos 0,4 cm storio ABS briauna, durelių briaunos laminuotos 0,4 cm storio ABS briauna. Spinta turi galimybę būti tvitinama prie sienos Spintos durys rakinamos. Spinta turi reguliuojamus padukus paviršiaus nelygumams išlyginti. Tikslūs matmenys, medžiagiškumas ir spalvos bus derinamos su Užsakovu vietoje. Visi šie baldai derinami su kitais patalpoje projektuojamais baldais. Garantija 8 metai. | https://isku.com/en/product/tendodoor-cabinet/?radius=25 | Dokumento pavadinimas: "Brėžinys nr. 7 Tendo drabužinė H202x40"
3.30 holas | staliukas H55cm | Staliukas 5 cm aukščio. Matmenys: 60(P) x 44(G) x 55(A) cm, Stalviršis MDF arba lygiavertės medžiagos iš abiejų pusių dengtas HPL arba lygiaverte medžiaga, pasižyminčia antimikrobinėmis savybėmis, storis ≥ 0,25 cm, galimybė rinktis iš ne mažiau nei 4 spalvų vienspalvės paletės ir ne mažiau nei2 spalvų medžio imitacijos paletės. HPL ≥ 0,04 cm. Staliuko briauna nusklembta, atvira, lakuota arba dengta lygiaverte medžiaga. Stalo bazė su stalviršiu tvirtinasi per aliuminio lydinio arba lygiavertės medžiagos detalę, kurios skersmuo ne mažiau nei 30cm. Koja metalinė arba lygiavertės medžiagos, apvalios formos, diametrasne mažiau nei 6cm, koja apačioje pritvirtinta prie stalo bazės pado, kurį sudaro apskritimo formos metalo arba lygiavertės medžiagos lakštas ne mažiau kaip 0,05 cm storio, dengtas valcuotu metalo skardos arba lygiavertės medžiagos gaminiu dengiančiu padą ir pado briauną. Stalo bazės apdirbimą galimą rinktis iš ne mažiau nei dviejų variantų. Stalo bazės galimi paviršiaus apdirbimo pasirinkimai - miltelinis dažymas arba lygiavertis arba chromuota.Baldas turi atitikti standartus pagal EN 15372 ir EN 1730. Pateikti tai įrodančius dokumentus. Garantija ne mažiau 5 metai. | 1 | Staliukas 5 cm aukščio. Matmenys: 60(P) x 44(G) x 55(A) cm, Stalviršis MDF iš abiejų pusių dengtas HPL, pasižyminčia antimikrobinėmis savybėmis, storis 0,25 cm, galimybė rinktis iš 4 spalvų vienspalvės paletės ir 2 spalvų medžio imitacijos paletės. HPL 0,04 cm. Staliuko briauna nusklembta, atvira, lakuota. Stalo bazė su stalviršiu tvirtinasi per aliuminio lydinio medžiagos detalę, kurios skersmuo 30cm. Koja metalinė, apvalios formos, diametras 6cm, koja apačioje pritvirtinta prie stalo bazės pado, kurį sudaro apskritimo formos metalo medžiagos lakštas 0,05 cm storio, dengtas valcuotu metalo skardos medžiagos gaminiu dengiančiu padą ir pado briauną. Stalo bazės apdirbimą galimą rinktis iš dviejų variantų. Stalo bazės galimi paviršiaus apdirbimo pasirinkimai - miltelinis dažymas arba chromuota.Baldas atitinka standartus pagal EN 15372 ir EN 1730. Pateikiamas tai įrodantis dokumentas: "Kivikko table". Garantija 8 metai. | https://isku.com/en/product/kivikkotable/ | Brėžinys nr. 11 Staliukas Kivikko H-55
| staliukas H73cm | Matmenys: 60(P) x 44(G) x 73(A) cm, Stalviršis MDF arba lygiavertės medžiagos iš abiejų pusių dengtas HPL arba lygiaverte medžiaga, pasižyminčia antimikrobinėmis savybėmis, storis ≥ 0,25 cm, galimybė rinktis iš ne mažiau nei 4 spalvų vienspalvės paletės ir ne mažiau nei2 spalvų medžio imitacijos paletės. HPL ≥ 0,04 cm. Staliuko briauna nusklembta, atvira, lakuota arba dengta lygiaverte medžiaga. Stalo bazė su stalviršiu tvirtinasi per aliuminio lydinio arba lygiavertės medžiagos detalę, kurios skersmuo ne mažiau nei 30cm. Koja metalinė arba lygiavertės medžiagos, apvalios formos, diametrasne mažiau nei 6cm, koja apačioje pritvirtinta prie stalo bazės pado, kurį sudaro apskritimo formos metalo arba lygiavertės medžiagos lakštas ne mažiau kaip 0,05 cm storio, dengtas valcuotu metalo skardos arba lygiavertės medžiagos gaminiu dengiančiu padą ir pado briauną. Stalo bazės apdirbimą galimą rinktis iš ne mažiau nei dviejų variantų. Stalo bazės galimi paviršiaus apdirbimo pasirinkimai - miltelinis dažymas arba lygiavertis arba chromuota. Baldas turi atitikti standartus pagal EN 15372 ir EN 1730. Pateikti tai įrodančius dokumentus. Garantija ne mažiau 5 metai. | 1 | Matmenys: 60(P) x 44(G) x 73(A) cm, Stalviršis MDF iš abiejų pusių dengtas HPL arba lygiaverte medžiaga, pasižyminčia antimikrobinėmis savybėmis, storis 0,25 cm, galimybė rinktis iš 4 spalvų vienspalvės paletės ir 2 spalvų medžio imitacijos paletės. HPL 0,04 cm. Staliuko briauna nusklembta, atvira, lakuota. Stalo bazė su stalviršiu tvirtinasi per aliuminio lydinio medžiagos detalę, kurios skersmuo 30cm. Koja metalinė, apvalios formos, diametras 6cm, koja apačioje pritvirtinta prie stalo bazės pado, kurį sudaro apskritimo formos metalo medžiagos lakštas 0,05 cm storio, dengtas valcuotu metalo skardos medžiagos gaminiu dengiančiu padą ir pado briauną. Stalo bazės apdirbimą galimą rinktis iš dviejų variantų. Stalo bazės galimi paviršiaus apdirbimo pasirinkimai - miltelinis dažymas chromuota. .Baldas atitinka standartus pagal EN 15372 ir EN 1730. Pateikiamas tai įrodantis dokumentas: "Kivikko table". Garantija 8 metai. | https://isku.com/en/product/kivikkotable/ | Dokumento pavadinimas: "Brėžinys nr. 12 Staliukas Kivikko H-73"
| Fikusas | Dirbtinis augalas | 2 | Dirbtinis augalas | https://www.silkplantsdirect.com/collections/artificial-trees | Dokumento pavadinimas: "Brėžinys nr. 13 Fikusas"
| Informacinė lenta | Matmenys: 150x100 cm. Turi būti galimybė rašyti markeriu. Lenta turi būti grūdinto stiklo, su magnetiniu paviršiumi arba lygiavertės medžiagos. Turi būti užtikrinta galimybė rinktis stiklo spalvą iš ne mažiau nei 24 spalvų paletės. Lenta turi turėęti galimybę būti tvitinama prie sienos | 1 | Matmenys: 150x100 cm. Yra galimybė rašyti markeriu. Lenta grūdinto stiklo, su magnetiniu paviršiumi. Užtikrinta galimybė rinktis stiklo spalvą iš 24 spalvų paletės. Lenta turi galimybę būti tvitinama prie sienos | https://www.lintex.com/en/products/writing-boards/glass/mood-wall/ | Dokumento pavadinimas: "Brėžinys nr. 15 Informacinė lenta Lintex"
| Toršeras | Matmenys: skersmuo ≥ 80 cm, aukštis ≥ 190 cm pagamintas pasitelkiant rotacinio liejimo technologiją iš polietileno arba ne prastesnės medžiagos. Šviestuvas pagamintas iš ne daugiau nei vienos medžiagos.Šviestuvas turi būti pritaikytas naudojimui su dviem šviesos šaltiniais. Temperatūrinė šviesos šaltinių spalva turi būti ne mažesnė nei 6500 K. Šviestuvo apsaugos klasė turi būti ne žemesnė nei IP44. Šviestuvas turi turėti CE ženklinimą, pateikti įrodančius dokumentus. Šviestuvas turi turėti neoprenu arba lygiaverte medžiaga dengtą kabelį, kurio ilgis ≥ 400 cm gale turi būti sumontuotas kištukas į elektros lizdą, kurio apsaugos klasė turi būti ne žemesnė nei IP44. Šviestuvas turi būti pagamintas iš ne mažiau nei 98,7% perdirbimui tinkamų medžiagų. Šviestuvas turi turėti poveikio aplinkai sertifikatą ISO 14001 arba lygiavertį, bei kokybės atitikimo standartui sertifikatą ISO 9001 arba lygiavertį, pateikti įrodančius dokumentus. | 1 | Matmenys: skersmuo 80 cm, aukštis 190 cm pagamintas pasitelkiant rotacinio liejimo technologiją iš polietileno medžiagos. Šviestuvas pagamintas iš vienos medžiagos.Šviestuvas pritaikytas naudojimui su dviem šviesos šaltiniais. Temperatūrinė šviesos šaltinių spalva 6500 K. Šviestuvo apsaugos klasėIP44. Šviestuvas turi CE ženklinimą, pateikiamas įrodantis dokumentas: "T_OUT-LUCE". Šviestuvas turi neoprenu dengtą kabelį, kurio ilgis 400 cm gale sumontuotas kištukas į elektros lizdą, kurio apsaugos klasė IP44. Šviestuvas pagamintas iš 98,7% perdirbimui tinkamų medžiagų. Šviestuvas turi poveikio aplinkai sertifikatą ISO 14001, bei kokybės atitikimo standartui sertifikatą ISO 9001, pateikiamas įrodantis dokumentas: "T_OUT-LUCE". | https://www.pedrali.com/en-us/products/lamps-design/time-out-t_out | Dokumento pavadinimas: "Brėžinys nr. 17 Toršeras Time Out"
3.31 | staliukas H55cm | Staliukas 5 cm aukščio. Matmenys: 60(P) x 44(G) x 55(A) cm, Stalviršis MDF arba lygiavertės medžiagos iš abiejų pusių dengtas HPL arba lygiaverte medžiaga, pasižyminčia antimikrobinėmis savybėmis, storis ≥ 0,25 cm, galimybė rinktis iš ne mažiau nei 4 spalvų vienspalvės paletės ir ne mažiau nei2 spalvų medžio imitacijos paletės. HPL ≥ 0,04 cm. Staliuko briauna nusklembta, atvira, lakuota arba dengta lygiaverte medžiaga. Stalo bazė su stalviršiu tvirtinasi per aliuminio lydinio arba lygiavertės medžiagos detalę, kurios skersmuo ne mažiau nei 30cm. Koja metalinė arba lygiavertės medžiagos, apvalios formos, diametrasne mažiau nei 6cm, koja apačioje pritvirtinta prie stalo bazės pado, kurį sudaro apskritimo formos metalo arba lygiavertės medžiagos lakštas ne mažiau kaip 0,05 cm storio, dengtas valcuotu metalo skardos arba lygiavertės medžiagos gaminiu dengiančiu padą ir pado briauną. Stalo bazės apdirbimą galimą rinktis iš ne mažiau nei dviejų variantų. Stalo bazės galimi paviršiaus apdirbimo pasirinkimai - miltelinis dažymas arba lygiavertis arba chromuota.Baldas turi atitikti standartus pagal EN 15372 ir EN 1730. Pateikti tai įrodančius dokumentus. Garantija ne mažiau 5 metai. | 1 | Staliukas 5 cm aukščio. Matmenys: 60(P) x 44(G) x 55(A) cm, Stalviršis MDF iš abiejų pusių dengtas HPL, pasižyminčia antimikrobinėmis savybėmis, storis 0,25 cm, galimybė rinktis iš 4 spalvų vienspalvės paletės ir 2 spalvų medžio imitacijos paletės. HPL 0,04 cm. Staliuko briauna nusklembta, atvira, lakuota. Stalo bazė su stalviršiu tvirtinasi per aliuminio lydinio medžiagos detalę, kurios skersmuo 30cm. Koja metalinė, apvalios formos, diametras 6cm, koja apačioje pritvirtinta prie stalo bazės pado, kurį sudaro apskritimo formos metalo medžiagos lakštas 0,05 cm storio, dengtas valcuotu metalo skardos medžiagos gaminiu dengiančiu padą ir pado briauną. Stalo bazės apdirbimą galimą rinktis iš dviejų variantų. Stalo bazės galimi paviršiaus apdirbimo pasirinkimai - miltelinis dažymas arba chromuota.Baldas atitinka standartus pagal EN 15372 ir EN 1730. Pateikiamas tai įrodantis dokumentas: "Kivikko table". Garantija 8 metai. | https://isku.com/en/product/kivikkotable/ | Brėžinys nr. 11 Staliukas Kivikko H-55
| staliukas H73cm | Matmenys: 60(P) x 44(G) x 73(A) cm, Stalviršis MDF arba lygiavertės medžiagos iš abiejų pusių dengtas HPL arba lygiaverte medžiaga, pasižyminčia antimikrobinėmis savybėmis, storis ≥ 0,25 cm, galimybė rinktis iš ne mažiau nei 4 spalvų vienspalvės paletės ir ne mažiau nei2 spalvų medžio imitacijos paletės. HPL ≥ 0,04 cm. Staliuko briauna nusklembta, atvira, lakuota arba dengta lygiaverte medžiaga. Stalo bazė su stalviršiu tvirtinasi per aliuminio lydinio arba lygiavertės medžiagos detalę, kurios skersmuo ne mažiau nei 30cm. Koja metalinė arba lygiavertės medžiagos, apvalios formos, diametrasne mažiau nei 6cm, koja apačioje pritvirtinta prie stalo bazės pado, kurį sudaro apskritimo formos metalo arba lygiavertės medžiagos lakštas ne mažiau kaip 0,05 cm storio, dengtas valcuotu metalo skardos arba lygiavertės medžiagos gaminiu dengiančiu padą ir pado briauną. Stalo bazės apdirbimą galimą rinktis iš ne mažiau nei dviejų variantų. Stalo bazės galimi paviršiaus apdirbimo pasirinkimai - miltelinis dažymas arba lygiavertis arba chromuota. Baldas turi atitikti standartus pagal EN 15372 ir EN 1730. Pateikti tai įrodančius dokumentus. Garantija ne mažiau 5 metai. | 1 | Matmenys: 60(P) x 44(G) x 73(A) cm, Stalviršis MDF iš abiejų pusių dengtas HPL arba lygiaverte medžiaga, pasižyminčia antimikrobinėmis savybėmis, storis 0,25 cm, galimybė rinktis iš 4 spalvų vienspalvės paletės ir 2 spalvų medžio imitacijos paletės. HPL 0,04 cm. Staliuko briauna nusklembta, atvira, lakuota. Stalo bazė su stalviršiu tvirtinasi per aliuminio lydinio medžiagos detalę, kurios skersmuo 30cm. Koja metalinė, apvalios formos, diametras 6cm, koja apačioje pritvirtinta prie stalo bazės pado, kurį sudaro apskritimo formos metalo medžiagos lakštas 0,05 cm storio, dengtas valcuotu metalo skardos medžiagos gaminiu dengiančiu padą ir pado briauną. Stalo bazės apdirbimą galimą rinktis iš dviejų variantų. Stalo bazės galimi paviršiaus apdirbimo pasirinkimai - miltelinis dažymas chromuota. .Baldas atitinka standartus pagal EN 15372 ir EN 1730. Pateikiamas tai įrodantis dokumentas: "Kivikko table". Garantija 8 metai. | https://isku.com/en/product/kivikkotable/ | Dokumento pavadinimas: "Brėžinys nr. 12 Staliukas Kivikko H-73"
| Fikusas | Dirbtinis augalas | 2 | Dirbtinis augalas | https://www.silkplantsdirect.com/collections/artificial-trees | Dokumento pavadinimas: "Brėžinys nr. 13 Fikusas"
| Informacinė lenta | Matmenys: 150x100 cm. Turi būti galimybė rašyti markeriu. Lenta turi būti grūdinto stiklo, su magnetiniu paviršiumi arba lygiavertės medžiagos. Turi būti užtikrinta galimybė rinktis stiklo spalvą iš ne mažiau nei 24 spalvų paletės. Lenta turi turėęti galimybę būti tvitinama prie sienos | 1 | Matmenys: 150x100 cm. Yra galimybė rašyti markeriu. Lenta grūdinto stiklo, su magnetiniu paviršiumi. Užtikrinta galimybė rinktis stiklo spalvą iš 24 spalvų paletės. Lenta turi galimybę būti tvitinama prie sienos | https://www.lintex.com/en/products/writing-boards/glass/mood-wall/ | Dokumento pavadinimas: "Brėžinys nr. 15 Informacinė lenta Lintex"
| Toršeras | Matmenys: skersmuo ≥ 80 cm, aukštis ≥ 190 cm pagamintas pasitelkiant rotacinio liejimo technologiją iš polietileno arba ne prastesnės medžiagos. Šviestuvas pagamintas iš ne daugiau nei vienos medžiagos.Šviestuvas turi būti pritaikytas naudojimui su dviem šviesos šaltiniais. Temperatūrinė šviesos šaltinių spalva turi būti ne mažesnė nei 6500 K. Šviestuvo apsaugos klasė turi būti ne žemesnė nei IP44. Šviestuvas turi turėti CE ženklinimą, pateikti įrodančius dokumentus. Šviestuvas turi turėti neoprenu arba lygiaverte medžiaga dengtą kabelį, kurio ilgis ≥ 400 cm gale turi būti sumontuotas kištukas į elektros lizdą, kurio apsaugos klasė turi būti ne žemesnė nei IP44. Šviestuvas turi būti pagamintas iš ne mažiau nei 98,7% perdirbimui tinkamų medžiagų. Šviestuvas turi turėti poveikio aplinkai sertifikatą ISO 14001 arba lygiavertį, bei kokybės atitikimo standartui sertifikatą ISO 9001 arba lygiavertį, pateikti įrodančius dokumentus. | 1 | Matmenys: skersmuo 80 cm, aukštis 190 cm pagamintas pasitelkiant rotacinio liejimo technologiją iš polietileno medžiagos. Šviestuvas pagamintas iš vienos medžiagos.Šviestuvas pritaikytas naudojimui su dviem šviesos šaltiniais. Temperatūrinė šviesos šaltinių spalva 6500 K. Šviestuvo apsaugos klasėIP44. Šviestuvas turi CE ženklinimą, pateikiamas įrodantis dokumentas: "T_OUT-LUCE". Šviestuvas turi neoprenu dengtą kabelį, kurio ilgis 400 cm gale sumontuotas kištukas į elektros lizdą, kurio apsaugos klasė IP44. Šviestuvas pagamintas iš 98,7% perdirbimui tinkamų medžiagų. Šviestuvas turi poveikio aplinkai sertifikatą ISO 14001, bei kokybės atitikimo standartui sertifikatą ISO 9001, pateikiamas įrodantis dokumentas: "T_OUT-LUCE". | https://www.pedrali.com/en-us/products/lamps-design/time-out-t_out | Dokumento pavadinimas: "Brėžinys nr. 17 Toršeras Time Out"
MANSARDINIS a.
4.05 auditorija | Darbo stalas 140cmx70cm, kojų uždanga, lovys laidams, skylė laidams stalviršyje | Darbo stalas. Matmenys: 140 (P) x 70 (G) x 73 (A) cm. Stalviršis LMDP arba analogiška medžiaga, storis ≥ 25 mm. Laminato storis ≥ 0,3 mm. Galimybė rinktis stalviršio spalvą iš ne mažiau nei 4 vnt. vienspalvių spalvų ir 4 vnt medžio imitacijos spalvų paletės. Stalviršio briauna ABS arba lygiavertė. Kojos apvalios, metalinės, dažytos milteliniu būdu arb lygiaverčiu. Galimybė rinktis kojų spalvą iš ne mažiau nei 5 spalvų paletės. Stalo komplektacijoje: • kojų uždanga 140 (P) x 470 (A), perforuotas, metalinė, galimybė rinktis spalvą iš ne mažiau nei 5 spalvų paletės. Kojų uždanga prie stalviršio tvirtinama metalinių laikiklių L formos pagalba. Laikiklių spalva turi atitikti postalinės spalvą; • Lovys laidams – metalo ar lygiavertės medžiagos lankstinys, komplektuojamas kartu su visomis riekalingomis tivrtinimui detalėmis, galimybė rinktis spalvą iš ne mažiau nei 3 spalvų paletės; • Skylė laidams 6 cm diametro, su montuojamu plastikiniu ar lygiavertės medžiagos dangteliu, galimybė rinktis dangtelio spalvą iš ne mažiau nei 6 spalvų paletės. Tikslūs matmenys, medžiagiškumas ir spalvos bus derinamos su Užsakovu užsakymo vykdymo metu. Garantija 5 metai. | 1 | Matmenys: 140 (P) x 70 (G) x 73 (A) cm. Stalviršis LMDP medžiaga, storis 25 mm. Laminato storis 0,3 mm. Galimybė rinktis stalviršio spalvą iš 4 vnt. vienspalvių spalvų ir 4 vnt medžio imitacijos spalvų paletės. Stalviršio briauna ABS. Kojos apvalios, metalinės, dažytos milteliniu būdu. Galimybė rinktis kojų spalvą iš 5 spalvų paletės. Stalo komplektacijoje: • kojų uždanga 140 (P) x 470 (A), perforuotas, metalinė, galimybė rinktis spalvą iš 5 spalvų paletės. Kojų uždanga prie stalviršio tvirtinama metalinių laikiklių L formos pagalba. Laikiklių spalva atitinka postalinės spalvą; • Lovys laidams – metalo medžiagos lankstinys, komplektuojamas kartu su visomis riekalingomis tivrtinimui detalėmis, galimybė rinktis spalvą iš 3 spalvų paletės; • Skylė laidams 6 cm diametro, su montuojamu plastikiniu dangteliu, galimybė rinktis dangtelio spalvą iš 6 spalvų paletės. Tikslūs matmenys, medžiagiškumas ir spalvos bus derinamos su Užsakovu užsakymo vykdymo metu. Garantija 8 metai. | https://isku.com/en/product/matrix-ytable/?radius=25 | Dokumento pavadinimas: "Brėžinys nr. 4 Stalas Matrix Y 140x70"
| Stalčių blokas 3 stalčių, su ratukais | Stalčių blokas. Matmenys 43(P) x 62(G) x 58(A) cm.(±2 cm.) Spintelės viršus ir stalčių fasadai gaminami iš 1,8 LMDP plokštės arba lygiavertės, briaunos apklijuotos ne mažiau kaip 0,01cm ABS briauna arba lygiaverte. Spintelės korpusas gaminamas iš 1,5cm LMDP plokštės arba lygiavertės. Spintelės apačioje montuojamos plastiko liejinio detalės arba lygiavertės, kurios sutvirtina spintelės korpusą ir į šias detales montuojasi plastikiniai ratukai su stabdžiais arba lygiaverčiai. Plastikiniai ratukai yra 0,35 cm diametro, bendras ratuko sutvirtinimo aukštis sudaro 0,42 cm. Spintelės stalčiai pagaminti iš vientiso plastiko liejinio arba lygiavertės medžiagos. Stalčiaus korpusas turi būti pritaikytas naudoti skirtingus biuro aksesuarus. Stalčiaus korpusas turi būti montuojamas ant guolinių bėgelių arba lygiaverčių su pritraukimo funkcija. Stalčiaus blokas turi turėti centrinio užrakto sistemą su spynele kuri turi montuotis viršutinio stalčiaus fasade. Centrinė rakinimo sistema turi turėti apsaugą nuo spintelės virtimo (vienu metu gali būti atidarytas tik vienas talčius) (ANTI TILTING SYSTEM). Stalčiaus rankenėlės metalinės arba lygiavertės medžiagos, dažytos milteliniu arba analogišku būdu, atstumas tarp tvirtinimo taškų -0,64cm. Turi būti galimybė rinktis rankenėlių spalvą iš ne mažiau nei 4 spalvų paletės. Turi būti galimybė rinktis chormuotas rankenėles. Stalčių blokas turi būti su ratukais, priekiniai ratukai turi būti fiksuojami. Garantija ne mažiau 5 metai. | 1 | Stalčių blokas. Matmenys 43(P) x 62(G) x 58(A) cm. Spintelės viršus ir stalčių fasadai gaminami iš 1,8 LMDP plokštės , briaunos apklijuotos 0,01cm ABS briauna. Spintelės korpusas gaminamas iš 1,5cm LMDP plokštės. Spintelės apačioje montuojamos plastiko liejinio detalės, kurios sutvirtina spintelės korpusą ir į šias detales montuojasi plastikiniai ratukai su stabdžiais. Plastikiniai ratukai yra 0,35 cm diametro, bendras ratuko sutvirtinimo aukštis sudaro 0,42 cm. Spintelės stalčiai pagaminti iš vientiso plastiko liejinio. Stalčiaus korpusas pritaikytas naudoti skirtingus biuro aksesuarus. Stalčiaus korpusas montuojamas ant guolinių bėgelių su pritraukimo funkcija. Stalčiaus blokas turi centrinio užrakto sistemą su spynele kuri montuojasi viršutinio stalčiaus fasade. Centrinė rakinimo sistema turi apsaugą nuo spintelės virtimo (vienu metu gali būti atidarytas tik vienas talčius) (ANTI TILTING SYSTEM). Stalčiaus rankenėlės metalinės , dažytos milteliniu būdu, atstumas tarp tvirtinimo taškų -0,64cm. Yra galimybė rinktis rankenėlių spalvą iš 4 spalvų paletės.Yra galimybė rinktis chormuotas rankenėles. Stalčių blokas su ratukais, priekiniai ratukai fiksuojami. Garantija 8 metai. | https://isku.com/en/product/2007-drawerdrawer-unit/?radius=25 | Dokumento pavadinimas: "Brėžinys nr. 5 Stalčių blokas 2007-3"
| Drabužinė H202cm/40cm/43cm | Drabužinė: 40cm x 43cm x H202cm; ± 2 cm. Spintos su cokoliu, ne žemesniu nei 8 cm. Uždara spinta su 2 vnt. vienodo aukščio ir pločio durelėmis. Durys atsidarančios su minimalistinio dizaino rankenėlėmis. Galimybė rinktis iš ne mažiau nei 4 vnt. Spalvų paletės. Durys rakinamos. Spintos viduje turi būti ne mažiau nei 1 vnt. reguliuojamo aukščio lentynų, iš viso visoje spintoje turi būti ne mažiau nei 2 vnt. nišų. Baldo viduje turi būti montuojamas skersinis drabužiams. Baldas pagamintas iš ne mažiau nei 18 mm storio LMDP arba lygiavertės medžiagos. Spalvą galima rinktis iš ne mažiau nei 8 vnt. Spalvų paletės. Plokščių spalvų paletėje turi būti ne mažiau nei 4 vnt. vienspalvių spalvų ir 4 vnt medžio imitacijos spalvų. Baldo briaunos laminuotos ne plonesne nei 0,4 cm storio ABS briauna arba lygiaverte, durelių briaunos laminuotos ne plonesne nei 0,4 cm storio ABS briauna arba lygiaverte. Spinta turi turėti galimybę būti tvitinama prie sienos Spintos durys turi būti rakinamos. Spinta turi turėti reguliuojamus padukus paviršiaus nelygumams išlyginti. Tikslūs matmenys, medžiagiškumas ir spalvos bus derinamos su Užsakovu vietoje. Visi šie baldai turi būti derinami su kitais patalpoje projektuojamais baldais. Garantija ne mažiau 5 metai. | 1 | Drabužinė: 40cm x 43cm x H202cm. Spintos su cokoliu, 8 cm. Uždara spinta su 2 vnt. vienodo aukščio ir pločio durelėmis. Durys atsidarančios su minimalistinio dizaino rankenėlėmis. Galimybė rinktis iš 4 vnt. Spalvų paletės. Durys rakinamos. Spintos viduje 1 vnt. reguliuojamo aukščio lentynų, iš viso visoje spintoje 2 vnt. nišų. Baldo viduje montuojamas skersinis drabužiams. Baldas pagamintas iš 18 mm storio LMDP. Spalvą galima rinktis iš 8 vnt. Spalvų paletės. Plokščių spalvų paletėje 4 vnt. vienspalvių spalvų ir 4 vnt medžio imitacijos spalvų. Baldo briaunos laminuotos 0,4 cm storio ABS briauna, durelių briaunos laminuotos 0,4 cm storio ABS briauna. Spinta turi galimybę būti tvitinama prie sienos Spintos durys rakinamos. Spinta turi reguliuojamus padukus paviršiaus nelygumams išlyginti. Tikslūs matmenys, medžiagiškumas ir spalvos bus derinamos su Užsakovu vietoje. Visi šie baldai derinami su kitais patalpoje projektuojamais baldais. Garantija 8 metai. | https://isku.com/en/product/tendodoor-cabinet/?radius=25 | Dokumento pavadinimas: "Brėžinys nr. 7 Tendo drabužinė H202x40"
| Spinta uždara H202cm/40cm/43cm | Spinta uždara: 40cm x 43cm x H202cm; ± 2 cm. Spintos su cokoliu, ne žemesniu nei 8 cm. Uždara spinta su 2 vnt. vienodo aukščio ir pločio durelėmis. Durys atsidarančios su minimalistinio dizaino rankenėlėmis. Galimybė rinktis iš ne mažiau nei 4 vnt. Spalvų paletės. Durys rakinamos. Spintos viduje turi būti ne mažiau nei 4 vnt. reguliuojamo aukščio lentynų, iš viso visoje spintoje turi būti ne mažiau nei 5 vnt. nišų. Baldas pagamintas iš ne mažiau nei 18 mm storio LMDP arba lygiavertės medžiagos. Spalvą galima rinktis iš ne mažiau nei 8 vnt. Spalvų paletės. Plokščių spalvų paletėje turi būti ne mažiau nei 4 vnt. vienspalvių spalvų ir 4 vnt medžio imitacijos spalvų. Baldo briaunos laminuotos ne plonesne nei 0,4 cm storio ABS briauna arba lygiaverte, durelių briaunos laminuotos ne plonesne nei 0,4 cm storio ABS briauna arba lygiaverte. Spinta turi turėti galimybę būti tvitinama prie sienos Spinta turi turėti reguliuojamus padukus paviršiaus nelygumams išlyginti. Tikslūs matmenys, medžiagiškumas ir spalvos bus derinamos su Užsakovu vietoje. Visi šie baldai turi būti derinami su kitais patalpoje projektuojamais baldais. Garantija ne mažiau 5 metai. | 1 | Spinta uždara: 40cm x 43cm x H202cm. Spintos su cokoliu, 8 cm. Uždara spinta su 2 vnt. vienodo aukščio ir pločio durelėmis. Durys atsidarančios su minimalistinio dizaino rankenėlėmis. Galimybė rinktis iš 4 vnt. Spalvų paletės. Durys rakinamos. Spintos viduje 4 vnt. reguliuojamo aukščio lentynų, iš viso visoje spintoje 5 vnt. nišų. Baldas pagamintas iš 18 mm storio LMDP. Spalvą galima rinktis iš 8 vnt. Spalvų paletės. Plokščių spalvų paletėje 4 vnt. vienspalvių spalvų ir 4 vnt medžio imitacijos spalvų. Baldo briaunos laminuotos 0,4 cm storio ABS briauna, durelių briaunos laminuotos 0,4 cm storio ABS briauna. Spinta turi galimybę būti tvitinama prie sienos Spinta turi reguliuojamus padukus paviršiaus nelygumams išlyginti. Tikslūs matmenys, medžiagiškumas ir spalvos bus derinamos su Užsakovu vietoje. Visi šie baldai derinami su kitais patalpoje projektuojamais baldais. Garantija 8 metai. | https://isku.com/en/product/tendodoor-cabinet/?radius=25 | Dokumento pavadinimas: "Brėžinys nr. 6 Tendo spinta H202x40"
| Rakinama spinta dviejų durų H202cm/40cm/43cm | Rakinama spinta dviejų durų: H202cm/40cm/43cm 40cm x 43cm x H202cm; ± 2 cm. Spintos su cokoliu, ne žemesniu nei 8 cm. Uždara spinta su 2 vnt. vienodo aukščio ir pločio durelėmis. Durys atsidarančios su minimalistinio dizaino rankenėlėmis. Galimybė rinktis iš ne mažiau nei 4 vnt. Spalvų paletės. Durys rakinamos. Spintos viduje turi būti ne mažiau nei 4 vnt. reguliuojamo aukščio lentynų, iš viso visoje spintoje turi būti ne mažiau nei 5 vnt. nišų. Baldas pagamintas iš ne mažiau nei 18 mm storio LMDP arba lygiavertės medžiagos. Spalvą galima rinktis iš ne mažiau nei 8 vnt. Spalvų paletės. Plokščių spalvų paletėje turi būti ne mažiau nei 4 vnt. vienspalvių spalvų ir 4 vnt medžio imitacijos spalvų. Baldo briaunos laminuotos ne plonesne nei 0,4 cm storio ABS briauna arba lygiaverte, durelių briaunos laminuotos ne plonesne nei 0,4 cm storio ABS briauna arba lygiaverte. Spinta turi turėti galimybę būti tvitinama prie sienos Spintos durys turi būti rakinamos. Spinta turi turėti reguliuojamus padukus paviršiaus nelygumams išlyginti. Tikslūs matmenys, medžiagiškumas ir spalvos bus derinamos su Užsakovu vietoje. Visi šie baldai turi būti derinami su kitais patalpoje projektuojamais baldais. Garantija ne mažiau 5 metai. | 1 | Spinta rakinama: 40cm x 43cm x H202cm; Spintos su cokoliu, 8 cm. Uždara spinta su 2 vnt. vienodo aukščio ir pločio durelėmis. Durys atsidarančios su minimalistinio dizaino rankenėlėmis. Galimybė rinktis iš 4 vnt. Spalvų paletės. Durys rakinamos. Spintos viduje 4 vnt. reguliuojamo aukščio lentynų, iš viso visoje spintoje 5 vnt. nišų. Baldas pagamintas iš 18 mm storio LMDP. Spalvą galima rinktis iš8 vnt. Spalvų paletės. Plokščių spalvų paletėje 4 vnt. vienspalvių spalvų ir 4 vnt medžio imitacijos spalvų. Baldo briaunos laminuotos 0,4 cm storio ABS briauna, durelių briaunos laminuotos 0,4 cm storio ABS briauna. Spinta turi galimybę būti tvitinama prie sienos Spintos durys rakinamos. Spinta turi reguliuojamus padukus paviršiaus nelygumams išlyginti. Tikslūs matmenys, medžiagiškumas ir spalvos bus derinamos su Užsakovu vietoje. Visi šie baldai derinami su kitais patalpoje projektuojamais baldais. Garantija 8 metai. | https://isku.com/en/product/tendodoor-cabinet/?radius=25 | Dokumento pavadinimas: "Brėžinys nr. 6 Tendo spinta H202x40"
4.06 auditorija | Darbo stalas 140cmx70cm, kojų uždanga, lovys laidams, skylė laidams stalviršyje | Darbo stalas. Matmenys: 140 (P) x 70 (G) x 73 (A) cm. Stalviršis LMDP arba analogiška medžiaga, storis ≥ 25 mm. Laminato storis ≥ 0,3 mm. Galimybė rinktis stalviršio spalvą iš ne mažiau nei 4 vnt. vienspalvių spalvų ir 4 vnt medžio imitacijos spalvų paletės. Stalviršio briauna ABS arba lygiavertė. Kojos apvalios, metalinės, dažytos milteliniu būdu arb lygiaverčiu. Galimybė rinktis kojų spalvą iš ne mažiau nei 5 spalvų paletės. Stalo komplektacijoje: • kojų uždanga 140 (P) x 470 (A), perforuotas, metalinė, galimybė rinktis spalvą iš ne mažiau nei 5 spalvų paletės. Kojų uždanga prie stalviršio tvirtinama metalinių laikiklių L formos pagalba. Laikiklių spalva turi atitikti postalinės spalvą; • Lovys laidams – metalo ar lygiavertės medžiagos lankstinys, komplektuojamas kartu su visomis riekalingomis tivrtinimui detalėmis, galimybė rinktis spalvą iš ne mažiau nei 3 spalvų paletės; • Skylė laidams 6 cm diametro, su montuojamu plastikiniu ar lygiavertės medžiagos dangteliu, galimybė rinktis dangtelio spalvą iš ne mažiau nei 6 spalvų paletės. Tikslūs matmenys, medžiagiškumas ir spalvos bus derinamos su Užsakovu užsakymo vykdymo metu. Garantija 5 metai. | 1 | Matmenys: 140 (P) x 70 (G) x 73 (A) cm. Stalviršis LMDP medžiaga, storis 25 mm. Laminato storis 0,3 mm. Galimybė rinktis stalviršio spalvą iš 4 vnt. vienspalvių spalvų ir 4 vnt medžio imitacijos spalvų paletės. Stalviršio briauna ABS. Kojos apvalios, metalinės, dažytos milteliniu būdu. Galimybė rinktis kojų spalvą iš 5 spalvų paletės. Stalo komplektacijoje: • kojų uždanga 140 (P) x 470 (A), perforuotas, metalinė, galimybė rinktis spalvą iš 5 spalvų paletės. Kojų uždanga prie stalviršio tvirtinama metalinių laikiklių L formos pagalba. Laikiklių spalva atitinka postalinės spalvą; • Lovys laidams – metalo medžiagos lankstinys, komplektuojamas kartu su visomis riekalingomis tivrtinimui detalėmis, galimybė rinktis spalvą iš 3 spalvų paletės; • Skylė laidams 6 cm diametro, su montuojamu plastikiniu dangteliu, galimybė rinktis dangtelio spalvą iš 6 spalvų paletės. Tikslūs matmenys, medžiagiškumas ir spalvos bus derinamos su Užsakovu užsakymo vykdymo metu. Garantija 8 metai. | https://isku.com/en/product/matrix-ytable/?radius=25 | Dokumento pavadinimas: "Brėžinys nr. 4 Stalas Matrix Y 140x70"
| Stalčių blokas 3 stalčių, su ratukais | Stalčių blokas. Matmenys 43(P) x 62(G) x 58(A) cm.(±2 cm.) Spintelės viršus ir stalčių fasadai gaminami iš 1,8 LMDP plokštės arba lygiavertės, briaunos apklijuotos ne mažiau kaip 0,01cm ABS briauna arba lygiaverte. Spintelės korpusas gaminamas iš 1,5cm LMDP plokštės arba lygiavertės. Spintelės apačioje montuojamos plastiko liejinio detalės arba lygiavertės, kurios sutvirtina spintelės korpusą ir į šias detales montuojasi plastikiniai ratukai su stabdžiais arba lygiaverčiai. Plastikiniai ratukai yra 0,35 cm diametro, bendras ratuko sutvirtinimo aukštis sudaro 0,42 cm. Spintelės stalčiai pagaminti iš vientiso plastiko liejinio arba lygiavertės medžiagos. Stalčiaus korpusas turi būti pritaikytas naudoti skirtingus biuro aksesuarus. Stalčiaus korpusas turi būti montuojamas ant guolinių bėgelių arba lygiaverčių su pritraukimo funkcija. Stalčiaus blokas turi turėti centrinio užrakto sistemą su spynele kuri turi montuotis viršutinio stalčiaus fasade. Centrinė rakinimo sistema turi turėti apsaugą nuo spintelės virtimo (vienu metu gali būti atidarytas tik vienas talčius) (ANTI TILTING SYSTEM). Stalčiaus rankenėlės metalinės arba lygiavertės medžiagos, dažytos milteliniu arba analogišku būdu, atstumas tarp tvirtinimo taškų -0,64cm. Turi būti galimybė rinktis rankenėlių spalvą iš ne mažiau nei 4 spalvų paletės. Turi būti galimybė rinktis chormuotas rankenėles. Stalčių blokas turi būti su ratukais, priekiniai ratukai turi būti fiksuojami. Garantija ne mažiau 5 metai. | 1 | Stalčių blokas. Matmenys 43(P) x 62(G) x 58(A) cm. Spintelės viršus ir stalčių fasadai gaminami iš 1,8 LMDP plokštės , briaunos apklijuotos 0,01cm ABS briauna. Spintelės korpusas gaminamas iš 1,5cm LMDP plokštės. Spintelės apačioje montuojamos plastiko liejinio detalės, kurios sutvirtina spintelės korpusą ir į šias detales montuojasi plastikiniai ratukai su stabdžiais. Plastikiniai ratukai yra 0,35 cm diametro, bendras ratuko sutvirtinimo aukštis sudaro 0,42 cm. Spintelės stalčiai pagaminti iš vientiso plastiko liejinio. Stalčiaus korpusas pritaikytas naudoti skirtingus biuro aksesuarus. Stalčiaus korpusas montuojamas ant guolinių bėgelių su pritraukimo funkcija. Stalčiaus blokas turi centrinio užrakto sistemą su spynele kuri montuojasi viršutinio stalčiaus fasade. Centrinė rakinimo sistema turi apsaugą nuo spintelės virtimo (vienu metu gali būti atidarytas tik vienas talčius) (ANTI TILTING SYSTEM). Stalčiaus rankenėlės metalinės , dažytos milteliniu būdu, atstumas tarp tvirtinimo taškų -0,64cm. Yra galimybė rinktis rankenėlių spalvą iš 4 spalvų paletės.Yra galimybė rinktis chormuotas rankenėles. Stalčių blokas su ratukais, priekiniai ratukai fiksuojami. Garantija 8 metai. | https://isku.com/en/product/2007-drawerdrawer-unit/?radius=25 | Dokumento pavadinimas: "Brėžinys nr. 5 Stalčių blokas 2007-3"
| Drabužinė H202cm/40cm/43cm | Drabužinė: 40cm x 43cm x H202cm; ± 2 cm. Spintos su cokoliu, ne žemesniu nei 8 cm. Uždara spinta su 2 vnt. vienodo aukščio ir pločio durelėmis. Durys atsidarančios su minimalistinio dizaino rankenėlėmis. Galimybė rinktis iš ne mažiau nei 4 vnt. Spalvų paletės. Durys rakinamos. Spintos viduje turi būti ne mažiau nei 1 vnt. reguliuojamo aukščio lentynų, iš viso visoje spintoje turi būti ne mažiau nei 2 vnt. nišų. Baldo viduje turi būti montuojamas skersinis drabužiams. Baldas pagamintas iš ne mažiau nei 18 mm storio LMDP arba lygiavertės medžiagos. Spalvą galima rinktis iš ne mažiau nei 8 vnt. Spalvų paletės. Plokščių spalvų paletėje turi būti ne mažiau nei 4 vnt. vienspalvių spalvų ir 4 vnt medžio imitacijos spalvų. Baldo briaunos laminuotos ne plonesne nei 0,4 cm storio ABS briauna arba lygiaverte, durelių briaunos laminuotos ne plonesne nei 0,4 cm storio ABS briauna arba lygiaverte. Spinta turi turėti galimybę būti tvitinama prie sienos Spintos durys turi būti rakinamos. Spinta turi turėti reguliuojamus padukus paviršiaus nelygumams išlyginti. Tikslūs matmenys, medžiagiškumas ir spalvos bus derinamos su Užsakovu vietoje. Visi šie baldai turi būti derinami su kitais patalpoje projektuojamais baldais. Garantija ne mažiau 5 metai. | 1 | Drabužinė: 40cm x 43cm x H202cm. Spintos su cokoliu, 8 cm. Uždara spinta su 2 vnt. vienodo aukščio ir pločio durelėmis. Durys atsidarančios su minimalistinio dizaino rankenėlėmis. Galimybė rinktis iš 4 vnt. Spalvų paletės. Durys rakinamos. Spintos viduje 1 vnt. reguliuojamo aukščio lentynų, iš viso visoje spintoje 2 vnt. nišų. Baldo viduje montuojamas skersinis drabužiams. Baldas pagamintas iš 18 mm storio LMDP. Spalvą galima rinktis iš 8 vnt. Spalvų paletės. Plokščių spalvų paletėje 4 vnt. vienspalvių spalvų ir 4 vnt medžio imitacijos spalvų. Baldo briaunos laminuotos 0,4 cm storio ABS briauna, durelių briaunos laminuotos 0,4 cm storio ABS briauna. Spinta turi galimybę būti tvitinama prie sienos Spintos durys rakinamos. Spinta turi reguliuojamus padukus paviršiaus nelygumams išlyginti. Tikslūs matmenys, medžiagiškumas ir spalvos bus derinamos su Užsakovu vietoje. Visi šie baldai derinami su kitais patalpoje projektuojamais baldais. Garantija 8 metai. | https://isku.com/en/product/tendodoor-cabinet/?radius=25 | Dokumento pavadinimas: "Brėžinys nr. 7 Tendo drabužinė H202x40"
| Spinta uždara H202cm/40cm/43cm | Spinta uždara: 40cm x 43cm x H202cm; ± 2 cm. Spintos su cokoliu, ne žemesniu nei 8 cm. Uždara spinta su 2 vnt. vienodo aukščio ir pločio durelėmis. Durys atsidarančios su minimalistinio dizaino rankenėlėmis. Galimybė rinktis iš ne mažiau nei 4 vnt. Spalvų paletės. Durys rakinamos. Spintos viduje turi būti ne mažiau nei 4 vnt. reguliuojamo aukščio lentynų, iš viso visoje spintoje turi būti ne mažiau nei 5 vnt. nišų. Baldas pagamintas iš ne mažiau nei 18 mm storio LMDP arba lygiavertės medžiagos. Spalvą galima rinktis iš ne mažiau nei 8 vnt. Spalvų paletės. Plokščių spalvų paletėje turi būti ne mažiau nei 4 vnt. vienspalvių spalvų ir 4 vnt medžio imitacijos spalvų. Baldo briaunos laminuotos ne plonesne nei 0,4 cm storio ABS briauna arba lygiaverte, durelių briaunos laminuotos ne plonesne nei 0,4 cm storio ABS briauna arba lygiaverte. Spinta turi turėti galimybę būti tvitinama prie sienos Spinta turi turėti reguliuojamus padukus paviršiaus nelygumams išlyginti. Tikslūs matmenys, medžiagiškumas ir spalvos bus derinamos su Užsakovu vietoje. Visi šie baldai turi būti derinami su kitais patalpoje projektuojamais baldais. Garantija ne mažiau 5 metai. | 1 | Spinta uždara: 40cm x 43cm x H202cm. Spintos su cokoliu, 8 cm. Uždara spinta su 2 vnt. vienodo aukščio ir pločio durelėmis. Durys atsidarančios su minimalistinio dizaino rankenėlėmis. Galimybė rinktis iš 4 vnt. Spalvų paletės. Durys rakinamos. Spintos viduje 4 vnt. reguliuojamo aukščio lentynų, iš viso visoje spintoje 5 vnt. nišų. Baldas pagamintas iš 18 mm storio LMDP. Spalvą galima rinktis iš 8 vnt. Spalvų paletės. Plokščių spalvų paletėje 4 vnt. vienspalvių spalvų ir 4 vnt medžio imitacijos spalvų. Baldo briaunos laminuotos 0,4 cm storio ABS briauna, durelių briaunos laminuotos 0,4 cm storio ABS briauna. Spinta turi galimybę būti tvitinama prie sienos Spinta turi reguliuojamus padukus paviršiaus nelygumams išlyginti. Tikslūs matmenys, medžiagiškumas ir spalvos bus derinamos su Užsakovu vietoje. Visi šie baldai derinami su kitais patalpoje projektuojamais baldais. Garantija 8 metai. | https://isku.com/en/product/tendodoor-cabinet/?radius=25 | Dokumento pavadinimas: "Brėžinys nr. 6 Tendo spinta H202x40"
| Rakinama spinta dviejų durų H202cm/40cm/43cm | Rakinama spinta dviejų durų: H202cm/40cm/43cm 40cm x 43cm x H202cm; ± 2 cm. Spintos su cokoliu, ne žemesniu nei 8 cm. Uždara spinta su 2 vnt. vienodo aukščio ir pločio durelėmis. Durys atsidarančios su minimalistinio dizaino rankenėlėmis. Galimybė rinktis iš ne mažiau nei 4 vnt. Spalvų paletės. Durys rakinamos. Spintos viduje turi būti ne mažiau nei 4 vnt. reguliuojamo aukščio lentynų, iš viso visoje spintoje turi būti ne mažiau nei 5 vnt. nišų. Baldas pagamintas iš ne mažiau nei 18 mm storio LMDP arba lygiavertės medžiagos. Spalvą galima rinktis iš ne mažiau nei 8 vnt. Spalvų paletės. Plokščių spalvų paletėje turi būti ne mažiau nei 4 vnt. vienspalvių spalvų ir 4 vnt medžio imitacijos spalvų. Baldo briaunos laminuotos ne plonesne nei 0,4 cm storio ABS briauna arba lygiaverte, durelių briaunos laminuotos ne plonesne nei 0,4 cm storio ABS briauna arba lygiaverte. Spinta turi turėti galimybę būti tvitinama prie sienos Spintos durys turi būti rakinamos. Spinta turi turėti reguliuojamus padukus paviršiaus nelygumams išlyginti. Tikslūs matmenys, medžiagiškumas ir spalvos bus derinamos su Užsakovu vietoje. Visi šie baldai turi būti derinami su kitais patalpoje projektuojamais baldais. Garantija ne mažiau 5 metai. | 1 | Spinta rakinama: 40cm x 43cm x H202cm; Spintos su cokoliu, 8 cm. Uždara spinta su 2 vnt. vienodo aukščio ir pločio durelėmis. Durys atsidarančios su minimalistinio dizaino rankenėlėmis. Galimybė rinktis iš 4 vnt. Spalvų paletės. Durys rakinamos. Spintos viduje 4 vnt. reguliuojamo aukščio lentynų, iš viso visoje spintoje 5 vnt. nišų. Baldas pagamintas iš 18 mm storio LMDP. Spalvą galima rinktis iš8 vnt. Spalvų paletės. Plokščių spalvų paletėje 4 vnt. vienspalvių spalvų ir 4 vnt medžio imitacijos spalvų. Baldo briaunos laminuotos 0,4 cm storio ABS briauna, durelių briaunos laminuotos 0,4 cm storio ABS briauna. Spinta turi galimybę būti tvitinama prie sienos Spintos durys rakinamos. Spinta turi reguliuojamus padukus paviršiaus nelygumams išlyginti. Tikslūs matmenys, medžiagiškumas ir spalvos bus derinamos su Užsakovu vietoje. Visi šie baldai derinami su kitais patalpoje projektuojamais baldais. Garantija 8 metai. | https://isku.com/en/product/tendodoor-cabinet/?radius=25 | Dokumento pavadinimas: "Brėžinys nr. 6 Tendo spinta H202x40"
4.07 auditorija | Darbo stalas 140cmx70cm, kojų uždanga, lovys laidams, skylė laidams stalviršyje | Darbo stalas. Matmenys: 140 (P) x 70 (G) x 73 (A) cm. Stalviršis LMDP arba analogiška medžiaga, storis ≥ 25 mm. Laminato storis ≥ 0,3 mm. Galimybė rinktis stalviršio spalvą iš ne mažiau nei 4 vnt. vienspalvių spalvų ir 4 vnt medžio imitacijos spalvų paletės. Stalviršio briauna ABS arba lygiavertė. Kojos apvalios, metalinės, dažytos milteliniu būdu arb lygiaverčiu. Galimybė rinktis kojų spalvą iš ne mažiau nei 5 spalvų paletės. Stalo komplektacijoje: • kojų uždanga 140 (P) x 470 (A), perforuotas, metalinė, galimybė rinktis spalvą iš ne mažiau nei 5 spalvų paletės. Kojų uždanga prie stalviršio tvirtinama metalinių laikiklių L formos pagalba. Laikiklių spalva turi atitikti postalinės spalvą; • Lovys laidams – metalo ar lygiavertės medžiagos lankstinys, komplektuojamas kartu su visomis riekalingomis tivrtinimui detalėmis, galimybė rinktis spalvą iš ne mažiau nei 3 spalvų paletės; • Skylė laidams 6 cm diametro, su montuojamu plastikiniu ar lygiavertės medžiagos dangteliu, galimybė rinktis dangtelio spalvą iš ne mažiau nei 6 spalvų paletės. Tikslūs matmenys, medžiagiškumas ir spalvos bus derinamos su Užsakovu užsakymo vykdymo metu. Garantija 5 metai. | 1 | Matmenys: 140 (P) x 70 (G) x 73 (A) cm. Stalviršis LMDP medžiaga, storis 25 mm. Laminato storis 0,3 mm. Galimybė rinktis stalviršio spalvą iš 4 vnt. vienspalvių spalvų ir 4 vnt medžio imitacijos spalvų paletės. Stalviršio briauna ABS. Kojos apvalios, metalinės, dažytos milteliniu būdu. Galimybė rinktis kojų spalvą iš 5 spalvų paletės. Stalo komplektacijoje: • kojų uždanga 140 (P) x 470 (A), perforuotas, metalinė, galimybė rinktis spalvą iš 5 spalvų paletės. Kojų uždanga prie stalviršio tvirtinama metalinių laikiklių L formos pagalba. Laikiklių spalva atitinka postalinės spalvą; • Lovys laidams – metalo medžiagos lankstinys, komplektuojamas kartu su visomis riekalingomis tivrtinimui detalėmis, galimybė rinktis spalvą iš 3 spalvų paletės; • Skylė laidams 6 cm diametro, su montuojamu plastikiniu dangteliu, galimybė rinktis dangtelio spalvą iš 6 spalvų paletės. Tikslūs matmenys, medžiagiškumas ir spalvos bus derinamos su Užsakovu užsakymo vykdymo metu. Garantija 8 metai. | https://isku.com/en/product/matrix-ytable/?radius=25 | Dokumento pavadinimas: "Brėžinys nr. 4 Stalas Matrix Y 140x70"
| Stalčių blokas 3 stalčių, su ratukais | Stalčių blokas. Matmenys 43(P) x 62(G) x 58(A) cm.(±2 cm.) Spintelės viršus ir stalčių fasadai gaminami iš 1,8 LMDP plokštės arba lygiavertės, briaunos apklijuotos ne mažiau kaip 0,01cm ABS briauna arba lygiaverte. Spintelės korpusas gaminamas iš 1,5cm LMDP plokštės arba lygiavertės. Spintelės apačioje montuojamos plastiko liejinio detalės arba lygiavertės, kurios sutvirtina spintelės korpusą ir į šias detales montuojasi plastikiniai ratukai su stabdžiais arba lygiaverčiai. Plastikiniai ratukai yra 0,35 cm diametro, bendras ratuko sutvirtinimo aukštis sudaro 0,42 cm. Spintelės stalčiai pagaminti iš vientiso plastiko liejinio arba lygiavertės medžiagos. Stalčiaus korpusas turi būti pritaikytas naudoti skirtingus biuro aksesuarus. Stalčiaus korpusas turi būti montuojamas ant guolinių bėgelių arba lygiaverčių su pritraukimo funkcija. Stalčiaus blokas turi turėti centrinio užrakto sistemą su spynele kuri turi montuotis viršutinio stalčiaus fasade. Centrinė rakinimo sistema turi turėti apsaugą nuo spintelės virtimo (vienu metu gali būti atidarytas tik vienas talčius) (ANTI TILTING SYSTEM). Stalčiaus rankenėlės metalinės arba lygiavertės medžiagos, dažytos milteliniu arba analogišku būdu, atstumas tarp tvirtinimo taškų -0,64cm. Turi būti galimybė rinktis rankenėlių spalvą iš ne mažiau nei 4 spalvų paletės. Turi būti galimybė rinktis chormuotas rankenėles. Stalčių blokas turi būti su ratukais, priekiniai ratukai turi būti fiksuojami. Garantija ne mažiau 5 metai. | 1 | Stalčių blokas. Matmenys 43(P) x 62(G) x 58(A) cm. Spintelės viršus ir stalčių fasadai gaminami iš 1,8 LMDP plokštės , briaunos apklijuotos 0,01cm ABS briauna. Spintelės korpusas gaminamas iš 1,5cm LMDP plokštės. Spintelės apačioje montuojamos plastiko liejinio detalės, kurios sutvirtina spintelės korpusą ir į šias detales montuojasi plastikiniai ratukai su stabdžiais. Plastikiniai ratukai yra 0,35 cm diametro, bendras ratuko sutvirtinimo aukštis sudaro 0,42 cm. Spintelės stalčiai pagaminti iš vientiso plastiko liejinio. Stalčiaus korpusas pritaikytas naudoti skirtingus biuro aksesuarus. Stalčiaus korpusas montuojamas ant guolinių bėgelių su pritraukimo funkcija. Stalčiaus blokas turi centrinio užrakto sistemą su spynele kuri montuojasi viršutinio stalčiaus fasade. Centrinė rakinimo sistema turi apsaugą nuo spintelės virtimo (vienu metu gali būti atidarytas tik vienas talčius) (ANTI TILTING SYSTEM). Stalčiaus rankenėlės metalinės , dažytos milteliniu būdu, atstumas tarp tvirtinimo taškų -0,64cm. Yra galimybė rinktis rankenėlių spalvą iš 4 spalvų paletės.Yra galimybė rinktis chormuotas rankenėles. Stalčių blokas su ratukais, priekiniai ratukai fiksuojami. Garantija 8 metai. | https://isku.com/en/product/2007-drawerdrawer-unit/?radius=25 | Dokumento pavadinimas: "Brėžinys nr. 5 Stalčių blokas 2007-3"
| Drabužinė H202cm/40cm/43cm | Drabužinė: 40cm x 43cm x H202cm; ± 2 cm. Spintos su cokoliu, ne žemesniu nei 8 cm. Uždara spinta su 2 vnt. vienodo aukščio ir pločio durelėmis. Durys atsidarančios su minimalistinio dizaino rankenėlėmis. Galimybė rinktis iš ne mažiau nei 4 vnt. Spalvų paletės. Durys rakinamos. Spintos viduje turi būti ne mažiau nei 1 vnt. reguliuojamo aukščio lentynų, iš viso visoje spintoje turi būti ne mažiau nei 2 vnt. nišų. Baldo viduje turi būti montuojamas skersinis drabužiams. Baldas pagamintas iš ne mažiau nei 18 mm storio LMDP arba lygiavertės medžiagos. Spalvą galima rinktis iš ne mažiau nei 8 vnt. Spalvų paletės. Plokščių spalvų paletėje turi būti ne mažiau nei 4 vnt. vienspalvių spalvų ir 4 vnt medžio imitacijos spalvų. Baldo briaunos laminuotos ne plonesne nei 0,4 cm storio ABS briauna arba lygiaverte, durelių briaunos laminuotos ne plonesne nei 0,4 cm storio ABS briauna arba lygiaverte. Spinta turi turėti galimybę būti tvitinama prie sienos Spintos durys turi būti rakinamos. Spinta turi turėti reguliuojamus padukus paviršiaus nelygumams išlyginti. Tikslūs matmenys, medžiagiškumas ir spalvos bus derinamos su Užsakovu vietoje. Visi šie baldai turi būti derinami su kitais patalpoje projektuojamais baldais. Garantija ne mažiau 5 metai. | 1 | Drabužinė: 40cm x 43cm x H202cm. Spintos su cokoliu, 8 cm. Uždara spinta su 2 vnt. vienodo aukščio ir pločio durelėmis. Durys atsidarančios su minimalistinio dizaino rankenėlėmis. Galimybė rinktis iš 4 vnt. Spalvų paletės. Durys rakinamos. Spintos viduje 1 vnt. reguliuojamo aukščio lentynų, iš viso visoje spintoje 2 vnt. nišų. Baldo viduje montuojamas skersinis drabužiams. Baldas pagamintas iš 18 mm storio LMDP. Spalvą galima rinktis iš 8 vnt. Spalvų paletės. Plokščių spalvų paletėje 4 vnt. vienspalvių spalvų ir 4 vnt medžio imitacijos spalvų. Baldo briaunos laminuotos 0,4 cm storio ABS briauna, durelių briaunos laminuotos 0,4 cm storio ABS briauna. Spinta turi galimybę būti tvitinama prie sienos Spintos durys rakinamos. Spinta turi reguliuojamus padukus paviršiaus nelygumams išlyginti. Tikslūs matmenys, medžiagiškumas ir spalvos bus derinamos su Užsakovu vietoje. Visi šie baldai derinami su kitais patalpoje projektuojamais baldais. Garantija 8 metai. | https://isku.com/en/product/tendodoor-cabinet/?radius=25 | Dokumento pavadinimas: "Brėžinys nr. 7 Tendo drabužinė H202x40"
| Spinta uždara H202cm/40cm/43cm | Spinta uždara: 40cm x 43cm x H202cm; ± 2 cm. Spintos su cokoliu, ne žemesniu nei 8 cm. Uždara spinta su 2 vnt. vienodo aukščio ir pločio durelėmis. Durys atsidarančios su minimalistinio dizaino rankenėlėmis. Galimybė rinktis iš ne mažiau nei 4 vnt. Spalvų paletės. Durys rakinamos. Spintos viduje turi būti ne mažiau nei 4 vnt. reguliuojamo aukščio lentynų, iš viso visoje spintoje turi būti ne mažiau nei 5 vnt. nišų. Baldas pagamintas iš ne mažiau nei 18 mm storio LMDP arba lygiavertės medžiagos. Spalvą galima rinktis iš ne mažiau nei 8 vnt. Spalvų paletės. Plokščių spalvų paletėje turi būti ne mažiau nei 4 vnt. vienspalvių spalvų ir 4 vnt medžio imitacijos spalvų. Baldo briaunos laminuotos ne plonesne nei 0,4 cm storio ABS briauna arba lygiaverte, durelių briaunos laminuotos ne plonesne nei 0,4 cm storio ABS briauna arba lygiaverte. Spinta turi turėti galimybę būti tvitinama prie sienos Spinta turi turėti reguliuojamus padukus paviršiaus nelygumams išlyginti. Tikslūs matmenys, medžiagiškumas ir spalvos bus derinamos su Užsakovu vietoje. Visi šie baldai turi būti derinami su kitais patalpoje projektuojamais baldais. Garantija ne mažiau 5 metai. | 1 | Spinta uždara: 40cm x 43cm x H202cm. Spintos su cokoliu, 8 cm. Uždara spinta su 2 vnt. vienodo aukščio ir pločio durelėmis. Durys atsidarančios su minimalistinio dizaino rankenėlėmis. Galimybė rinktis iš 4 vnt. Spalvų paletės. Durys rakinamos. Spintos viduje 4 vnt. reguliuojamo aukščio lentynų, iš viso visoje spintoje 5 vnt. nišų. Baldas pagamintas iš 18 mm storio LMDP. Spalvą galima rinktis iš 8 vnt. Spalvų paletės. Plokščių spalvų paletėje 4 vnt. vienspalvių spalvų ir 4 vnt medžio imitacijos spalvų. Baldo briaunos laminuotos 0,4 cm storio ABS briauna, durelių briaunos laminuotos 0,4 cm storio ABS briauna. Spinta turi galimybę būti tvitinama prie sienos Spinta turi reguliuojamus padukus paviršiaus nelygumams išlyginti. Tikslūs matmenys, medžiagiškumas ir spalvos bus derinamos su Užsakovu vietoje. Visi šie baldai derinami su kitais patalpoje projektuojamais baldais. Garantija 8 metai. | https://isku.com/en/product/tendodoor-cabinet/?radius=25 | Dokumento pavadinimas: "Brėžinys nr. 6 Tendo spinta H202x40"
| Rakinama spinta dviejų durų H202cm/40cm/43cm | Rakinama spinta dviejų durų: H202cm/40cm/43cm 40cm x 43cm x H202cm; ± 2 cm. Spintos su cokoliu, ne žemesniu nei 8 cm. Uždara spinta su 2 vnt. vienodo aukščio ir pločio durelėmis. Durys atsidarančios su minimalistinio dizaino rankenėlėmis. Galimybė rinktis iš ne mažiau nei 4 vnt. Spalvų paletės. Durys rakinamos. Spintos viduje turi būti ne mažiau nei 4 vnt. reguliuojamo aukščio lentynų, iš viso visoje spintoje turi būti ne mažiau nei 5 vnt. nišų. Baldas pagamintas iš ne mažiau nei 18 mm storio LMDP arba lygiavertės medžiagos. Spalvą galima rinktis iš ne mažiau nei 8 vnt. Spalvų paletės. Plokščių spalvų paletėje turi būti ne mažiau nei 4 vnt. vienspalvių spalvų ir 4 vnt medžio imitacijos spalvų. Baldo briaunos laminuotos ne plonesne nei 0,4 cm storio ABS briauna arba lygiaverte, durelių briaunos laminuotos ne plonesne nei 0,4 cm storio ABS briauna arba lygiaverte. Spinta turi turėti galimybę būti tvitinama prie sienos Spintos durys turi būti rakinamos. Spinta turi turėti reguliuojamus padukus paviršiaus nelygumams išlyginti. Tikslūs matmenys, medžiagiškumas ir spalvos bus derinamos su Užsakovu vietoje. Visi šie baldai turi būti derinami su kitais patalpoje projektuojamais baldais. Garantija ne mažiau 5 metai. | 1 | Spinta rakinama: 40cm x 43cm x H202cm; Spintos su cokoliu, 8 cm. Uždara spinta su 2 vnt. vienodo aukščio ir pločio durelėmis. Durys atsidarančios su minimalistinio dizaino rankenėlėmis. Galimybė rinktis iš 4 vnt. Spalvų paletės. Durys rakinamos. Spintos viduje 4 vnt. reguliuojamo aukščio lentynų, iš viso visoje spintoje 5 vnt. nišų. Baldas pagamintas iš 18 mm storio LMDP. Spalvą galima rinktis iš8 vnt. Spalvų paletės. Plokščių spalvų paletėje 4 vnt. vienspalvių spalvų ir 4 vnt medžio imitacijos spalvų. Baldo briaunos laminuotos 0,4 cm storio ABS briauna, durelių briaunos laminuotos 0,4 cm storio ABS briauna. Spinta turi galimybę būti tvitinama prie sienos Spintos durys rakinamos. Spinta turi reguliuojamus padukus paviršiaus nelygumams išlyginti. Tikslūs matmenys, medžiagiškumas ir spalvos bus derinamos su Užsakovu vietoje. Visi šie baldai derinami su kitais patalpoje projektuojamais baldais. Garantija 8 metai. | https://isku.com/en/product/tendodoor-cabinet/?radius=25 | Dokumento pavadinimas: "Brėžinys nr. 6 Tendo spinta H202x40"
4.08 auditorija | Darbo stalas 140cmx70cm, kojų uždanga, lovys laidams, skylė laidams stalviršyje | Darbo stalas. Matmenys: 140 (P) x 70 (G) x 73 (A) cm. Stalviršis LMDP arba analogiška medžiaga, storis ≥ 25 mm. Laminato storis ≥ 0,3 mm. Galimybė rinktis stalviršio spalvą iš ne mažiau nei 4 vnt. vienspalvių spalvų ir 4 vnt medžio imitacijos spalvų paletės. Stalviršio briauna ABS arba lygiavertė. Kojos apvalios, metalinės, dažytos milteliniu būdu arb lygiaverčiu. Galimybė rinktis kojų spalvą iš ne mažiau nei 5 spalvų paletės. Stalo komplektacijoje: • kojų uždanga 140 (P) x 470 (A), perforuotas, metalinė, galimybė rinktis spalvą iš ne mažiau nei 5 spalvų paletės. Kojų uždanga prie stalviršio tvirtinama metalinių laikiklių L formos pagalba. Laikiklių spalva turi atitikti postalinės spalvą; • Lovys laidams – metalo ar lygiavertės medžiagos lankstinys, komplektuojamas kartu su visomis riekalingomis tivrtinimui detalėmis, galimybė rinktis spalvą iš ne mažiau nei 3 spalvų paletės; • Skylė laidams 6 cm diametro, su montuojamu plastikiniu ar lygiavertės medžiagos dangteliu, galimybė rinktis dangtelio spalvą iš ne mažiau nei 6 spalvų paletės. Tikslūs matmenys, medžiagiškumas ir spalvos bus derinamos su Užsakovu užsakymo vykdymo metu. Garantija 5 metai. | 1 | Matmenys: 140 (P) x 70 (G) x 73 (A) cm. Stalviršis LMDP medžiaga, storis 25 mm. Laminato storis 0,3 mm. Galimybė rinktis stalviršio spalvą iš 4 vnt. vienspalvių spalvų ir 4 vnt medžio imitacijos spalvų paletės. Stalviršio briauna ABS. Kojos apvalios, metalinės, dažytos milteliniu būdu. Galimybė rinktis kojų spalvą iš 5 spalvų paletės. Stalo komplektacijoje: • kojų uždanga 140 (P) x 470 (A), perforuotas, metalinė, galimybė rinktis spalvą iš 5 spalvų paletės. Kojų uždanga prie stalviršio tvirtinama metalinių laikiklių L formos pagalba. Laikiklių spalva atitinka postalinės spalvą; • Lovys laidams – metalo medžiagos lankstinys, komplektuojamas kartu su visomis riekalingomis tivrtinimui detalėmis, galimybė rinktis spalvą iš 3 spalvų paletės; • Skylė laidams 6 cm diametro, su montuojamu plastikiniu dangteliu, galimybė rinktis dangtelio spalvą iš 6 spalvų paletės. Tikslūs matmenys, medžiagiškumas ir spalvos bus derinamos su Užsakovu užsakymo vykdymo metu. Garantija 8 metai. | https://isku.com/en/product/matrix-ytable/?radius=25 | Dokumento pavadinimas: "Brėžinys nr. 4 Stalas Matrix Y 140x70"
| Stalčių blokas 3 stalčių, su ratukais | Stalčių blokas. Matmenys 43(P) x 62(G) x 58(A) cm.(±2 cm.) Spintelės viršus ir stalčių fasadai gaminami iš 1,8 LMDP plokštės arba lygiavertės, briaunos apklijuotos ne mažiau kaip 0,01cm ABS briauna arba lygiaverte. Spintelės korpusas gaminamas iš 1,5cm LMDP plokštės arba lygiavertės. Spintelės apačioje montuojamos plastiko liejinio detalės arba lygiavertės, kurios sutvirtina spintelės korpusą ir į šias detales montuojasi plastikiniai ratukai su stabdžiais arba lygiaverčiai. Plastikiniai ratukai yra 0,35 cm diametro, bendras ratuko sutvirtinimo aukštis sudaro 0,42 cm. Spintelės stalčiai pagaminti iš vientiso plastiko liejinio arba lygiavertės medžiagos. Stalčiaus korpusas turi būti pritaikytas naudoti skirtingus biuro aksesuarus. Stalčiaus korpusas turi būti montuojamas ant guolinių bėgelių arba lygiaverčių su pritraukimo funkcija. Stalčiaus blokas turi turėti centrinio užrakto sistemą su spynele kuri turi montuotis viršutinio stalčiaus fasade. Centrinė rakinimo sistema turi turėti apsaugą nuo spintelės virtimo (vienu metu gali būti atidarytas tik vienas talčius) (ANTI TILTING SYSTEM). Stalčiaus rankenėlės metalinės arba lygiavertės medžiagos, dažytos milteliniu arba analogišku būdu, atstumas tarp tvirtinimo taškų -0,64cm. Turi būti galimybė rinktis rankenėlių spalvą iš ne mažiau nei 4 spalvų paletės. Turi būti galimybė rinktis chormuotas rankenėles. Stalčių blokas turi būti su ratukais, priekiniai ratukai turi būti fiksuojami. Garantija ne mažiau 5 metai. | 1 | Stalčių blokas. Matmenys 43(P) x 62(G) x 58(A) cm. Spintelės viršus ir stalčių fasadai gaminami iš 1,8 LMDP plokštės , briaunos apklijuotos 0,01cm ABS briauna. Spintelės korpusas gaminamas iš 1,5cm LMDP plokštės. Spintelės apačioje montuojamos plastiko liejinio detalės, kurios sutvirtina spintelės korpusą ir į šias detales montuojasi plastikiniai ratukai su stabdžiais. Plastikiniai ratukai yra 0,35 cm diametro, bendras ratuko sutvirtinimo aukštis sudaro 0,42 cm. Spintelės stalčiai pagaminti iš vientiso plastiko liejinio. Stalčiaus korpusas pritaikytas naudoti skirtingus biuro aksesuarus. Stalčiaus korpusas montuojamas ant guolinių bėgelių su pritraukimo funkcija. Stalčiaus blokas turi centrinio užrakto sistemą su spynele kuri montuojasi viršutinio stalčiaus fasade. Centrinė rakinimo sistema turi apsaugą nuo spintelės virtimo (vienu metu gali būti atidarytas tik vienas talčius) (ANTI TILTING SYSTEM). Stalčiaus rankenėlės metalinės , dažytos milteliniu būdu, atstumas tarp tvirtinimo taškų -0,64cm. Yra galimybė rinktis rankenėlių spalvą iš 4 spalvų paletės.Yra galimybė rinktis chormuotas rankenėles. Stalčių blokas su ratukais, priekiniai ratukai fiksuojami. Garantija 8 metai. | https://isku.com/en/product/2007-drawerdrawer-unit/?radius=25 | Dokumento pavadinimas: "Brėžinys nr. 5 Stalčių blokas 2007-3"
| Drabužinė H202cm/40cm/43cm | Drabužinė: 40cm x 43cm x H202cm; ± 2 cm. Spintos su cokoliu, ne žemesniu nei 8 cm. Uždara spinta su 2 vnt. vienodo aukščio ir pločio durelėmis. Durys atsidarančios su minimalistinio dizaino rankenėlėmis. Galimybė rinktis iš ne mažiau nei 4 vnt. Spalvų paletės. Durys rakinamos. Spintos viduje turi būti ne mažiau nei 1 vnt. reguliuojamo aukščio lentynų, iš viso visoje spintoje turi būti ne mažiau nei 2 vnt. nišų. Baldo viduje turi būti montuojamas skersinis drabužiams. Baldas pagamintas iš ne mažiau nei 18 mm storio LMDP arba lygiavertės medžiagos. Spalvą galima rinktis iš ne mažiau nei 8 vnt. Spalvų paletės. Plokščių spalvų paletėje turi būti ne mažiau nei 4 vnt. vienspalvių spalvų ir 4 vnt medžio imitacijos spalvų. Baldo briaunos laminuotos ne plonesne nei 0,4 cm storio ABS briauna arba lygiaverte, durelių briaunos laminuotos ne plonesne nei 0,4 cm storio ABS briauna arba lygiaverte. Spinta turi turėti galimybę būti tvitinama prie sienos Spintos durys turi būti rakinamos. Spinta turi turėti reguliuojamus padukus paviršiaus nelygumams išlyginti. Tikslūs matmenys, medžiagiškumas ir spalvos bus derinamos su Užsakovu vietoje. Visi šie baldai turi būti derinami su kitais patalpoje projektuojamais baldais. Garantija ne mažiau 5 metai. | 1 | Drabužinė: 40cm x 43cm x H202cm. Spintos su cokoliu, 8 cm. Uždara spinta su 2 vnt. vienodo aukščio ir pločio durelėmis. Durys atsidarančios su minimalistinio dizaino rankenėlėmis. Galimybė rinktis iš 4 vnt. Spalvų paletės. Durys rakinamos. Spintos viduje 1 vnt. reguliuojamo aukščio lentynų, iš viso visoje spintoje 2 vnt. nišų. Baldo viduje montuojamas skersinis drabužiams. Baldas pagamintas iš 18 mm storio LMDP. Spalvą galima rinktis iš 8 vnt. Spalvų paletės. Plokščių spalvų paletėje 4 vnt. vienspalvių spalvų ir 4 vnt medžio imitacijos spalvų. Baldo briaunos laminuotos 0,4 cm storio ABS briauna, durelių briaunos laminuotos 0,4 cm storio ABS briauna. Spinta turi galimybę būti tvitinama prie sienos Spintos durys rakinamos. Spinta turi reguliuojamus padukus paviršiaus nelygumams išlyginti. Tikslūs matmenys, medžiagiškumas ir spalvos bus derinamos su Užsakovu vietoje. Visi šie baldai derinami su kitais patalpoje projektuojamais baldais. Garantija 8 metai. | https://isku.com/en/product/tendodoor-cabinet/?radius=25 | Dokumento pavadinimas: "Brėžinys nr. 7 Tendo drabužinė H202x40"
| Spinta uždara H202cm/40cm/43cm | Spinta uždara: 40cm x 43cm x H202cm; ± 2 cm. Spintos su cokoliu, ne žemesniu nei 8 cm. Uždara spinta su 2 vnt. vienodo aukščio ir pločio durelėmis. Durys atsidarančios su minimalistinio dizaino rankenėlėmis. Galimybė rinktis iš ne mažiau nei 4 vnt. Spalvų paletės. Durys rakinamos. Spintos viduje turi būti ne mažiau nei 4 vnt. reguliuojamo aukščio lentynų, iš viso visoje spintoje turi būti ne mažiau nei 5 vnt. nišų. Baldas pagamintas iš ne mažiau nei 18 mm storio LMDP arba lygiavertės medžiagos. Spalvą galima rinktis iš ne mažiau nei 8 vnt. Spalvų paletės. Plokščių spalvų paletėje turi būti ne mažiau nei 4 vnt. vienspalvių spalvų ir 4 vnt medžio imitacijos spalvų. Baldo briaunos laminuotos ne plonesne nei 0,4 cm storio ABS briauna arba lygiaverte, durelių briaunos laminuotos ne plonesne nei 0,4 cm storio ABS briauna arba lygiaverte. Spinta turi turėti galimybę būti tvitinama prie sienos Spinta turi turėti reguliuojamus padukus paviršiaus nelygumams išlyginti. Tikslūs matmenys, medžiagiškumas ir spalvos bus derinamos su Užsakovu vietoje. Visi šie baldai turi būti derinami su kitais patalpoje projektuojamais baldais. Garantija ne mažiau 5 metai. | 1 | Spinta uždara: 40cm x 43cm x H202cm. Spintos su cokoliu, 8 cm. Uždara spinta su 2 vnt. vienodo aukščio ir pločio durelėmis. Durys atsidarančios su minimalistinio dizaino rankenėlėmis. Galimybė rinktis iš 4 vnt. Spalvų paletės. Durys rakinamos. Spintos viduje 4 vnt. reguliuojamo aukščio lentynų, iš viso visoje spintoje 5 vnt. nišų. Baldas pagamintas iš 18 mm storio LMDP. Spalvą galima rinktis iš 8 vnt. Spalvų paletės. Plokščių spalvų paletėje 4 vnt. vienspalvių spalvų ir 4 vnt medžio imitacijos spalvų. Baldo briaunos laminuotos 0,4 cm storio ABS briauna, durelių briaunos laminuotos 0,4 cm storio ABS briauna. Spinta turi galimybę būti tvitinama prie sienos Spinta turi reguliuojamus padukus paviršiaus nelygumams išlyginti. Tikslūs matmenys, medžiagiškumas ir spalvos bus derinamos su Užsakovu vietoje. Visi šie baldai derinami su kitais patalpoje projektuojamais baldais. Garantija 8 metai. | https://isku.com/en/product/tendodoor-cabinet/?radius=25 | Dokumento pavadinimas: "Brėžinys nr. 6 Tendo spinta H202x40"
| Rakinama spinta dviejų durų H202cm/40cm/43cm | Rakinama spinta dviejų durų: H202cm/40cm/43cm 40cm x 43cm x H202cm; ± 2 cm. Spintos su cokoliu, ne žemesniu nei 8 cm. Uždara spinta su 2 vnt. vienodo aukščio ir pločio durelėmis. Durys atsidarančios su minimalistinio dizaino rankenėlėmis. Galimybė rinktis iš ne mažiau nei 4 vnt. Spalvų paletės. Durys rakinamos. Spintos viduje turi būti ne mažiau nei 4 vnt. reguliuojamo aukščio lentynų, iš viso visoje spintoje turi būti ne mažiau nei 5 vnt. nišų. Baldas pagamintas iš ne mažiau nei 18 mm storio LMDP arba lygiavertės medžiagos. Spalvą galima rinktis iš ne mažiau nei 8 vnt. Spalvų paletės. Plokščių spalvų paletėje turi būti ne mažiau nei 4 vnt. vienspalvių spalvų ir 4 vnt medžio imitacijos spalvų. Baldo briaunos laminuotos ne plonesne nei 0,4 cm storio ABS briauna arba lygiaverte, durelių briaunos laminuotos ne plonesne nei 0,4 cm storio ABS briauna arba lygiaverte. Spinta turi turėti galimybę būti tvitinama prie sienos Spintos durys turi būti rakinamos. Spinta turi turėti reguliuojamus padukus paviršiaus nelygumams išlyginti. Tikslūs matmenys, medžiagiškumas ir spalvos bus derinamos su Užsakovu vietoje. Visi šie baldai turi būti derinami su kitais patalpoje projektuojamais baldais. Garantija ne mažiau 5 metai. | 1 | Spinta rakinama: 40cm x 43cm x H202cm; Spintos su cokoliu, 8 cm. Uždara spinta su 2 vnt. vienodo aukščio ir pločio durelėmis. Durys atsidarančios su minimalistinio dizaino rankenėlėmis. Galimybė rinktis iš 4 vnt. Spalvų paletės. Durys rakinamos. Spintos viduje 4 vnt. reguliuojamo aukščio lentynų, iš viso visoje spintoje 5 vnt. nišų. Baldas pagamintas iš 18 mm storio LMDP. Spalvą galima rinktis iš8 vnt. Spalvų paletės. Plokščių spalvų paletėje 4 vnt. vienspalvių spalvų ir 4 vnt medžio imitacijos spalvų. Baldo briaunos laminuotos 0,4 cm storio ABS briauna, durelių briaunos laminuotos 0,4 cm storio ABS briauna. Spinta turi galimybę būti tvitinama prie sienos Spintos durys rakinamos. Spinta turi reguliuojamus padukus paviršiaus nelygumams išlyginti. Tikslūs matmenys, medžiagiškumas ir spalvos bus derinamos su Užsakovu vietoje. Visi šie baldai derinami su kitais patalpoje projektuojamais baldais. Garantija 8 metai. | https://isku.com/en/product/tendodoor-cabinet/?radius=25 | Dokumento pavadinimas: "Brėžinys nr. 6 Tendo spinta H202x40"
4.09 auditorija | Darbo stalas 140cmx70cm, kojų uždanga, lovys laidams, skylė laidams stalviršyje | Darbo stalas. Matmenys: 140 (P) x 70 (G) x 73 (A) cm. Stalviršis LMDP arba analogiška medžiaga, storis ≥ 25 mm. Laminato storis ≥ 0,3 mm. Galimybė rinktis stalviršio spalvą iš ne mažiau nei 4 vnt. vienspalvių spalvų ir 4 vnt medžio imitacijos spalvų paletės. Stalviršio briauna ABS arba lygiavertė. Kojos apvalios, metalinės, dažytos milteliniu būdu arb lygiaverčiu. Galimybė rinktis kojų spalvą iš ne mažiau nei 5 spalvų paletės. Stalo komplektacijoje: • kojų uždanga 140 (P) x 470 (A), perforuotas, metalinė, galimybė rinktis spalvą iš ne mažiau nei 5 spalvų paletės. Kojų uždanga prie stalviršio tvirtinama metalinių laikiklių L formos pagalba. Laikiklių spalva turi atitikti postalinės spalvą; • Lovys laidams – metalo ar lygiavertės medžiagos lankstinys, komplektuojamas kartu su visomis riekalingomis tivrtinimui detalėmis, galimybė rinktis spalvą iš ne mažiau nei 3 spalvų paletės; • Skylė laidams 6 cm diametro, su montuojamu plastikiniu ar lygiavertės medžiagos dangteliu, galimybė rinktis dangtelio spalvą iš ne mažiau nei 6 spalvų paletės. Tikslūs matmenys, medžiagiškumas ir spalvos bus derinamos su Užsakovu užsakymo vykdymo metu. Garantija 5 metai. | 1 | Matmenys: 140 (P) x 70 (G) x 73 (A) cm. Stalviršis LMDP medžiaga, storis 25 mm. Laminato storis 0,3 mm. Galimybė rinktis stalviršio spalvą iš 4 vnt. vienspalvių spalvų ir 4 vnt medžio imitacijos spalvų paletės. Stalviršio briauna ABS. Kojos apvalios, metalinės, dažytos milteliniu būdu. Galimybė rinktis kojų spalvą iš 5 spalvų paletės. Stalo komplektacijoje: • kojų uždanga 140 (P) x 470 (A), perforuotas, metalinė, galimybė rinktis spalvą iš 5 spalvų paletės. Kojų uždanga prie stalviršio tvirtinama metalinių laikiklių L formos pagalba. Laikiklių spalva atitinka postalinės spalvą; • Lovys laidams – metalo medžiagos lankstinys, komplektuojamas kartu su visomis riekalingomis tivrtinimui detalėmis, galimybė rinktis spalvą iš 3 spalvų paletės; • Skylė laidams 6 cm diametro, su montuojamu plastikiniu dangteliu, galimybė rinktis dangtelio spalvą iš 6 spalvų paletės. Tikslūs matmenys, medžiagiškumas ir spalvos bus derinamos su Užsakovu užsakymo vykdymo metu. Garantija 8 metai. | https://isku.com/en/product/matrix-ytable/?radius=25 | Dokumento pavadinimas: "Brėžinys nr. 4 Stalas Matrix Y 140x70"
| Stalčių blokas 3 stalčių, su ratukais | Stalčių blokas. Matmenys 43(P) x 62(G) x 58(A) cm.(±2 cm.) Spintelės viršus ir stalčių fasadai gaminami iš 1,8 LMDP plokštės arba lygiavertės, briaunos apklijuotos ne mažiau kaip 0,01cm ABS briauna arba lygiaverte. Spintelės korpusas gaminamas iš 1,5cm LMDP plokštės arba lygiavertės. Spintelės apačioje montuojamos plastiko liejinio detalės arba lygiavertės, kurios sutvirtina spintelės korpusą ir į šias detales montuojasi plastikiniai ratukai su stabdžiais arba lygiaverčiai. Plastikiniai ratukai yra 0,35 cm diametro, bendras ratuko sutvirtinimo aukštis sudaro 0,42 cm. Spintelės stalčiai pagaminti iš vientiso plastiko liejinio arba lygiavertės medžiagos. Stalčiaus korpusas turi būti pritaikytas naudoti skirtingus biuro aksesuarus. Stalčiaus korpusas turi būti montuojamas ant guolinių bėgelių arba lygiaverčių su pritraukimo funkcija. Stalčiaus blokas turi turėti centrinio užrakto sistemą su spynele kuri turi montuotis viršutinio stalčiaus fasade. Centrinė rakinimo sistema turi turėti apsaugą nuo spintelės virtimo (vienu metu gali būti atidarytas tik vienas talčius) (ANTI TILTING SYSTEM). Stalčiaus rankenėlės metalinės arba lygiavertės medžiagos, dažytos milteliniu arba analogišku būdu, atstumas tarp tvirtinimo taškų -0,64cm. Turi būti galimybė rinktis rankenėlių spalvą iš ne mažiau nei 4 spalvų paletės. Turi būti galimybė rinktis chormuotas rankenėles. Stalčių blokas turi būti su ratukais, priekiniai ratukai turi būti fiksuojami. Garantija ne mažiau 5 metai. | 1 | Stalčių blokas. Matmenys 43(P) x 62(G) x 58(A) cm. Spintelės viršus ir stalčių fasadai gaminami iš 1,8 LMDP plokštės , briaunos apklijuotos 0,01cm ABS briauna. Spintelės korpusas gaminamas iš 1,5cm LMDP plokštės. Spintelės apačioje montuojamos plastiko liejinio detalės, kurios sutvirtina spintelės korpusą ir į šias detales montuojasi plastikiniai ratukai su stabdžiais. Plastikiniai ratukai yra 0,35 cm diametro, bendras ratuko sutvirtinimo aukštis sudaro 0,42 cm. Spintelės stalčiai pagaminti iš vientiso plastiko liejinio. Stalčiaus korpusas pritaikytas naudoti skirtingus biuro aksesuarus. Stalčiaus korpusas montuojamas ant guolinių bėgelių su pritraukimo funkcija. Stalčiaus blokas turi centrinio užrakto sistemą su spynele kuri montuojasi viršutinio stalčiaus fasade. Centrinė rakinimo sistema turi apsaugą nuo spintelės virtimo (vienu metu gali būti atidarytas tik vienas talčius) (ANTI TILTING SYSTEM). Stalčiaus rankenėlės metalinės , dažytos milteliniu būdu, atstumas tarp tvirtinimo taškų -0,64cm. Yra galimybė rinktis rankenėlių spalvą iš 4 spalvų paletės.Yra galimybė rinktis chormuotas rankenėles. Stalčių blokas su ratukais, priekiniai ratukai fiksuojami. Garantija 8 metai. | https://isku.com/en/product/2007-drawerdrawer-unit/?radius=25 | Dokumento pavadinimas: "Brėžinys nr. 5 Stalčių blokas 2007-3"
| Drabužinė H202cm/40cm/43cm | Drabužinė: 40cm x 43cm x H202cm; ± 2 cm. Spintos su cokoliu, ne žemesniu nei 8 cm. Uždara spinta su 2 vnt. vienodo aukščio ir pločio durelėmis. Durys atsidarančios su minimalistinio dizaino rankenėlėmis. Galimybė rinktis iš ne mažiau nei 4 vnt. Spalvų paletės. Durys rakinamos. Spintos viduje turi būti ne mažiau nei 1 vnt. reguliuojamo aukščio lentynų, iš viso visoje spintoje turi būti ne mažiau nei 2 vnt. nišų. Baldo viduje turi būti montuojamas skersinis drabužiams. Baldas pagamintas iš ne mažiau nei 18 mm storio LMDP arba lygiavertės medžiagos. Spalvą galima rinktis iš ne mažiau nei 8 vnt. Spalvų paletės. Plokščių spalvų paletėje turi būti ne mažiau nei 4 vnt. vienspalvių spalvų ir 4 vnt medžio imitacijos spalvų. Baldo briaunos laminuotos ne plonesne nei 0,4 cm storio ABS briauna arba lygiaverte, durelių briaunos laminuotos ne plonesne nei 0,4 cm storio ABS briauna arba lygiaverte. Spinta turi turėti galimybę būti tvitinama prie sienos Spintos durys turi būti rakinamos. Spinta turi turėti reguliuojamus padukus paviršiaus nelygumams išlyginti. Tikslūs matmenys, medžiagiškumas ir spalvos bus derinamos su Užsakovu vietoje. Visi šie baldai turi būti derinami su kitais patalpoje projektuojamais baldais. Garantija ne mažiau 5 metai. | 1 | Drabužinė: 40cm x 43cm x H202cm. Spintos su cokoliu, 8 cm. Uždara spinta su 2 vnt. vienodo aukščio ir pločio durelėmis. Durys atsidarančios su minimalistinio dizaino rankenėlėmis. Galimybė rinktis iš 4 vnt. Spalvų paletės. Durys rakinamos. Spintos viduje 1 vnt. reguliuojamo aukščio lentynų, iš viso visoje spintoje 2 vnt. nišų. Baldo viduje montuojamas skersinis drabužiams. Baldas pagamintas iš 18 mm storio LMDP. Spalvą galima rinktis iš 8 vnt. Spalvų paletės. Plokščių spalvų paletėje 4 vnt. vienspalvių spalvų ir 4 vnt medžio imitacijos spalvų. Baldo briaunos laminuotos 0,4 cm storio ABS briauna, durelių briaunos laminuotos 0,4 cm storio ABS briauna. Spinta turi galimybę būti tvitinama prie sienos Spintos durys rakinamos. Spinta turi reguliuojamus padukus paviršiaus nelygumams išlyginti. Tikslūs matmenys, medžiagiškumas ir spalvos bus derinamos su Užsakovu vietoje. Visi šie baldai derinami su kitais patalpoje projektuojamais baldais. Garantija 8 metai. | https://isku.com/en/product/tendodoor-cabinet/?radius=25 | Dokumento pavadinimas: "Brėžinys nr. 7 Tendo drabužinė H202x40"
| Spinta uždara H202cm/40cm/43cm | Spinta uždara: 40cm x 43cm x H202cm; ± 2 cm. Spintos su cokoliu, ne žemesniu nei 8 cm. Uždara spinta su 2 vnt. vienodo aukščio ir pločio durelėmis. Durys atsidarančios su minimalistinio dizaino rankenėlėmis. Galimybė rinktis iš ne mažiau nei 4 vnt. Spalvų paletės. Durys rakinamos. Spintos viduje turi būti ne mažiau nei 4 vnt. reguliuojamo aukščio lentynų, iš viso visoje spintoje turi būti ne mažiau nei 5 vnt. nišų. Baldas pagamintas iš ne mažiau nei 18 mm storio LMDP arba lygiavertės medžiagos. Spalvą galima rinktis iš ne mažiau nei 8 vnt. Spalvų paletės. Plokščių spalvų paletėje turi būti ne mažiau nei 4 vnt. vienspalvių spalvų ir 4 vnt medžio imitacijos spalvų. Baldo briaunos laminuotos ne plonesne nei 0,4 cm storio ABS briauna arba lygiaverte, durelių briaunos laminuotos ne plonesne nei 0,4 cm storio ABS briauna arba lygiaverte. Spinta turi turėti galimybę būti tvitinama prie sienos Spinta turi turėti reguliuojamus padukus paviršiaus nelygumams išlyginti. Tikslūs matmenys, medžiagiškumas ir spalvos bus derinamos su Užsakovu vietoje. Visi šie baldai turi būti derinami su kitais patalpoje projektuojamais baldais. Garantija ne mažiau 5 metai. | 1 | Spinta uždara: 40cm x 43cm x H202cm. Spintos su cokoliu, 8 cm. Uždara spinta su 2 vnt. vienodo aukščio ir pločio durelėmis. Durys atsidarančios su minimalistinio dizaino rankenėlėmis. Galimybė rinktis iš 4 vnt. Spalvų paletės. Durys rakinamos. Spintos viduje 4 vnt. reguliuojamo aukščio lentynų, iš viso visoje spintoje 5 vnt. nišų. Baldas pagamintas iš 18 mm storio LMDP. Spalvą galima rinktis iš 8 vnt. Spalvų paletės. Plokščių spalvų paletėje 4 vnt. vienspalvių spalvų ir 4 vnt medžio imitacijos spalvų. Baldo briaunos laminuotos 0,4 cm storio ABS briauna, durelių briaunos laminuotos 0,4 cm storio ABS briauna. Spinta turi galimybę būti tvitinama prie sienos Spinta turi reguliuojamus padukus paviršiaus nelygumams išlyginti. Tikslūs matmenys, medžiagiškumas ir spalvos bus derinamos su Užsakovu vietoje. Visi šie baldai derinami su kitais patalpoje projektuojamais baldais. Garantija 8 metai. | https://isku.com/en/product/tendodoor-cabinet/?radius=25 | Dokumento pavadinimas: "Brėžinys nr. 6 Tendo spinta H202x40"
| Rakinama spinta dviejų durų H202cm/40cm/43cm | Rakinama spinta dviejų durų: H202cm/40cm/43cm 40cm x 43cm x H202cm; ± 2 cm. Spintos su cokoliu, ne žemesniu nei 8 cm. Uždara spinta su 2 vnt. vienodo aukščio ir pločio durelėmis. Durys atsidarančios su minimalistinio dizaino rankenėlėmis. Galimybė rinktis iš ne mažiau nei 4 vnt. Spalvų paletės. Durys rakinamos. Spintos viduje turi būti ne mažiau nei 4 vnt. reguliuojamo aukščio lentynų, iš viso visoje spintoje turi būti ne mažiau nei 5 vnt. nišų. Baldas pagamintas iš ne mažiau nei 18 mm storio LMDP arba lygiavertės medžiagos. Spalvą galima rinktis iš ne mažiau nei 8 vnt. Spalvų paletės. Plokščių spalvų paletėje turi būti ne mažiau nei 4 vnt. vienspalvių spalvų ir 4 vnt medžio imitacijos spalvų. Baldo briaunos laminuotos ne plonesne nei 0,4 cm storio ABS briauna arba lygiaverte, durelių briaunos laminuotos ne plonesne nei 0,4 cm storio ABS briauna arba lygiaverte. Spinta turi turėti galimybę būti tvitinama prie sienos Spintos durys turi būti rakinamos. Spinta turi turėti reguliuojamus padukus paviršiaus nelygumams išlyginti. Tikslūs matmenys, medžiagiškumas ir spalvos bus derinamos su Užsakovu vietoje. Visi šie baldai turi būti derinami su kitais patalpoje projektuojamais baldais. Garantija ne mažiau 5 metai. | 1 | Spinta rakinama: 40cm x 43cm x H202cm; Spintos su cokoliu, 8 cm. Uždara spinta su 2 vnt. vienodo aukščio ir pločio durelėmis. Durys atsidarančios su minimalistinio dizaino rankenėlėmis. Galimybė rinktis iš 4 vnt. Spalvų paletės. Durys rakinamos. Spintos viduje 4 vnt. reguliuojamo aukščio lentynų, iš viso visoje spintoje 5 vnt. nišų. Baldas pagamintas iš 18 mm storio LMDP. Spalvą galima rinktis iš8 vnt. Spalvų paletės. Plokščių spalvų paletėje 4 vnt. vienspalvių spalvų ir 4 vnt medžio imitacijos spalvų. Baldo briaunos laminuotos 0,4 cm storio ABS briauna, durelių briaunos laminuotos 0,4 cm storio ABS briauna. Spinta turi galimybę būti tvitinama prie sienos Spintos durys rakinamos. Spinta turi reguliuojamus padukus paviršiaus nelygumams išlyginti. Tikslūs matmenys, medžiagiškumas ir spalvos bus derinamos su Užsakovu vietoje. Visi šie baldai derinami su kitais patalpoje projektuojamais baldais. Garantija 8 metai. | https://isku.com/en/product/tendodoor-cabinet/?radius=25 | Dokumento pavadinimas: "Brėžinys nr. 6 Tendo spinta H202x40"
4.10 auditorija | Darbo stalas 140cmx70cm, kojų uždanga, lovys laidams, skylė laidams stalviršyje | Darbo stalas. Matmenys: 140 (P) x 70 (G) x 73 (A) cm. Stalviršis LMDP arba analogiška medžiaga, storis ≥ 25 mm. Laminato storis ≥ 0,3 mm. Galimybė rinktis stalviršio spalvą iš ne mažiau nei 4 vnt. vienspalvių spalvų ir 4 vnt medžio imitacijos spalvų paletės. Stalviršio briauna ABS arba lygiavertė. Kojos apvalios, metalinės, dažytos milteliniu būdu arb lygiaverčiu. Galimybė rinktis kojų spalvą iš ne mažiau nei 5 spalvų paletės. Stalo komplektacijoje: • kojų uždanga 140 (P) x 470 (A), perforuotas, metalinė, galimybė rinktis spalvą iš ne mažiau nei 5 spalvų paletės. Kojų uždanga prie stalviršio tvirtinama metalinių laikiklių L formos pagalba. Laikiklių spalva turi atitikti postalinės spalvą; • Lovys laidams – metalo ar lygiavertės medžiagos lankstinys, komplektuojamas kartu su visomis riekalingomis tivrtinimui detalėmis, galimybė rinktis spalvą iš ne mažiau nei 3 spalvų paletės; • Skylė laidams 6 cm diametro, su montuojamu plastikiniu ar lygiavertės medžiagos dangteliu, galimybė rinktis dangtelio spalvą iš ne mažiau nei 6 spalvų paletės. Tikslūs matmenys, medžiagiškumas ir spalvos bus derinamos su Užsakovu užsakymo vykdymo metu. Garantija 5 metai. | 1 | Matmenys: 140 (P) x 70 (G) x 73 (A) cm. Stalviršis LMDP medžiaga, storis 25 mm. Laminato storis 0,3 mm. Galimybė rinktis stalviršio spalvą iš 4 vnt. vienspalvių spalvų ir 4 vnt medžio imitacijos spalvų paletės. Stalviršio briauna ABS. Kojos apvalios, metalinės, dažytos milteliniu būdu. Galimybė rinktis kojų spalvą iš 5 spalvų paletės. Stalo komplektacijoje: • kojų uždanga 140 (P) x 470 (A), perforuotas, metalinė, galimybė rinktis spalvą iš 5 spalvų paletės. Kojų uždanga prie stalviršio tvirtinama metalinių laikiklių L formos pagalba. Laikiklių spalva atitinka postalinės spalvą; • Lovys laidams – metalo medžiagos lankstinys, komplektuojamas kartu su visomis riekalingomis tivrtinimui detalėmis, galimybė rinktis spalvą iš 3 spalvų paletės; • Skylė laidams 6 cm diametro, su montuojamu plastikiniu dangteliu, galimybė rinktis dangtelio spalvą iš 6 spalvų paletės. Tikslūs matmenys, medžiagiškumas ir spalvos bus derinamos su Užsakovu užsakymo vykdymo metu. Garantija 8 metai. | https://isku.com/en/product/matrix-ytable/?radius=25 | Dokumento pavadinimas: "Brėžinys nr. 4 Stalas Matrix Y 140x70"
| Stalčių blokas 3 stalčių, su ratukais | Stalčių blokas. Matmenys 43(P) x 62(G) x 58(A) cm.(±2 cm.) Spintelės viršus ir stalčių fasadai gaminami iš 1,8 LMDP plokštės arba lygiavertės, briaunos apklijuotos ne mažiau kaip 0,01cm ABS briauna arba lygiaverte. Spintelės korpusas gaminamas iš 1,5cm LMDP plokštės arba lygiavertės. Spintelės apačioje montuojamos plastiko liejinio detalės arba lygiavertės, kurios sutvirtina spintelės korpusą ir į šias detales montuojasi plastikiniai ratukai su stabdžiais arba lygiaverčiai. Plastikiniai ratukai yra 0,35 cm diametro, bendras ratuko sutvirtinimo aukštis sudaro 0,42 cm. Spintelės stalčiai pagaminti iš vientiso plastiko liejinio arba lygiavertės medžiagos. Stalčiaus korpusas turi būti pritaikytas naudoti skirtingus biuro aksesuarus. Stalčiaus korpusas turi būti montuojamas ant guolinių bėgelių arba lygiaverčių su pritraukimo funkcija. Stalčiaus blokas turi turėti centrinio užrakto sistemą su spynele kuri turi montuotis viršutinio stalčiaus fasade. Centrinė rakinimo sistema turi turėti apsaugą nuo spintelės virtimo (vienu metu gali būti atidarytas tik vienas talčius) (ANTI TILTING SYSTEM). Stalčiaus rankenėlės metalinės arba lygiavertės medžiagos, dažytos milteliniu arba analogišku būdu, atstumas tarp tvirtinimo taškų -0,64cm. Turi būti galimybė rinktis rankenėlių spalvą iš ne mažiau nei 4 spalvų paletės. Turi būti galimybė rinktis chormuotas rankenėles. Stalčių blokas turi būti su ratukais, priekiniai ratukai turi būti fiksuojami. Garantija ne mažiau 5 metai. | 1 | Stalčių blokas. Matmenys 43(P) x 62(G) x 58(A) cm. Spintelės viršus ir stalčių fasadai gaminami iš 1,8 LMDP plokštės , briaunos apklijuotos 0,01cm ABS briauna. Spintelės korpusas gaminamas iš 1,5cm LMDP plokštės. Spintelės apačioje montuojamos plastiko liejinio detalės, kurios sutvirtina spintelės korpusą ir į šias detales montuojasi plastikiniai ratukai su stabdžiais. Plastikiniai ratukai yra 0,35 cm diametro, bendras ratuko sutvirtinimo aukštis sudaro 0,42 cm. Spintelės stalčiai pagaminti iš vientiso plastiko liejinio. Stalčiaus korpusas pritaikytas naudoti skirtingus biuro aksesuarus. Stalčiaus korpusas montuojamas ant guolinių bėgelių su pritraukimo funkcija. Stalčiaus blokas turi centrinio užrakto sistemą su spynele kuri montuojasi viršutinio stalčiaus fasade. Centrinė rakinimo sistema turi apsaugą nuo spintelės virtimo (vienu metu gali būti atidarytas tik vienas talčius) (ANTI TILTING SYSTEM). Stalčiaus rankenėlės metalinės , dažytos milteliniu būdu, atstumas tarp tvirtinimo taškų -0,64cm. Yra galimybė rinktis rankenėlių spalvą iš 4 spalvų paletės.Yra galimybė rinktis chormuotas rankenėles. Stalčių blokas su ratukais, priekiniai ratukai fiksuojami. Garantija 8 metai. | https://isku.com/en/product/2007-drawerdrawer-unit/?radius=25 | Dokumento pavadinimas: "Brėžinys nr. 5 Stalčių blokas 2007-3"
| Drabužinė H202cm/40cm/43cm | Drabužinė: 40cm x 43cm x H202cm; ± 2 cm. Spintos su cokoliu, ne žemesniu nei 8 cm. Uždara spinta su 2 vnt. vienodo aukščio ir pločio durelėmis. Durys atsidarančios su minimalistinio dizaino rankenėlėmis. Galimybė rinktis iš ne mažiau nei 4 vnt. Spalvų paletės. Durys rakinamos. Spintos viduje turi būti ne mažiau nei 1 vnt. reguliuojamo aukščio lentynų, iš viso visoje spintoje turi būti ne mažiau nei 2 vnt. nišų. Baldo viduje turi būti montuojamas skersinis drabužiams. Baldas pagamintas iš ne mažiau nei 18 mm storio LMDP arba lygiavertės medžiagos. Spalvą galima rinktis iš ne mažiau nei 8 vnt. Spalvų paletės. Plokščių spalvų paletėje turi būti ne mažiau nei 4 vnt. vienspalvių spalvų ir 4 vnt medžio imitacijos spalvų. Baldo briaunos laminuotos ne plonesne nei 0,4 cm storio ABS briauna arba lygiaverte, durelių briaunos laminuotos ne plonesne nei 0,4 cm storio ABS briauna arba lygiaverte. Spinta turi turėti galimybę būti tvitinama prie sienos Spintos durys turi būti rakinamos. Spinta turi turėti reguliuojamus padukus paviršiaus nelygumams išlyginti. Tikslūs matmenys, medžiagiškumas ir spalvos bus derinamos su Užsakovu vietoje. Visi šie baldai turi būti derinami su kitais patalpoje projektuojamais baldais. Garantija ne mažiau 5 metai. | 1 | Drabužinė: 40cm x 43cm x H202cm. Spintos su cokoliu, 8 cm. Uždara spinta su 2 vnt. vienodo aukščio ir pločio durelėmis. Durys atsidarančios su minimalistinio dizaino rankenėlėmis. Galimybė rinktis iš 4 vnt. Spalvų paletės. Durys rakinamos. Spintos viduje 1 vnt. reguliuojamo aukščio lentynų, iš viso visoje spintoje 2 vnt. nišų. Baldo viduje montuojamas skersinis drabužiams. Baldas pagamintas iš 18 mm storio LMDP. Spalvą galima rinktis iš 8 vnt. Spalvų paletės. Plokščių spalvų paletėje 4 vnt. vienspalvių spalvų ir 4 vnt medžio imitacijos spalvų. Baldo briaunos laminuotos 0,4 cm storio ABS briauna, durelių briaunos laminuotos 0,4 cm storio ABS briauna. Spinta turi galimybę būti tvitinama prie sienos Spintos durys rakinamos. Spinta turi reguliuojamus padukus paviršiaus nelygumams išlyginti. Tikslūs matmenys, medžiagiškumas ir spalvos bus derinamos su Užsakovu vietoje. Visi šie baldai derinami su kitais patalpoje projektuojamais baldais. Garantija 8 metai. | https://isku.com/en/product/tendodoor-cabinet/?radius=25 | Dokumento pavadinimas: "Brėžinys nr. 7 Tendo drabužinė H202x40"
| Spinta uždara H202cm/40cm/43cm | Spinta uždara: 40cm x 43cm x H202cm; ± 2 cm. Spintos su cokoliu, ne žemesniu nei 8 cm. Uždara spinta su 2 vnt. vienodo aukščio ir pločio durelėmis. Durys atsidarančios su minimalistinio dizaino rankenėlėmis. Galimybė rinktis iš ne mažiau nei 4 vnt. Spalvų paletės. Durys rakinamos. Spintos viduje turi būti ne mažiau nei 4 vnt. reguliuojamo aukščio lentynų, iš viso visoje spintoje turi būti ne mažiau nei 5 vnt. nišų. Baldas pagamintas iš ne mažiau nei 18 mm storio LMDP arba lygiavertės medžiagos. Spalvą galima rinktis iš ne mažiau nei 8 vnt. Spalvų paletės. Plokščių spalvų paletėje turi būti ne mažiau nei 4 vnt. vienspalvių spalvų ir 4 vnt medžio imitacijos spalvų. Baldo briaunos laminuotos ne plonesne nei 0,4 cm storio ABS briauna arba lygiaverte, durelių briaunos laminuotos ne plonesne nei 0,4 cm storio ABS briauna arba lygiaverte. Spinta turi turėti galimybę būti tvitinama prie sienos Spinta turi turėti reguliuojamus padukus paviršiaus nelygumams išlyginti. Tikslūs matmenys, medžiagiškumas ir spalvos bus derinamos su Užsakovu vietoje. Visi šie baldai turi būti derinami su kitais patalpoje projektuojamais baldais. Garantija ne mažiau 5 metai. | 1 | Spinta uždara: 40cm x 43cm x H202cm. Spintos su cokoliu, 8 cm. Uždara spinta su 2 vnt. vienodo aukščio ir pločio durelėmis. Durys atsidarančios su minimalistinio dizaino rankenėlėmis. Galimybė rinktis iš 4 vnt. Spalvų paletės. Durys rakinamos. Spintos viduje 4 vnt. reguliuojamo aukščio lentynų, iš viso visoje spintoje 5 vnt. nišų. Baldas pagamintas iš 18 mm storio LMDP. Spalvą galima rinktis iš 8 vnt. Spalvų paletės. Plokščių spalvų paletėje 4 vnt. vienspalvių spalvų ir 4 vnt medžio imitacijos spalvų. Baldo briaunos laminuotos 0,4 cm storio ABS briauna, durelių briaunos laminuotos 0,4 cm storio ABS briauna. Spinta turi galimybę būti tvitinama prie sienos Spinta turi reguliuojamus padukus paviršiaus nelygumams išlyginti. Tikslūs matmenys, medžiagiškumas ir spalvos bus derinamos su Užsakovu vietoje. Visi šie baldai derinami su kitais patalpoje projektuojamais baldais. Garantija 8 metai. | https://isku.com/en/product/tendodoor-cabinet/?radius=25 | Dokumento pavadinimas: "Brėžinys nr. 6 Tendo spinta H202x40"
| Rakinama spinta dviejų durų H202cm/40cm/43cm | Rakinama spinta dviejų durų: H202cm/40cm/43cm 40cm x 43cm x H202cm; ± 2 cm. Spintos su cokoliu, ne žemesniu nei 8 cm. Uždara spinta su 2 vnt. vienodo aukščio ir pločio durelėmis. Durys atsidarančios su minimalistinio dizaino rankenėlėmis. Galimybė rinktis iš ne mažiau nei 4 vnt. Spalvų paletės. Durys rakinamos. Spintos viduje turi būti ne mažiau nei 4 vnt. reguliuojamo aukščio lentynų, iš viso visoje spintoje turi būti ne mažiau nei 5 vnt. nišų. Baldas pagamintas iš ne mažiau nei 18 mm storio LMDP arba lygiavertės medžiagos. Spalvą galima rinktis iš ne mažiau nei 8 vnt. Spalvų paletės. Plokščių spalvų paletėje turi būti ne mažiau nei 4 vnt. vienspalvių spalvų ir 4 vnt medžio imitacijos spalvų. Baldo briaunos laminuotos ne plonesne nei 0,4 cm storio ABS briauna arba lygiaverte, durelių briaunos laminuotos ne plonesne nei 0,4 cm storio ABS briauna arba lygiaverte. Spinta turi turėti galimybę būti tvitinama prie sienos Spintos durys turi būti rakinamos. Spinta turi turėti reguliuojamus padukus paviršiaus nelygumams išlyginti. Tikslūs matmenys, medžiagiškumas ir spalvos bus derinamos su Užsakovu vietoje. Visi šie baldai turi būti derinami su kitais patalpoje projektuojamais baldais. Garantija ne mažiau 5 metai. | 1 | Spinta rakinama: 40cm x 43cm x H202cm; Spintos su cokoliu, 8 cm. Uždara spinta su 2 vnt. vienodo aukščio ir pločio durelėmis. Durys atsidarančios su minimalistinio dizaino rankenėlėmis. Galimybė rinktis iš 4 vnt. Spalvų paletės. Durys rakinamos. Spintos viduje 4 vnt. reguliuojamo aukščio lentynų, iš viso visoje spintoje 5 vnt. nišų. Baldas pagamintas iš 18 mm storio LMDP. Spalvą galima rinktis iš8 vnt. Spalvų paletės. Plokščių spalvų paletėje 4 vnt. vienspalvių spalvų ir 4 vnt medžio imitacijos spalvų. Baldo briaunos laminuotos 0,4 cm storio ABS briauna, durelių briaunos laminuotos 0,4 cm storio ABS briauna. Spinta turi galimybę būti tvitinama prie sienos Spintos durys rakinamos. Spinta turi reguliuojamus padukus paviršiaus nelygumams išlyginti. Tikslūs matmenys, medžiagiškumas ir spalvos bus derinamos su Užsakovu vietoje. Visi šie baldai derinami su kitais patalpoje projektuojamais baldais. Garantija 8 metai. | https://isku.com/en/product/tendodoor-cabinet/?radius=25 | Dokumento pavadinimas: "Brėžinys nr. 6 Tendo spinta H202x40"
4.11 auditorija | Darbo stalas 140cmx70cm, kojų uždanga, lovys laidams, skylė laidams stalviršyje | Darbo stalas. Matmenys: 140 (P) x 70 (G) x 73 (A) cm. Stalviršis LMDP arba analogiška medžiaga, storis ≥ 25 mm. Laminato storis ≥ 0,3 mm. Galimybė rinktis stalviršio spalvą iš ne mažiau nei 4 vnt. vienspalvių spalvų ir 4 vnt medžio imitacijos spalvų paletės. Stalviršio briauna ABS arba lygiavertė. Kojos apvalios, metalinės, dažytos milteliniu būdu arb lygiaverčiu. Galimybė rinktis kojų spalvą iš ne mažiau nei 5 spalvų paletės. Stalo komplektacijoje: • kojų uždanga 140 (P) x 470 (A), perforuotas, metalinė, galimybė rinktis spalvą iš ne mažiau nei 5 spalvų paletės. Kojų uždanga prie stalviršio tvirtinama metalinių laikiklių L formos pagalba. Laikiklių spalva turi atitikti postalinės spalvą; • Lovys laidams – metalo ar lygiavertės medžiagos lankstinys, komplektuojamas kartu su visomis riekalingomis tivrtinimui detalėmis, galimybė rinktis spalvą iš ne mažiau nei 3 spalvų paletės; • Skylė laidams 6 cm diametro, su montuojamu plastikiniu ar lygiavertės medžiagos dangteliu, galimybė rinktis dangtelio spalvą iš ne mažiau nei 6 spalvų paletės. Tikslūs matmenys, medžiagiškumas ir spalvos bus derinamos su Užsakovu užsakymo vykdymo metu. Garantija 5 metai. | 1 | Matmenys: 140 (P) x 70 (G) x 73 (A) cm. Stalviršis LMDP medžiaga, storis 25 mm. Laminato storis 0,3 mm. Galimybė rinktis stalviršio spalvą iš 4 vnt. vienspalvių spalvų ir 4 vnt medžio imitacijos spalvų paletės. Stalviršio briauna ABS. Kojos apvalios, metalinės, dažytos milteliniu būdu. Galimybė rinktis kojų spalvą iš 5 spalvų paletės. Stalo komplektacijoje: • kojų uždanga 140 (P) x 470 (A), perforuotas, metalinė, galimybė rinktis spalvą iš 5 spalvų paletės. Kojų uždanga prie stalviršio tvirtinama metalinių laikiklių L formos pagalba. Laikiklių spalva atitinka postalinės spalvą; • Lovys laidams – metalo medžiagos lankstinys, komplektuojamas kartu su visomis riekalingomis tivrtinimui detalėmis, galimybė rinktis spalvą iš 3 spalvų paletės; • Skylė laidams 6 cm diametro, su montuojamu plastikiniu dangteliu, galimybė rinktis dangtelio spalvą iš 6 spalvų paletės. Tikslūs matmenys, medžiagiškumas ir spalvos bus derinamos su Užsakovu užsakymo vykdymo metu. Garantija 8 metai. | https://isku.com/en/product/matrix-ytable/?radius=25 | Dokumento pavadinimas: "Brėžinys nr. 4 Stalas Matrix Y 140x70"
| Stalčių blokas 3 stalčių, su ratukais | Stalčių blokas. Matmenys 43(P) x 62(G) x 58(A) cm.(±2 cm.) Spintelės viršus ir stalčių fasadai gaminami iš 1,8 LMDP plokštės arba lygiavertės, briaunos apklijuotos ne mažiau kaip 0,01cm ABS briauna arba lygiaverte. Spintelės korpusas gaminamas iš 1,5cm LMDP plokštės arba lygiavertės. Spintelės apačioje montuojamos plastiko liejinio detalės arba lygiavertės, kurios sutvirtina spintelės korpusą ir į šias detales montuojasi plastikiniai ratukai su stabdžiais arba lygiaverčiai. Plastikiniai ratukai yra 0,35 cm diametro, bendras ratuko sutvirtinimo aukštis sudaro 0,42 cm. Spintelės stalčiai pagaminti iš vientiso plastiko liejinio arba lygiavertės medžiagos. Stalčiaus korpusas turi būti pritaikytas naudoti skirtingus biuro aksesuarus. Stalčiaus korpusas turi būti montuojamas ant guolinių bėgelių arba lygiaverčių su pritraukimo funkcija. Stalčiaus blokas turi turėti centrinio užrakto sistemą su spynele kuri turi montuotis viršutinio stalčiaus fasade. Centrinė rakinimo sistema turi turėti apsaugą nuo spintelės virtimo (vienu metu gali būti atidarytas tik vienas talčius) (ANTI TILTING SYSTEM). Stalčiaus rankenėlės metalinės arba lygiavertės medžiagos, dažytos milteliniu arba analogišku būdu, atstumas tarp tvirtinimo taškų -0,64cm. Turi būti galimybė rinktis rankenėlių spalvą iš ne mažiau nei 4 spalvų paletės. Turi būti galimybė rinktis chormuotas rankenėles. Stalčių blokas turi būti su ratukais, priekiniai ratukai turi būti fiksuojami. Garantija ne mažiau 5 metai. | 1 | Stalčių blokas. Matmenys 43(P) x 62(G) x 58(A) cm. Spintelės viršus ir stalčių fasadai gaminami iš 1,8 LMDP plokštės , briaunos apklijuotos 0,01cm ABS briauna. Spintelės korpusas gaminamas iš 1,5cm LMDP plokštės. Spintelės apačioje montuojamos plastiko liejinio detalės, kurios sutvirtina spintelės korpusą ir į šias detales montuojasi plastikiniai ratukai su stabdžiais. Plastikiniai ratukai yra 0,35 cm diametro, bendras ratuko sutvirtinimo aukštis sudaro 0,42 cm. Spintelės stalčiai pagaminti iš vientiso plastiko liejinio. Stalčiaus korpusas pritaikytas naudoti skirtingus biuro aksesuarus. Stalčiaus korpusas montuojamas ant guolinių bėgelių su pritraukimo funkcija. Stalčiaus blokas turi centrinio užrakto sistemą su spynele kuri montuojasi viršutinio stalčiaus fasade. Centrinė rakinimo sistema turi apsaugą nuo spintelės virtimo (vienu metu gali būti atidarytas tik vienas talčius) (ANTI TILTING SYSTEM). Stalčiaus rankenėlės metalinės , dažytos milteliniu būdu, atstumas tarp tvirtinimo taškų -0,64cm. Yra galimybė rinktis rankenėlių spalvą iš 4 spalvų paletės.Yra galimybė rinktis chormuotas rankenėles. Stalčių blokas su ratukais, priekiniai ratukai fiksuojami. Garantija 8 metai. | https://isku.com/en/product/2007-drawerdrawer-unit/?radius=25 | Dokumento pavadinimas: "Brėžinys nr. 5 Stalčių blokas 2007-3"
| Drabužinė H202cm/40cm/43cm | Drabužinė: 40cm x 43cm x H202cm; ± 2 cm. Spintos su cokoliu, ne žemesniu nei 8 cm. Uždara spinta su 2 vnt. vienodo aukščio ir pločio durelėmis. Durys atsidarančios su minimalistinio dizaino rankenėlėmis. Galimybė rinktis iš ne mažiau nei 4 vnt. Spalvų paletės. Durys rakinamos. Spintos viduje turi būti ne mažiau nei 1 vnt. reguliuojamo aukščio lentynų, iš viso visoje spintoje turi būti ne mažiau nei 2 vnt. nišų. Baldo viduje turi būti montuojamas skersinis drabužiams. Baldas pagamintas iš ne mažiau nei 18 mm storio LMDP arba lygiavertės medžiagos. Spalvą galima rinktis iš ne mažiau nei 8 vnt. Spalvų paletės. Plokščių spalvų paletėje turi būti ne mažiau nei 4 vnt. vienspalvių spalvų ir 4 vnt medžio imitacijos spalvų. Baldo briaunos laminuotos ne plonesne nei 0,4 cm storio ABS briauna arba lygiaverte, durelių briaunos laminuotos ne plonesne nei 0,4 cm storio ABS briauna arba lygiaverte. Spinta turi turėti galimybę būti tvitinama prie sienos Spintos durys turi būti rakinamos. Spinta turi turėti reguliuojamus padukus paviršiaus nelygumams išlyginti. Tikslūs matmenys, medžiagiškumas ir spalvos bus derinamos su Užsakovu vietoje. Visi šie baldai turi būti derinami su kitais patalpoje projektuojamais baldais. Garantija ne mažiau 5 metai. | 1 | Drabužinė: 40cm x 43cm x H202cm. Spintos su cokoliu, 8 cm. Uždara spinta su 2 vnt. vienodo aukščio ir pločio durelėmis. Durys atsidarančios su minimalistinio dizaino rankenėlėmis. Galimybė rinktis iš 4 vnt. Spalvų paletės. Durys rakinamos. Spintos viduje 1 vnt. reguliuojamo aukščio lentynų, iš viso visoje spintoje 2 vnt. nišų. Baldo viduje montuojamas skersinis drabužiams. Baldas pagamintas iš 18 mm storio LMDP. Spalvą galima rinktis iš 8 vnt. Spalvų paletės. Plokščių spalvų paletėje 4 vnt. vienspalvių spalvų ir 4 vnt medžio imitacijos spalvų. Baldo briaunos laminuotos 0,4 cm storio ABS briauna, durelių briaunos laminuotos 0,4 cm storio ABS briauna. Spinta turi galimybę būti tvitinama prie sienos Spintos durys rakinamos. Spinta turi reguliuojamus padukus paviršiaus nelygumams išlyginti. Tikslūs matmenys, medžiagiškumas ir spalvos bus derinamos su Užsakovu vietoje. Visi šie baldai derinami su kitais patalpoje projektuojamais baldais. Garantija 8 metai. | https://isku.com/en/product/tendodoor-cabinet/?radius=25 | Dokumento pavadinimas: "Brėžinys nr. 7 Tendo drabužinė H202x40"
| Spinta uždara H202cm/40cm/43cm | Spinta uždara: 40cm x 43cm x H202cm; ± 2 cm. Spintos su cokoliu, ne žemesniu nei 8 cm. Uždara spinta su 2 vnt. vienodo aukščio ir pločio durelėmis. Durys atsidarančios su minimalistinio dizaino rankenėlėmis. Galimybė rinktis iš ne mažiau nei 4 vnt. Spalvų paletės. Durys rakinamos. Spintos viduje turi būti ne mažiau nei 4 vnt. reguliuojamo aukščio lentynų, iš viso visoje spintoje turi būti ne mažiau nei 5 vnt. nišų. Baldas pagamintas iš ne mažiau nei 18 mm storio LMDP arba lygiavertės medžiagos. Spalvą galima rinktis iš ne mažiau nei 8 vnt. Spalvų paletės. Plokščių spalvų paletėje turi būti ne mažiau nei 4 vnt. vienspalvių spalvų ir 4 vnt medžio imitacijos spalvų. Baldo briaunos laminuotos ne plonesne nei 0,4 cm storio ABS briauna arba lygiaverte, durelių briaunos laminuotos ne plonesne nei 0,4 cm storio ABS briauna arba lygiaverte. Spinta turi turėti galimybę būti tvitinama prie sienos Spinta turi turėti reguliuojamus padukus paviršiaus nelygumams išlyginti. Tikslūs matmenys, medžiagiškumas ir spalvos bus derinamos su Užsakovu vietoje. Visi šie baldai turi būti derinami su kitais patalpoje projektuojamais baldais. Garantija ne mažiau 5 metai. | 1 | Spinta uždara: 40cm x 43cm x H202cm. Spintos su cokoliu, 8 cm. Uždara spinta su 2 vnt. vienodo aukščio ir pločio durelėmis. Durys atsidarančios su minimalistinio dizaino rankenėlėmis. Galimybė rinktis iš 4 vnt. Spalvų paletės. Durys rakinamos. Spintos viduje 4 vnt. reguliuojamo aukščio lentynų, iš viso visoje spintoje 5 vnt. nišų. Baldas pagamintas iš 18 mm storio LMDP. Spalvą galima rinktis iš 8 vnt. Spalvų paletės. Plokščių spalvų paletėje 4 vnt. vienspalvių spalvų ir 4 vnt medžio imitacijos spalvų. Baldo briaunos laminuotos 0,4 cm storio ABS briauna, durelių briaunos laminuotos 0,4 cm storio ABS briauna. Spinta turi galimybę būti tvitinama prie sienos Spinta turi reguliuojamus padukus paviršiaus nelygumams išlyginti. Tikslūs matmenys, medžiagiškumas ir spalvos bus derinamos su Užsakovu vietoje. Visi šie baldai derinami su kitais patalpoje projektuojamais baldais. Garantija 8 metai. | https://isku.com/en/product/tendodoor-cabinet/?radius=25 | Dokumento pavadinimas: "Brėžinys nr. 6 Tendo spinta H202x40"
| Rakinama spinta dviejų durų H202cm/40cm/43cm | Rakinama spinta dviejų durų: H202cm/40cm/43cm 40cm x 43cm x H202cm; ± 2 cm. Spintos su cokoliu, ne žemesniu nei 8 cm. Uždara spinta su 2 vnt. vienodo aukščio ir pločio durelėmis. Durys atsidarančios su minimalistinio dizaino rankenėlėmis. Galimybė rinktis iš ne mažiau nei 4 vnt. Spalvų paletės. Durys rakinamos. Spintos viduje turi būti ne mažiau nei 4 vnt. reguliuojamo aukščio lentynų, iš viso visoje spintoje turi būti ne mažiau nei 5 vnt. nišų. Baldas pagamintas iš ne mažiau nei 18 mm storio LMDP arba lygiavertės medžiagos. Spalvą galima rinktis iš ne mažiau nei 8 vnt. Spalvų paletės. Plokščių spalvų paletėje turi būti ne mažiau nei 4 vnt. vienspalvių spalvų ir 4 vnt medžio imitacijos spalvų. Baldo briaunos laminuotos ne plonesne nei 0,4 cm storio ABS briauna arba lygiaverte, durelių briaunos laminuotos ne plonesne nei 0,4 cm storio ABS briauna arba lygiaverte. Spinta turi turėti galimybę būti tvitinama prie sienos Spintos durys turi būti rakinamos. Spinta turi turėti reguliuojamus padukus paviršiaus nelygumams išlyginti. Tikslūs matmenys, medžiagiškumas ir spalvos bus derinamos su Užsakovu vietoje. Visi šie baldai turi būti derinami su kitais patalpoje projektuojamais baldais. Garantija ne mažiau 5 metai. | 1 | Spinta rakinama: 40cm x 43cm x H202cm; Spintos su cokoliu, 8 cm. Uždara spinta su 2 vnt. vienodo aukščio ir pločio durelėmis. Durys atsidarančios su minimalistinio dizaino rankenėlėmis. Galimybė rinktis iš 4 vnt. Spalvų paletės. Durys rakinamos. Spintos viduje 4 vnt. reguliuojamo aukščio lentynų, iš viso visoje spintoje 5 vnt. nišų. Baldas pagamintas iš 18 mm storio LMDP. Spalvą galima rinktis iš8 vnt. Spalvų paletės. Plokščių spalvų paletėje 4 vnt. vienspalvių spalvų ir 4 vnt medžio imitacijos spalvų. Baldo briaunos laminuotos 0,4 cm storio ABS briauna, durelių briaunos laminuotos 0,4 cm storio ABS briauna. Spinta turi galimybę būti tvitinama prie sienos Spintos durys rakinamos. Spinta turi reguliuojamus padukus paviršiaus nelygumams išlyginti. Tikslūs matmenys, medžiagiškumas ir spalvos bus derinamos su Užsakovu vietoje. Visi šie baldai derinami su kitais patalpoje projektuojamais baldais. Garantija 8 metai. | https://isku.com/en/product/tendodoor-cabinet/?radius=25 | Dokumento pavadinimas: "Brėžinys nr. 6 Tendo spinta H202x40"
4.12 auditorija | Darbo stalas 140cmx70cm, kojų uždanga, lovys laidams, skylė laidams stalviršyje | Darbo stalas. Matmenys: 140 (P) x 70 (G) x 73 (A) cm. Stalviršis LMDP arba analogiška medžiaga, storis ≥ 25 mm. Laminato storis ≥ 0,3 mm. Galimybė rinktis stalviršio spalvą iš ne mažiau nei 4 vnt. vienspalvių spalvų ir 4 vnt medžio imitacijos spalvų paletės. Stalviršio briauna ABS arba lygiavertė. Kojos apvalios, metalinės, dažytos milteliniu būdu arb lygiaverčiu. Galimybė rinktis kojų spalvą iš ne mažiau nei 5 spalvų paletės. Stalo komplektacijoje: • kojų uždanga 140 (P) x 470 (A), perforuotas, metalinė, galimybė rinktis spalvą iš ne mažiau nei 5 spalvų paletės. Kojų uždanga prie stalviršio tvirtinama metalinių laikiklių L formos pagalba. Laikiklių spalva turi atitikti postalinės spalvą; • Lovys laidams – metalo ar lygiavertės medžiagos lankstinys, komplektuojamas kartu su visomis riekalingomis tivrtinimui detalėmis, galimybė rinktis spalvą iš ne mažiau nei 3 spalvų paletės; • Skylė laidams 6 cm diametro, su montuojamu plastikiniu ar lygiavertės medžiagos dangteliu, galimybė rinktis dangtelio spalvą iš ne mažiau nei 6 spalvų paletės. Tikslūs matmenys, medžiagiškumas ir spalvos bus derinamos su Užsakovu užsakymo vykdymo metu. Garantija 5 metai. | 1 | Matmenys: 140 (P) x 70 (G) x 73 (A) cm. Stalviršis LMDP medžiaga, storis 25 mm. Laminato storis 0,3 mm. Galimybė rinktis stalviršio spalvą iš 4 vnt. vienspalvių spalvų ir 4 vnt medžio imitacijos spalvų paletės. Stalviršio briauna ABS. Kojos apvalios, metalinės, dažytos milteliniu būdu. Galimybė rinktis kojų spalvą iš 5 spalvų paletės. Stalo komplektacijoje: • kojų uždanga 140 (P) x 470 (A), perforuotas, metalinė, galimybė rinktis spalvą iš 5 spalvų paletės. Kojų uždanga prie stalviršio tvirtinama metalinių laikiklių L formos pagalba. Laikiklių spalva atitinka postalinės spalvą; • Lovys laidams – metalo medžiagos lankstinys, komplektuojamas kartu su visomis riekalingomis tivrtinimui detalėmis, galimybė rinktis spalvą iš 3 spalvų paletės; • Skylė laidams 6 cm diametro, su montuojamu plastikiniu dangteliu, galimybė rinktis dangtelio spalvą iš 6 spalvų paletės. Tikslūs matmenys, medžiagiškumas ir spalvos bus derinamos su Užsakovu užsakymo vykdymo metu. Garantija 8 metai. | https://isku.com/en/product/matrix-ytable/?radius=25 | Dokumento pavadinimas: "Brėžinys nr. 4 Stalas Matrix Y 140x70"
| Stalčių blokas 3 stalčių, su ratukais | Stalčių blokas. Matmenys 43(P) x 62(G) x 58(A) cm.(±2 cm.) Spintelės viršus ir stalčių fasadai gaminami iš 1,8 LMDP plokštės arba lygiavertės, briaunos apklijuotos ne mažiau kaip 0,01cm ABS briauna arba lygiaverte. Spintelės korpusas gaminamas iš 1,5cm LMDP plokštės arba lygiavertės. Spintelės apačioje montuojamos plastiko liejinio detalės arba lygiavertės, kurios sutvirtina spintelės korpusą ir į šias detales montuojasi plastikiniai ratukai su stabdžiais arba lygiaverčiai. Plastikiniai ratukai yra 0,35 cm diametro, bendras ratuko sutvirtinimo aukštis sudaro 0,42 cm. Spintelės stalčiai pagaminti iš vientiso plastiko liejinio arba lygiavertės medžiagos. Stalčiaus korpusas turi būti pritaikytas naudoti skirtingus biuro aksesuarus. Stalčiaus korpusas turi būti montuojamas ant guolinių bėgelių arba lygiaverčių su pritraukimo funkcija. Stalčiaus blokas turi turėti centrinio užrakto sistemą su spynele kuri turi montuotis viršutinio stalčiaus fasade. Centrinė rakinimo sistema turi turėti apsaugą nuo spintelės virtimo (vienu metu gali būti atidarytas tik vienas talčius) (ANTI TILTING SYSTEM). Stalčiaus rankenėlės metalinės arba lygiavertės medžiagos, dažytos milteliniu arba analogišku būdu, atstumas tarp tvirtinimo taškų -0,64cm. Turi būti galimybė rinktis rankenėlių spalvą iš ne mažiau nei 4 spalvų paletės. Turi būti galimybė rinktis chormuotas rankenėles. Stalčių blokas turi būti su ratukais, priekiniai ratukai turi būti fiksuojami. Garantija ne mažiau 5 metai. | 1 | Stalčių blokas. Matmenys 43(P) x 62(G) x 58(A) cm. Spintelės viršus ir stalčių fasadai gaminami iš 1,8 LMDP plokštės , briaunos apklijuotos 0,01cm ABS briauna. Spintelės korpusas gaminamas iš 1,5cm LMDP plokštės. Spintelės apačioje montuojamos plastiko liejinio detalės, kurios sutvirtina spintelės korpusą ir į šias detales montuojasi plastikiniai ratukai su stabdžiais. Plastikiniai ratukai yra 0,35 cm diametro, bendras ratuko sutvirtinimo aukštis sudaro 0,42 cm. Spintelės stalčiai pagaminti iš vientiso plastiko liejinio. Stalčiaus korpusas pritaikytas naudoti skirtingus biuro aksesuarus. Stalčiaus korpusas montuojamas ant guolinių bėgelių su pritraukimo funkcija. Stalčiaus blokas turi centrinio užrakto sistemą su spynele kuri montuojasi viršutinio stalčiaus fasade. Centrinė rakinimo sistema turi apsaugą nuo spintelės virtimo (vienu metu gali būti atidarytas tik vienas talčius) (ANTI TILTING SYSTEM). Stalčiaus rankenėlės metalinės , dažytos milteliniu būdu, atstumas tarp tvirtinimo taškų -0,64cm. Yra galimybė rinktis rankenėlių spalvą iš 4 spalvų paletės.Yra galimybė rinktis chormuotas rankenėles. Stalčių blokas su ratukais, priekiniai ratukai fiksuojami. Garantija 8 metai. | https://isku.com/en/product/2007-drawerdrawer-unit/?radius=25 | Dokumento pavadinimas: "Brėžinys nr. 5 Stalčių blokas 2007-3"
| Drabužinė H202cm/40cm/43cm | Drabužinė: 40cm x 43cm x H202cm; ± 2 cm. Spintos su cokoliu, ne žemesniu nei 8 cm. Uždara spinta su 2 vnt. vienodo aukščio ir pločio durelėmis. Durys atsidarančios su minimalistinio dizaino rankenėlėmis. Galimybė rinktis iš ne mažiau nei 4 vnt. Spalvų paletės. Durys rakinamos. Spintos viduje turi būti ne mažiau nei 1 vnt. reguliuojamo aukščio lentynų, iš viso visoje spintoje turi būti ne mažiau nei 2 vnt. nišų. Baldo viduje turi būti montuojamas skersinis drabužiams. Baldas pagamintas iš ne mažiau nei 18 mm storio LMDP arba lygiavertės medžiagos. Spalvą galima rinktis iš ne mažiau nei 8 vnt. Spalvų paletės. Plokščių spalvų paletėje turi būti ne mažiau nei 4 vnt. vienspalvių spalvų ir 4 vnt medžio imitacijos spalvų. Baldo briaunos laminuotos ne plonesne nei 0,4 cm storio ABS briauna arba lygiaverte, durelių briaunos laminuotos ne plonesne nei 0,4 cm storio ABS briauna arba lygiaverte. Spinta turi turėti galimybę būti tvitinama prie sienos Spintos durys turi būti rakinamos. Spinta turi turėti reguliuojamus padukus paviršiaus nelygumams išlyginti. Tikslūs matmenys, medžiagiškumas ir spalvos bus derinamos su Užsakovu vietoje. Visi šie baldai turi būti derinami su kitais patalpoje projektuojamais baldais. Garantija ne mažiau 5 metai. | 1 | Drabužinė: 40cm x 43cm x H202cm. Spintos su cokoliu, 8 cm. Uždara spinta su 2 vnt. vienodo aukščio ir pločio durelėmis. Durys atsidarančios su minimalistinio dizaino rankenėlėmis. Galimybė rinktis iš 4 vnt. Spalvų paletės. Durys rakinamos. Spintos viduje 1 vnt. reguliuojamo aukščio lentynų, iš viso visoje spintoje 2 vnt. nišų. Baldo viduje montuojamas skersinis drabužiams. Baldas pagamintas iš 18 mm storio LMDP. Spalvą galima rinktis iš 8 vnt. Spalvų paletės. Plokščių spalvų paletėje 4 vnt. vienspalvių spalvų ir 4 vnt medžio imitacijos spalvų. Baldo briaunos laminuotos 0,4 cm storio ABS briauna, durelių briaunos laminuotos 0,4 cm storio ABS briauna. Spinta turi galimybę būti tvitinama prie sienos Spintos durys rakinamos. Spinta turi reguliuojamus padukus paviršiaus nelygumams išlyginti. Tikslūs matmenys, medžiagiškumas ir spalvos bus derinamos su Užsakovu vietoje. Visi šie baldai derinami su kitais patalpoje projektuojamais baldais. Garantija 8 metai. | https://isku.com/en/product/tendodoor-cabinet/?radius=25 | Dokumento pavadinimas: "Brėžinys nr. 7 Tendo drabužinė H202x40"
| Spinta uždara H202cm/40cm/43cm | Spinta uždara: 40cm x 43cm x H202cm; ± 2 cm. Spintos su cokoliu, ne žemesniu nei 8 cm. Uždara spinta su 2 vnt. vienodo aukščio ir pločio durelėmis. Durys atsidarančios su minimalistinio dizaino rankenėlėmis. Galimybė rinktis iš ne mažiau nei 4 vnt. Spalvų paletės. Durys rakinamos. Spintos viduje turi būti ne mažiau nei 4 vnt. reguliuojamo aukščio lentynų, iš viso visoje spintoje turi būti ne mažiau nei 5 vnt. nišų. Baldas pagamintas iš ne mažiau nei 18 mm storio LMDP arba lygiavertės medžiagos. Spalvą galima rinktis iš ne mažiau nei 8 vnt. Spalvų paletės. Plokščių spalvų paletėje turi būti ne mažiau nei 4 vnt. vienspalvių spalvų ir 4 vnt medžio imitacijos spalvų. Baldo briaunos laminuotos ne plonesne nei 0,4 cm storio ABS briauna arba lygiaverte, durelių briaunos laminuotos ne plonesne nei 0,4 cm storio ABS briauna arba lygiaverte. Spinta turi turėti galimybę būti tvitinama prie sienos Spinta turi turėti reguliuojamus padukus paviršiaus nelygumams išlyginti. Tikslūs matmenys, medžiagiškumas ir spalvos bus derinamos su Užsakovu vietoje. Visi šie baldai turi būti derinami su kitais patalpoje projektuojamais baldais. Garantija ne mažiau 5 metai. | 1 | Spinta uždara: 40cm x 43cm x H202cm. Spintos su cokoliu, 8 cm. Uždara spinta su 2 vnt. vienodo aukščio ir pločio durelėmis. Durys atsidarančios su minimalistinio dizaino rankenėlėmis. Galimybė rinktis iš 4 vnt. Spalvų paletės. Durys rakinamos. Spintos viduje 4 vnt. reguliuojamo aukščio lentynų, iš viso visoje spintoje 5 vnt. nišų. Baldas pagamintas iš 18 mm storio LMDP. Spalvą galima rinktis iš 8 vnt. Spalvų paletės. Plokščių spalvų paletėje 4 vnt. vienspalvių spalvų ir 4 vnt medžio imitacijos spalvų. Baldo briaunos laminuotos 0,4 cm storio ABS briauna, durelių briaunos laminuotos 0,4 cm storio ABS briauna. Spinta turi galimybę būti tvitinama prie sienos Spinta turi reguliuojamus padukus paviršiaus nelygumams išlyginti. Tikslūs matmenys, medžiagiškumas ir spalvos bus derinamos su Užsakovu vietoje. Visi šie baldai derinami su kitais patalpoje projektuojamais baldais. Garantija 8 metai. | https://isku.com/en/product/tendodoor-cabinet/?radius=25 | Dokumento pavadinimas: "Brėžinys nr. 6 Tendo spinta H202x40"
| Rakinama spinta dviejų durų H202cm/40cm/43cm | Rakinama spinta dviejų durų: H202cm/40cm/43cm 40cm x 43cm x H202cm; ± 2 cm. Spintos su cokoliu, ne žemesniu nei 8 cm. Uždara spinta su 2 vnt. vienodo aukščio ir pločio durelėmis. Durys atsidarančios su minimalistinio dizaino rankenėlėmis. Galimybė rinktis iš ne mažiau nei 4 vnt. Spalvų paletės. Durys rakinamos. Spintos viduje turi būti ne mažiau nei 4 vnt. reguliuojamo aukščio lentynų, iš viso visoje spintoje turi būti ne mažiau nei 5 vnt. nišų. Baldas pagamintas iš ne mažiau nei 18 mm storio LMDP arba lygiavertės medžiagos. Spalvą galima rinktis iš ne mažiau nei 8 vnt. Spalvų paletės. Plokščių spalvų paletėje turi būti ne mažiau nei 4 vnt. vienspalvių spalvų ir 4 vnt medžio imitacijos spalvų. Baldo briaunos laminuotos ne plonesne nei 0,4 cm storio ABS briauna arba lygiaverte, durelių briaunos laminuotos ne plonesne nei 0,4 cm storio ABS briauna arba lygiaverte. Spinta turi turėti galimybę būti tvitinama prie sienos Spintos durys turi būti rakinamos. Spinta turi turėti reguliuojamus padukus paviršiaus nelygumams išlyginti. Tikslūs matmenys, medžiagiškumas ir spalvos bus derinamos su Užsakovu vietoje. Visi šie baldai turi būti derinami su kitais patalpoje projektuojamais baldais. Garantija ne mažiau 5 metai. | 1 | Spinta rakinama: 40cm x 43cm x H202cm; Spintos su cokoliu, 8 cm. Uždara spinta su 2 vnt. vienodo aukščio ir pločio durelėmis. Durys atsidarančios su minimalistinio dizaino rankenėlėmis. Galimybė rinktis iš 4 vnt. Spalvų paletės. Durys rakinamos. Spintos viduje 4 vnt. reguliuojamo aukščio lentynų, iš viso visoje spintoje 5 vnt. nišų. Baldas pagamintas iš 18 mm storio LMDP. Spalvą galima rinktis iš8 vnt. Spalvų paletės. Plokščių spalvų paletėje 4 vnt. vienspalvių spalvų ir 4 vnt medžio imitacijos spalvų. Baldo briaunos laminuotos 0,4 cm storio ABS briauna, durelių briaunos laminuotos 0,4 cm storio ABS briauna. Spinta turi galimybę būti tvitinama prie sienos Spintos durys rakinamos. Spinta turi reguliuojamus padukus paviršiaus nelygumams išlyginti. Tikslūs matmenys, medžiagiškumas ir spalvos bus derinamos su Užsakovu vietoje. Visi šie baldai derinami su kitais patalpoje projektuojamais baldais. Garantija 8 metai. | https://isku.com/en/product/tendodoor-cabinet/?radius=25 | Dokumento pavadinimas: "Brėžinys nr. 6 Tendo spinta H202x40"
4.13 auditorija | Darbo stalas 140cmx70cm, kojų uždanga, lovys laidams, skylė laidams stalviršyje | Darbo stalas. Matmenys: 140 (P) x 70 (G) x 73 (A) cm. Stalviršis LMDP arba analogiška medžiaga, storis ≥ 25 mm. Laminato storis ≥ 0,3 mm. Galimybė rinktis stalviršio spalvą iš ne mažiau nei 4 vnt. vienspalvių spalvų ir 4 vnt medžio imitacijos spalvų paletės. Stalviršio briauna ABS arba lygiavertė. Kojos apvalios, metalinės, dažytos milteliniu būdu arb lygiaverčiu. Galimybė rinktis kojų spalvą iš ne mažiau nei 5 spalvų paletės. Stalo komplektacijoje: • kojų uždanga 140 (P) x 470 (A), perforuotas, metalinė, galimybė rinktis spalvą iš ne mažiau nei 5 spalvų paletės. Kojų uždanga prie stalviršio tvirtinama metalinių laikiklių L formos pagalba. Laikiklių spalva turi atitikti postalinės spalvą; • Lovys laidams – metalo ar lygiavertės medžiagos lankstinys, komplektuojamas kartu su visomis riekalingomis tivrtinimui detalėmis, galimybė rinktis spalvą iš ne mažiau nei 3 spalvų paletės; • Skylė laidams 6 cm diametro, su montuojamu plastikiniu ar lygiavertės medžiagos dangteliu, galimybė rinktis dangtelio spalvą iš ne mažiau nei 6 spalvų paletės. Tikslūs matmenys, medžiagiškumas ir spalvos bus derinamos su Užsakovu užsakymo vykdymo metu. Garantija 5 metai. | 1 | Matmenys: 140 (P) x 70 (G) x 73 (A) cm. Stalviršis LMDP medžiaga, storis 25 mm. Laminato storis 0,3 mm. Galimybė rinktis stalviršio spalvą iš 4 vnt. vienspalvių spalvų ir 4 vnt medžio imitacijos spalvų paletės. Stalviršio briauna ABS. Kojos apvalios, metalinės, dažytos milteliniu būdu. Galimybė rinktis kojų spalvą iš 5 spalvų paletės. Stalo komplektacijoje: • kojų uždanga 140 (P) x 470 (A), perforuotas, metalinė, galimybė rinktis spalvą iš 5 spalvų paletės. Kojų uždanga prie stalviršio tvirtinama metalinių laikiklių L formos pagalba. Laikiklių spalva atitinka postalinės spalvą; • Lovys laidams – metalo medžiagos lankstinys, komplektuojamas kartu su visomis riekalingomis tivrtinimui detalėmis, galimybė rinktis spalvą iš 3 spalvų paletės; • Skylė laidams 6 cm diametro, su montuojamu plastikiniu dangteliu, galimybė rinktis dangtelio spalvą iš 6 spalvų paletės. Tikslūs matmenys, medžiagiškumas ir spalvos bus derinamos su Užsakovu užsakymo vykdymo metu. Garantija 8 metai. | https://isku.com/en/product/matrix-ytable/?radius=25 | Dokumento pavadinimas: "Brėžinys nr. 4 Stalas Matrix Y 140x70"
| Stalčių blokas 3 stalčių, su ratukais | Stalčių blokas. Matmenys 43(P) x 62(G) x 58(A) cm.(±2 cm.) Spintelės viršus ir stalčių fasadai gaminami iš 1,8 LMDP plokštės arba lygiavertės, briaunos apklijuotos ne mažiau kaip 0,01cm ABS briauna arba lygiaverte. Spintelės korpusas gaminamas iš 1,5cm LMDP plokštės arba lygiavertės. Spintelės apačioje montuojamos plastiko liejinio detalės arba lygiavertės, kurios sutvirtina spintelės korpusą ir į šias detales montuojasi plastikiniai ratukai su stabdžiais arba lygiaverčiai. Plastikiniai ratukai yra 0,35 cm diametro, bendras ratuko sutvirtinimo aukštis sudaro 0,42 cm. Spintelės stalčiai pagaminti iš vientiso plastiko liejinio arba lygiavertės medžiagos. Stalčiaus korpusas turi būti pritaikytas naudoti skirtingus biuro aksesuarus. Stalčiaus korpusas turi būti montuojamas ant guolinių bėgelių arba lygiaverčių su pritraukimo funkcija. Stalčiaus blokas turi turėti centrinio užrakto sistemą su spynele kuri turi montuotis viršutinio stalčiaus fasade. Centrinė rakinimo sistema turi turėti apsaugą nuo spintelės virtimo (vienu metu gali būti atidarytas tik vienas talčius) (ANTI TILTING SYSTEM). Stalčiaus rankenėlės metalinės arba lygiavertės medžiagos, dažytos milteliniu arba analogišku būdu, atstumas tarp tvirtinimo taškų -0,64cm. Turi būti galimybė rinktis rankenėlių spalvą iš ne mažiau nei 4 spalvų paletės. Turi būti galimybė rinktis chormuotas rankenėles. Stalčių blokas turi būti su ratukais, priekiniai ratukai turi būti fiksuojami. Garantija ne mažiau 5 metai. | 1 | Stalčių blokas. Matmenys 43(P) x 62(G) x 58(A) cm. Spintelės viršus ir stalčių fasadai gaminami iš 1,8 LMDP plokštės , briaunos apklijuotos 0,01cm ABS briauna. Spintelės korpusas gaminamas iš 1,5cm LMDP plokštės. Spintelės apačioje montuojamos plastiko liejinio detalės, kurios sutvirtina spintelės korpusą ir į šias detales montuojasi plastikiniai ratukai su stabdžiais. Plastikiniai ratukai yra 0,35 cm diametro, bendras ratuko sutvirtinimo aukštis sudaro 0,42 cm. Spintelės stalčiai pagaminti iš vientiso plastiko liejinio. Stalčiaus korpusas pritaikytas naudoti skirtingus biuro aksesuarus. Stalčiaus korpusas montuojamas ant guolinių bėgelių su pritraukimo funkcija. Stalčiaus blokas turi centrinio užrakto sistemą su spynele kuri montuojasi viršutinio stalčiaus fasade. Centrinė rakinimo sistema turi apsaugą nuo spintelės virtimo (vienu metu gali būti atidarytas tik vienas talčius) (ANTI TILTING SYSTEM). Stalčiaus rankenėlės metalinės , dažytos milteliniu būdu, atstumas tarp tvirtinimo taškų -0,64cm. Yra galimybė rinktis rankenėlių spalvą iš 4 spalvų paletės.Yra galimybė rinktis chormuotas rankenėles. Stalčių blokas su ratukais, priekiniai ratukai fiksuojami. Garantija 8 metai. | https://isku.com/en/product/2007-drawerdrawer-unit/?radius=25 | Dokumento pavadinimas: "Brėžinys nr. 5 Stalčių blokas 2007-3"
| Drabužinė H202cm/40cm/43cm | Drabužinė: 40cm x 43cm x H202cm; ± 2 cm. Spintos su cokoliu, ne žemesniu nei 8 cm. Uždara spinta su 2 vnt. vienodo aukščio ir pločio durelėmis. Durys atsidarančios su minimalistinio dizaino rankenėlėmis. Galimybė rinktis iš ne mažiau nei 4 vnt. Spalvų paletės. Durys rakinamos. Spintos viduje turi būti ne mažiau nei 1 vnt. reguliuojamo aukščio lentynų, iš viso visoje spintoje turi būti ne mažiau nei 2 vnt. nišų. Baldo viduje turi būti montuojamas skersinis drabužiams. Baldas pagamintas iš ne mažiau nei 18 mm storio LMDP arba lygiavertės medžiagos. Spalvą galima rinktis iš ne mažiau nei 8 vnt. Spalvų paletės. Plokščių spalvų paletėje turi būti ne mažiau nei 4 vnt. vienspalvių spalvų ir 4 vnt medžio imitacijos spalvų. Baldo briaunos laminuotos ne plonesne nei 0,4 cm storio ABS briauna arba lygiaverte, durelių briaunos laminuotos ne plonesne nei 0,4 cm storio ABS briauna arba lygiaverte. Spinta turi turėti galimybę būti tvitinama prie sienos Spintos durys turi būti rakinamos. Spinta turi turėti reguliuojamus padukus paviršiaus nelygumams išlyginti. Tikslūs matmenys, medžiagiškumas ir spalvos bus derinamos su Užsakovu vietoje. Visi šie baldai turi būti derinami su kitais patalpoje projektuojamais baldais. Garantija ne mažiau 5 metai. | 2 | Drabužinė: 40cm x 43cm x H202cm. Spintos su cokoliu, 8 cm. Uždara spinta su 2 vnt. vienodo aukščio ir pločio durelėmis. Durys atsidarančios su minimalistinio dizaino rankenėlėmis. Galimybė rinktis iš 4 vnt. Spalvų paletės. Durys rakinamos. Spintos viduje 1 vnt. reguliuojamo aukščio lentynų, iš viso visoje spintoje 2 vnt. nišų. Baldo viduje montuojamas skersinis drabužiams. Baldas pagamintas iš 18 mm storio LMDP. Spalvą galima rinktis iš 8 vnt. Spalvų paletės. Plokščių spalvų paletėje 4 vnt. vienspalvių spalvų ir 4 vnt medžio imitacijos spalvų. Baldo briaunos laminuotos 0,4 cm storio ABS briauna, durelių briaunos laminuotos 0,4 cm storio ABS briauna. Spinta turi galimybę būti tvitinama prie sienos Spintos durys rakinamos. Spinta turi reguliuojamus padukus paviršiaus nelygumams išlyginti. Tikslūs matmenys, medžiagiškumas ir spalvos bus derinamos su Užsakovu vietoje. Visi šie baldai derinami su kitais patalpoje projektuojamais baldais. Garantija 8 metai. | https://isku.com/en/product/tendodoor-cabinet/?radius=25 | Dokumento pavadinimas: "Brėžinys nr. 7 Tendo drabužinė H202x40"
| Spinta uždara H202cm/80cm/43cm | Spinta uždara: 40cm x 43cm x H202cm; ± 2 cm. Spintos su cokoliu, ne žemesniu nei 8 cm. Uždara spinta su 2 vnt. vienodo aukščio ir pločio durelėmis. Durys atsidarančios su minimalistinio dizaino rankenėlėmis. Galimybė rinktis iš ne mažiau nei 4 vnt. Spalvų paletės. Durys rakinamos. Spintos viduje turi būti ne mažiau nei 4 vnt. reguliuojamo aukščio lentynų, iš viso visoje spintoje turi būti ne mažiau nei 5 vnt. nišų. Baldas pagamintas iš ne mažiau nei 18 mm storio LMDP arba lygiavertės medžiagos. Spalvą galima rinktis iš ne mažiau nei 8 vnt. Spalvų paletės. Plokščių spalvų paletėje turi būti ne mažiau nei 4 vnt. vienspalvių spalvų ir 4 vnt medžio imitacijos spalvų. Baldo briaunos laminuotos ne plonesne nei 0,4 cm storio ABS briauna arba lygiaverte, durelių briaunos laminuotos ne plonesne nei 0,4 cm storio ABS briauna arba lygiaverte. Spinta turi turėti galimybę būti tvitinama prie sienos Spinta turi turėti reguliuojamus padukus paviršiaus nelygumams išlyginti. Tikslūs matmenys, medžiagiškumas ir spalvos bus derinamos su Užsakovu vietoje. Visi šie baldai turi būti derinami su kitais patalpoje projektuojamais baldais. Garantija ne mažiau 5 metai. | 1 | Spinta uždara: 40cm x 43cm x H202cm. Spintos su cokoliu, 8 cm. Uždara spinta su 2 vnt. vienodo aukščio ir pločio durelėmis. Durys atsidarančios su minimalistinio dizaino rankenėlėmis. Galimybė rinktis iš 4 vnt. Spalvų paletės. Durys rakinamos. Spintos viduje 4 vnt. reguliuojamo aukščio lentynų, iš viso visoje spintoje 5 vnt. nišų. Baldas pagamintas iš 18 mm storio LMDP. Spalvą galima rinktis iš 8 vnt. Spalvų paletės. Plokščių spalvų paletėje 4 vnt. vienspalvių spalvų ir 4 vnt medžio imitacijos spalvų. Baldo briaunos laminuotos 0,4 cm storio ABS briauna, durelių briaunos laminuotos 0,4 cm storio ABS briauna. Spinta turi galimybę būti tvitinama prie sienos Spinta turi reguliuojamus padukus paviršiaus nelygumams išlyginti. Tikslūs matmenys, medžiagiškumas ir spalvos bus derinamos su Užsakovu vietoje. Visi šie baldai derinami su kitais patalpoje projektuojamais baldais. Garantija 8 metai. | https://isku.com/en/product/tendodoor-cabinet/?radius=25 | Dokumento pavadinimas: "Brėžinys nr. 6 Tendo spinta H202x40"
| Rakinama spinta dviejų durų H202cm/40cm/43cm | Rakinama spinta dviejų durų: H202cm/40cm/43cm 40cm x 43cm x H202cm; ± 2 cm. Spintos su cokoliu, ne žemesniu nei 8 cm. Uždara spinta su 2 vnt. vienodo aukščio ir pločio durelėmis. Durys atsidarančios su minimalistinio dizaino rankenėlėmis. Galimybė rinktis iš ne mažiau nei 4 vnt. Spalvų paletės. Durys rakinamos. Spintos viduje turi būti ne mažiau nei 4 vnt. reguliuojamo aukščio lentynų, iš viso visoje spintoje turi būti ne mažiau nei 5 vnt. nišų. Baldas pagamintas iš ne mažiau nei 18 mm storio LMDP arba lygiavertės medžiagos. Spalvą galima rinktis iš ne mažiau nei 8 vnt. Spalvų paletės. Plokščių spalvų paletėje turi būti ne mažiau nei 4 vnt. vienspalvių spalvų ir 4 vnt medžio imitacijos spalvų. Baldo briaunos laminuotos ne plonesne nei 0,4 cm storio ABS briauna arba lygiaverte, durelių briaunos laminuotos ne plonesne nei 0,4 cm storio ABS briauna arba lygiaverte. Spinta turi turėti galimybę būti tvitinama prie sienos Spintos durys turi būti rakinamos. Spinta turi turėti reguliuojamus padukus paviršiaus nelygumams išlyginti. Tikslūs matmenys, medžiagiškumas ir spalvos bus derinamos su Užsakovu vietoje. Visi šie baldai turi būti derinami su kitais patalpoje projektuojamais baldais. Garantija ne mažiau 5 metai. | 1 | Spinta rakinama: 40cm x 43cm x H202cm; Spintos su cokoliu, 8 cm. Uždara spinta su 2 vnt. vienodo aukščio ir pločio durelėmis. Durys atsidarančios su minimalistinio dizaino rankenėlėmis. Galimybė rinktis iš 4 vnt. Spalvų paletės. Durys rakinamos. Spintos viduje 4 vnt. reguliuojamo aukščio lentynų, iš viso visoje spintoje 5 vnt. nišų. Baldas pagamintas iš 18 mm storio LMDP. Spalvą galima rinktis iš8 vnt. Spalvų paletės. Plokščių spalvų paletėje 4 vnt. vienspalvių spalvų ir 4 vnt medžio imitacijos spalvų. Baldo briaunos laminuotos 0,4 cm storio ABS briauna, durelių briaunos laminuotos 0,4 cm storio ABS briauna. Spinta turi galimybę būti tvitinama prie sienos Spintos durys rakinamos. Spinta turi reguliuojamus padukus paviršiaus nelygumams išlyginti. Tikslūs matmenys, medžiagiškumas ir spalvos bus derinamos su Užsakovu vietoje. Visi šie baldai derinami su kitais patalpoje projektuojamais baldais. Garantija 8 metai. | https://isku.com/en/product/tendodoor-cabinet/?radius=25 | Dokumento pavadinimas: "Brėžinys nr. 6 Tendo spinta H202x40"
4.14 auditorija | Darbo stalas 140cmx70cm, kojų uždanga, lovys laidams, skylė laidams stalviršyje | Darbo stalas. Matmenys: 140 (P) x 70 (G) x 73 (A) cm. Stalviršis LMDP arba analogiška medžiaga, storis ≥ 25 mm. Laminato storis ≥ 0,3 mm. Galimybė rinktis stalviršio spalvą iš ne mažiau nei 4 vnt. vienspalvių spalvų ir 4 vnt medžio imitacijos spalvų paletės. Stalviršio briauna ABS arba lygiavertė. Kojos apvalios, metalinės, dažytos milteliniu būdu arb lygiaverčiu. Galimybė rinktis kojų spalvą iš ne mažiau nei 5 spalvų paletės. Stalo komplektacijoje: • kojų uždanga 140 (P) x 470 (A), perforuotas, metalinė, galimybė rinktis spalvą iš ne mažiau nei 5 spalvų paletės. Kojų uždanga prie stalviršio tvirtinama metalinių laikiklių L formos pagalba. Laikiklių spalva turi atitikti postalinės spalvą; • Lovys laidams – metalo ar lygiavertės medžiagos lankstinys, komplektuojamas kartu su visomis riekalingomis tivrtinimui detalėmis, galimybė rinktis spalvą iš ne mažiau nei 3 spalvų paletės; • Skylė laidams 6 cm diametro, su montuojamu plastikiniu ar lygiavertės medžiagos dangteliu, galimybė rinktis dangtelio spalvą iš ne mažiau nei 6 spalvų paletės. Tikslūs matmenys, medžiagiškumas ir spalvos bus derinamos su Užsakovu užsakymo vykdymo metu. Garantija 5 metai. | 1 | Matmenys: 140 (P) x 70 (G) x 73 (A) cm. Stalviršis LMDP medžiaga, storis 25 mm. Laminato storis 0,3 mm. Galimybė rinktis stalviršio spalvą iš 4 vnt. vienspalvių spalvų ir 4 vnt medžio imitacijos spalvų paletės. Stalviršio briauna ABS. Kojos apvalios, metalinės, dažytos milteliniu būdu. Galimybė rinktis kojų spalvą iš 5 spalvų paletės. Stalo komplektacijoje: • kojų uždanga 140 (P) x 470 (A), perforuotas, metalinė, galimybė rinktis spalvą iš 5 spalvų paletės. Kojų uždanga prie stalviršio tvirtinama metalinių laikiklių L formos pagalba. Laikiklių spalva atitinka postalinės spalvą; • Lovys laidams – metalo medžiagos lankstinys, komplektuojamas kartu su visomis riekalingomis tivrtinimui detalėmis, galimybė rinktis spalvą iš 3 spalvų paletės; • Skylė laidams 6 cm diametro, su montuojamu plastikiniu dangteliu, galimybė rinktis dangtelio spalvą iš 6 spalvų paletės. Tikslūs matmenys, medžiagiškumas ir spalvos bus derinamos su Užsakovu užsakymo vykdymo metu. Garantija 8 metai. | https://isku.com/en/product/matrix-ytable/?radius=25 | Dokumento pavadinimas: "Brėžinys nr. 4 Stalas Matrix Y 140x70"
| Stalčių blokas 3 stalčių, su ratukais | Stalčių blokas. Matmenys 43(P) x 62(G) x 58(A) cm.(±2 cm.) Spintelės viršus ir stalčių fasadai gaminami iš 1,8 LMDP plokštės arba lygiavertės, briaunos apklijuotos ne mažiau kaip 0,01cm ABS briauna arba lygiaverte. Spintelės korpusas gaminamas iš 1,5cm LMDP plokštės arba lygiavertės. Spintelės apačioje montuojamos plastiko liejinio detalės arba lygiavertės, kurios sutvirtina spintelės korpusą ir į šias detales montuojasi plastikiniai ratukai su stabdžiais arba lygiaverčiai. Plastikiniai ratukai yra 0,35 cm diametro, bendras ratuko sutvirtinimo aukštis sudaro 0,42 cm. Spintelės stalčiai pagaminti iš vientiso plastiko liejinio arba lygiavertės medžiagos. Stalčiaus korpusas turi būti pritaikytas naudoti skirtingus biuro aksesuarus. Stalčiaus korpusas turi būti montuojamas ant guolinių bėgelių arba lygiaverčių su pritraukimo funkcija. Stalčiaus blokas turi turėti centrinio užrakto sistemą su spynele kuri turi montuotis viršutinio stalčiaus fasade. Centrinė rakinimo sistema turi turėti apsaugą nuo spintelės virtimo (vienu metu gali būti atidarytas tik vienas talčius) (ANTI TILTING SYSTEM). Stalčiaus rankenėlės metalinės arba lygiavertės medžiagos, dažytos milteliniu arba analogišku būdu, atstumas tarp tvirtinimo taškų -0,64cm. Turi būti galimybė rinktis rankenėlių spalvą iš ne mažiau nei 4 spalvų paletės. Turi būti galimybė rinktis chormuotas rankenėles. Stalčių blokas turi būti su ratukais, priekiniai ratukai turi būti fiksuojami. Garantija ne mažiau 5 metai. | 1 | Stalčių blokas. Matmenys 43(P) x 62(G) x 58(A) cm. Spintelės viršus ir stalčių fasadai gaminami iš 1,8 LMDP plokštės , briaunos apklijuotos 0,01cm ABS briauna. Spintelės korpusas gaminamas iš 1,5cm LMDP plokštės. Spintelės apačioje montuojamos plastiko liejinio detalės, kurios sutvirtina spintelės korpusą ir į šias detales montuojasi plastikiniai ratukai su stabdžiais. Plastikiniai ratukai yra 0,35 cm diametro, bendras ratuko sutvirtinimo aukštis sudaro 0,42 cm. Spintelės stalčiai pagaminti iš vientiso plastiko liejinio. Stalčiaus korpusas pritaikytas naudoti skirtingus biuro aksesuarus. Stalčiaus korpusas montuojamas ant guolinių bėgelių su pritraukimo funkcija. Stalčiaus blokas turi centrinio užrakto sistemą su spynele kuri montuojasi viršutinio stalčiaus fasade. Centrinė rakinimo sistema turi apsaugą nuo spintelės virtimo (vienu metu gali būti atidarytas tik vienas talčius) (ANTI TILTING SYSTEM). Stalčiaus rankenėlės metalinės , dažytos milteliniu būdu, atstumas tarp tvirtinimo taškų -0,64cm. Yra galimybė rinktis rankenėlių spalvą iš 4 spalvų paletės.Yra galimybė rinktis chormuotas rankenėles. Stalčių blokas su ratukais, priekiniai ratukai fiksuojami. Garantija 8 metai. | https://isku.com/en/product/2007-drawerdrawer-unit/?radius=25 | Dokumento pavadinimas: "Brėžinys nr. 5 Stalčių blokas 2007-3"
| Drabužinė H202cm/40cm/43cm | Drabužinė: 40cm x 43cm x H202cm; ± 2 cm. Spintos su cokoliu, ne žemesniu nei 8 cm. Uždara spinta su 2 vnt. vienodo aukščio ir pločio durelėmis. Durys atsidarančios su minimalistinio dizaino rankenėlėmis. Galimybė rinktis iš ne mažiau nei 4 vnt. Spalvų paletės. Durys rakinamos. Spintos viduje turi būti ne mažiau nei 1 vnt. reguliuojamo aukščio lentynų, iš viso visoje spintoje turi būti ne mažiau nei 2 vnt. nišų. Baldo viduje turi būti montuojamas skersinis drabužiams. Baldas pagamintas iš ne mažiau nei 18 mm storio LMDP arba lygiavertės medžiagos. Spalvą galima rinktis iš ne mažiau nei 8 vnt. Spalvų paletės. Plokščių spalvų paletėje turi būti ne mažiau nei 4 vnt. vienspalvių spalvų ir 4 vnt medžio imitacijos spalvų. Baldo briaunos laminuotos ne plonesne nei 0,4 cm storio ABS briauna arba lygiaverte, durelių briaunos laminuotos ne plonesne nei 0,4 cm storio ABS briauna arba lygiaverte. Spinta turi turėti galimybę būti tvitinama prie sienos Spintos durys turi būti rakinamos. Spinta turi turėti reguliuojamus padukus paviršiaus nelygumams išlyginti. Tikslūs matmenys, medžiagiškumas ir spalvos bus derinamos su Užsakovu vietoje. Visi šie baldai turi būti derinami su kitais patalpoje projektuojamais baldais. Garantija ne mažiau 5 metai. | 1 | Drabužinė: 40cm x 43cm x H202cm. Spintos su cokoliu, 8 cm. Uždara spinta su 2 vnt. vienodo aukščio ir pločio durelėmis. Durys atsidarančios su minimalistinio dizaino rankenėlėmis. Galimybė rinktis iš 4 vnt. Spalvų paletės. Durys rakinamos. Spintos viduje 1 vnt. reguliuojamo aukščio lentynų, iš viso visoje spintoje 2 vnt. nišų. Baldo viduje montuojamas skersinis drabužiams. Baldas pagamintas iš 18 mm storio LMDP. Spalvą galima rinktis iš 8 vnt. Spalvų paletės. Plokščių spalvų paletėje 4 vnt. vienspalvių spalvų ir 4 vnt medžio imitacijos spalvų. Baldo briaunos laminuotos 0,4 cm storio ABS briauna, durelių briaunos laminuotos 0,4 cm storio ABS briauna. Spinta turi galimybę būti tvitinama prie sienos Spintos durys rakinamos. Spinta turi reguliuojamus padukus paviršiaus nelygumams išlyginti. Tikslūs matmenys, medžiagiškumas ir spalvos bus derinamos su Užsakovu vietoje. Visi šie baldai derinami su kitais patalpoje projektuojamais baldais. Garantija 8 metai. | https://isku.com/en/product/tendodoor-cabinet/?radius=25 | Dokumento pavadinimas: "Brėžinys nr. 7 Tendo drabužinė H202x40"
| Spinta uždara H202cm/80cm/43cm | Spinta uždara: 40cm x 43cm x H202cm; ± 2 cm. Spintos su cokoliu, ne žemesniu nei 8 cm. Uždara spinta su 2 vnt. vienodo aukščio ir pločio durelėmis. Durys atsidarančios su minimalistinio dizaino rankenėlėmis. Galimybė rinktis iš ne mažiau nei 4 vnt. Spalvų paletės. Durys rakinamos. Spintos viduje turi būti ne mažiau nei 4 vnt. reguliuojamo aukščio lentynų, iš viso visoje spintoje turi būti ne mažiau nei 5 vnt. nišų. Baldas pagamintas iš ne mažiau nei 18 mm storio LMDP arba lygiavertės medžiagos. Spalvą galima rinktis iš ne mažiau nei 8 vnt. Spalvų paletės. Plokščių spalvų paletėje turi būti ne mažiau nei 4 vnt. vienspalvių spalvų ir 4 vnt medžio imitacijos spalvų. Baldo briaunos laminuotos ne plonesne nei 0,4 cm storio ABS briauna arba lygiaverte, durelių briaunos laminuotos ne plonesne nei 0,4 cm storio ABS briauna arba lygiaverte. Spinta turi turėti galimybę būti tvitinama prie sienos Spinta turi turėti reguliuojamus padukus paviršiaus nelygumams išlyginti. Tikslūs matmenys, medžiagiškumas ir spalvos bus derinamos su Užsakovu vietoje. Visi šie baldai turi būti derinami su kitais patalpoje projektuojamais baldais. Garantija ne mažiau 5 metai. | 2 | Spinta uždara: 40cm x 43cm x H202cm. Spintos su cokoliu, 8 cm. Uždara spinta su 2 vnt. vienodo aukščio ir pločio durelėmis. Durys atsidarančios su minimalistinio dizaino rankenėlėmis. Galimybė rinktis iš 4 vnt. Spalvų paletės. Durys rakinamos. Spintos viduje 4 vnt. reguliuojamo aukščio lentynų, iš viso visoje spintoje 5 vnt. nišų. Baldas pagamintas iš 18 mm storio LMDP. Spalvą galima rinktis iš 8 vnt. Spalvų paletės. Plokščių spalvų paletėje 4 vnt. vienspalvių spalvų ir 4 vnt medžio imitacijos spalvų. Baldo briaunos laminuotos 0,4 cm storio ABS briauna, durelių briaunos laminuotos 0,4 cm storio ABS briauna. Spinta turi galimybę būti tvitinama prie sienos Spinta turi reguliuojamus padukus paviršiaus nelygumams išlyginti. Tikslūs matmenys, medžiagiškumas ir spalvos bus derinamos su Užsakovu vietoje. Visi šie baldai derinami su kitais patalpoje projektuojamais baldais. Garantija 8 metai. | https://isku.com/en/product/tendodoor-cabinet/?radius=25 | Dokumento pavadinimas: "Brėžinys nr. 6 Tendo spinta H202x40"
| Rakinama spinta dviejų durų H202cm/40cm/43cm | Rakinama spinta dviejų durų: H202cm/40cm/43cm 40cm x 43cm x H202cm; ± 2 cm. Spintos su cokoliu, ne žemesniu nei 8 cm. Uždara spinta su 2 vnt. vienodo aukščio ir pločio durelėmis. Durys atsidarančios su minimalistinio dizaino rankenėlėmis. Galimybė rinktis iš ne mažiau nei 4 vnt. Spalvų paletės. Durys rakinamos. Spintos viduje turi būti ne mažiau nei 4 vnt. reguliuojamo aukščio lentynų, iš viso visoje spintoje turi būti ne mažiau nei 5 vnt. nišų. Baldas pagamintas iš ne mažiau nei 18 mm storio LMDP arba lygiavertės medžiagos. Spalvą galima rinktis iš ne mažiau nei 8 vnt. Spalvų paletės. Plokščių spalvų paletėje turi būti ne mažiau nei 4 vnt. vienspalvių spalvų ir 4 vnt medžio imitacijos spalvų. Baldo briaunos laminuotos ne plonesne nei 0,4 cm storio ABS briauna arba lygiaverte, durelių briaunos laminuotos ne plonesne nei 0,4 cm storio ABS briauna arba lygiaverte. Spinta turi turėti galimybę būti tvitinama prie sienos Spintos durys turi būti rakinamos. Spinta turi turėti reguliuojamus padukus paviršiaus nelygumams išlyginti. Tikslūs matmenys, medžiagiškumas ir spalvos bus derinamos su Užsakovu vietoje. Visi šie baldai turi būti derinami su kitais patalpoje projektuojamais baldais. Garantija ne mažiau 5 metai. | 1 | Spinta rakinama: 40cm x 43cm x H202cm; Spintos su cokoliu, 8 cm. Uždara spinta su 2 vnt. vienodo aukščio ir pločio durelėmis. Durys atsidarančios su minimalistinio dizaino rankenėlėmis. Galimybė rinktis iš 4 vnt. Spalvų paletės. Durys rakinamos. Spintos viduje 4 vnt. reguliuojamo aukščio lentynų, iš viso visoje spintoje 5 vnt. nišų. Baldas pagamintas iš 18 mm storio LMDP. Spalvą galima rinktis iš8 vnt. Spalvų paletės. Plokščių spalvų paletėje 4 vnt. vienspalvių spalvų ir 4 vnt medžio imitacijos spalvų. Baldo briaunos laminuotos 0,4 cm storio ABS briauna, durelių briaunos laminuotos 0,4 cm storio ABS briauna. Spinta turi galimybę būti tvitinama prie sienos Spintos durys rakinamos. Spinta turi reguliuojamus padukus paviršiaus nelygumams išlyginti. Tikslūs matmenys, medžiagiškumas ir spalvos bus derinamos su Užsakovu vietoje. Visi šie baldai derinami su kitais patalpoje projektuojamais baldais. Garantija 8 metai. | https://isku.com/en/product/tendodoor-cabinet/?radius=25 | Dokumento pavadinimas: "Brėžinys nr. 6 Tendo spinta H202x40"
4.15 auditorija | Darbo stalas 140cmx70cm, kojų uždanga, lovys laidams, skylė laidams stalviršyje | Darbo stalas. Matmenys: 140 (P) x 70 (G) x 73 (A) cm. Stalviršis LMDP arba analogiška medžiaga, storis ≥ 25 mm. Laminato storis ≥ 0,3 mm. Galimybė rinktis stalviršio spalvą iš ne mažiau nei 4 vnt. vienspalvių spalvų ir 4 vnt medžio imitacijos spalvų paletės. Stalviršio briauna ABS arba lygiavertė. Kojos apvalios, metalinės, dažytos milteliniu būdu arb lygiaverčiu. Galimybė rinktis kojų spalvą iš ne mažiau nei 5 spalvų paletės. Stalo komplektacijoje: • kojų uždanga 140 (P) x 470 (A), perforuotas, metalinė, galimybė rinktis spalvą iš ne mažiau nei 5 spalvų paletės. Kojų uždanga prie stalviršio tvirtinama metalinių laikiklių L formos pagalba. Laikiklių spalva turi atitikti postalinės spalvą; • Lovys laidams – metalo ar lygiavertės medžiagos lankstinys, komplektuojamas kartu su visomis riekalingomis tivrtinimui detalėmis, galimybė rinktis spalvą iš ne mažiau nei 3 spalvų paletės; • Skylė laidams 6 cm diametro, su montuojamu plastikiniu ar lygiavertės medžiagos dangteliu, galimybė rinktis dangtelio spalvą iš ne mažiau nei 6 spalvų paletės. Tikslūs matmenys, medžiagiškumas ir spalvos bus derinamos su Užsakovu užsakymo vykdymo metu. Garantija 5 metai. | 1 | Matmenys: 140 (P) x 70 (G) x 73 (A) cm. Stalviršis LMDP medžiaga, storis 25 mm. Laminato storis 0,3 mm. Galimybė rinktis stalviršio spalvą iš 4 vnt. vienspalvių spalvų ir 4 vnt medžio imitacijos spalvų paletės. Stalviršio briauna ABS. Kojos apvalios, metalinės, dažytos milteliniu būdu. Galimybė rinktis kojų spalvą iš 5 spalvų paletės. Stalo komplektacijoje: • kojų uždanga 140 (P) x 470 (A), perforuotas, metalinė, galimybė rinktis spalvą iš 5 spalvų paletės. Kojų uždanga prie stalviršio tvirtinama metalinių laikiklių L formos pagalba. Laikiklių spalva atitinka postalinės spalvą; • Lovys laidams – metalo medžiagos lankstinys, komplektuojamas kartu su visomis riekalingomis tivrtinimui detalėmis, galimybė rinktis spalvą iš 3 spalvų paletės; • Skylė laidams 6 cm diametro, su montuojamu plastikiniu dangteliu, galimybė rinktis dangtelio spalvą iš 6 spalvų paletės. Tikslūs matmenys, medžiagiškumas ir spalvos bus derinamos su Užsakovu užsakymo vykdymo metu. Garantija 8 metai. | https://isku.com/en/product/matrix-ytable/?radius=25 | Dokumento pavadinimas: "Brėžinys nr. 4 Stalas Matrix Y 140x70"
| Stalčių blokas 3 stalčių, su ratukais | Stalčių blokas. Matmenys 43(P) x 62(G) x 58(A) cm.(±2 cm.) Spintelės viršus ir stalčių fasadai gaminami iš 1,8 LMDP plokštės arba lygiavertės, briaunos apklijuotos ne mažiau kaip 0,01cm ABS briauna arba lygiaverte. Spintelės korpusas gaminamas iš 1,5cm LMDP plokštės arba lygiavertės. Spintelės apačioje montuojamos plastiko liejinio detalės arba lygiavertės, kurios sutvirtina spintelės korpusą ir į šias detales montuojasi plastikiniai ratukai su stabdžiais arba lygiaverčiai. Plastikiniai ratukai yra 0,35 cm diametro, bendras ratuko sutvirtinimo aukštis sudaro 0,42 cm. Spintelės stalčiai pagaminti iš vientiso plastiko liejinio arba lygiavertės medžiagos. Stalčiaus korpusas turi būti pritaikytas naudoti skirtingus biuro aksesuarus. Stalčiaus korpusas turi būti montuojamas ant guolinių bėgelių arba lygiaverčių su pritraukimo funkcija. Stalčiaus blokas turi turėti centrinio užrakto sistemą su spynele kuri turi montuotis viršutinio stalčiaus fasade. Centrinė rakinimo sistema turi turėti apsaugą nuo spintelės virtimo (vienu metu gali būti atidarytas tik vienas talčius) (ANTI TILTING SYSTEM). Stalčiaus rankenėlės metalinės arba lygiavertės medžiagos, dažytos milteliniu arba analogišku būdu, atstumas tarp tvirtinimo taškų -0,64cm. Turi būti galimybė rinktis rankenėlių spalvą iš ne mažiau nei 4 spalvų paletės. Turi būti galimybė rinktis chormuotas rankenėles. Stalčių blokas turi būti su ratukais, priekiniai ratukai turi būti fiksuojami. Garantija ne mažiau 5 metai. | 1 | Stalčių blokas. Matmenys 43(P) x 62(G) x 58(A) cm. Spintelės viršus ir stalčių fasadai gaminami iš 1,8 LMDP plokštės , briaunos apklijuotos 0,01cm ABS briauna. Spintelės korpusas gaminamas iš 1,5cm LMDP plokštės. Spintelės apačioje montuojamos plastiko liejinio detalės, kurios sutvirtina spintelės korpusą ir į šias detales montuojasi plastikiniai ratukai su stabdžiais. Plastikiniai ratukai yra 0,35 cm diametro, bendras ratuko sutvirtinimo aukštis sudaro 0,42 cm. Spintelės stalčiai pagaminti iš vientiso plastiko liejinio. Stalčiaus korpusas pritaikytas naudoti skirtingus biuro aksesuarus. Stalčiaus korpusas montuojamas ant guolinių bėgelių su pritraukimo funkcija. Stalčiaus blokas turi centrinio užrakto sistemą su spynele kuri montuojasi viršutinio stalčiaus fasade. Centrinė rakinimo sistema turi apsaugą nuo spintelės virtimo (vienu metu gali būti atidarytas tik vienas talčius) (ANTI TILTING SYSTEM). Stalčiaus rankenėlės metalinės , dažytos milteliniu būdu, atstumas tarp tvirtinimo taškų -0,64cm. Yra galimybė rinktis rankenėlių spalvą iš 4 spalvų paletės.Yra galimybė rinktis chormuotas rankenėles. Stalčių blokas su ratukais, priekiniai ratukai fiksuojami. Garantija 8 metai. | https://isku.com/en/product/2007-drawerdrawer-unit/?radius=25 | Dokumento pavadinimas: "Brėžinys nr. 5 Stalčių blokas 2007-3"
| Drabužinė H202cm/40cm/43cm | Drabužinė: 40cm x 43cm x H202cm; ± 2 cm. Spintos su cokoliu, ne žemesniu nei 8 cm. Uždara spinta su 2 vnt. vienodo aukščio ir pločio durelėmis. Durys atsidarančios su minimalistinio dizaino rankenėlėmis. Galimybė rinktis iš ne mažiau nei 4 vnt. Spalvų paletės. Durys rakinamos. Spintos viduje turi būti ne mažiau nei 1 vnt. reguliuojamo aukščio lentynų, iš viso visoje spintoje turi būti ne mažiau nei 2 vnt. nišų. Baldo viduje turi būti montuojamas skersinis drabužiams. Baldas pagamintas iš ne mažiau nei 18 mm storio LMDP arba lygiavertės medžiagos. Spalvą galima rinktis iš ne mažiau nei 8 vnt. Spalvų paletės. Plokščių spalvų paletėje turi būti ne mažiau nei 4 vnt. vienspalvių spalvų ir 4 vnt medžio imitacijos spalvų. Baldo briaunos laminuotos ne plonesne nei 0,4 cm storio ABS briauna arba lygiaverte, durelių briaunos laminuotos ne plonesne nei 0,4 cm storio ABS briauna arba lygiaverte. Spinta turi turėti galimybę būti tvitinama prie sienos Spintos durys turi būti rakinamos. Spinta turi turėti reguliuojamus padukus paviršiaus nelygumams išlyginti. Tikslūs matmenys, medžiagiškumas ir spalvos bus derinamos su Užsakovu vietoje. Visi šie baldai turi būti derinami su kitais patalpoje projektuojamais baldais. Garantija ne mažiau 5 metai. | 1 | Drabužinė: 40cm x 43cm x H202cm. Spintos su cokoliu, 8 cm. Uždara spinta su 2 vnt. vienodo aukščio ir pločio durelėmis. Durys atsidarančios su minimalistinio dizaino rankenėlėmis. Galimybė rinktis iš 4 vnt. Spalvų paletės. Durys rakinamos. Spintos viduje 1 vnt. reguliuojamo aukščio lentynų, iš viso visoje spintoje 2 vnt. nišų. Baldo viduje montuojamas skersinis drabužiams. Baldas pagamintas iš 18 mm storio LMDP. Spalvą galima rinktis iš 8 vnt. Spalvų paletės. Plokščių spalvų paletėje 4 vnt. vienspalvių spalvų ir 4 vnt medžio imitacijos spalvų. Baldo briaunos laminuotos 0,4 cm storio ABS briauna, durelių briaunos laminuotos 0,4 cm storio ABS briauna. Spinta turi galimybę būti tvitinama prie sienos Spintos durys rakinamos. Spinta turi reguliuojamus padukus paviršiaus nelygumams išlyginti. Tikslūs matmenys, medžiagiškumas ir spalvos bus derinamos su Užsakovu vietoje. Visi šie baldai derinami su kitais patalpoje projektuojamais baldais. Garantija 8 metai. | https://isku.com/en/product/tendodoor-cabinet/?radius=25 | Dokumento pavadinimas: "Brėžinys nr. 7 Tendo drabužinė H202x40"
| Spinta uždara H202cm/80cm/43cm | Spinta uždara: 40cm x 43cm x H202cm; ± 2 cm. Spintos su cokoliu, ne žemesniu nei 8 cm. Uždara spinta su 2 vnt. vienodo aukščio ir pločio durelėmis. Durys atsidarančios su minimalistinio dizaino rankenėlėmis. Galimybė rinktis iš ne mažiau nei 4 vnt. Spalvų paletės. Durys rakinamos. Spintos viduje turi būti ne mažiau nei 4 vnt. reguliuojamo aukščio lentynų, iš viso visoje spintoje turi būti ne mažiau nei 5 vnt. nišų. Baldas pagamintas iš ne mažiau nei 18 mm storio LMDP arba lygiavertės medžiagos. Spalvą galima rinktis iš ne mažiau nei 8 vnt. Spalvų paletės. Plokščių spalvų paletėje turi būti ne mažiau nei 4 vnt. vienspalvių spalvų ir 4 vnt medžio imitacijos spalvų. Baldo briaunos laminuotos ne plonesne nei 0,4 cm storio ABS briauna arba lygiaverte, durelių briaunos laminuotos ne plonesne nei 0,4 cm storio ABS briauna arba lygiaverte. Spinta turi turėti galimybę būti tvitinama prie sienos Spinta turi turėti reguliuojamus padukus paviršiaus nelygumams išlyginti. Tikslūs matmenys, medžiagiškumas ir spalvos bus derinamos su Užsakovu vietoje. Visi šie baldai turi būti derinami su kitais patalpoje projektuojamais baldais. Garantija ne mažiau 5 metai. | 2 | Spinta uždara: 40cm x 43cm x H202cm. Spintos su cokoliu, 8 cm. Uždara spinta su 2 vnt. vienodo aukščio ir pločio durelėmis. Durys atsidarančios su minimalistinio dizaino rankenėlėmis. Galimybė rinktis iš 4 vnt. Spalvų paletės. Durys rakinamos. Spintos viduje 4 vnt. reguliuojamo aukščio lentynų, iš viso visoje spintoje 5 vnt. nišų. Baldas pagamintas iš 18 mm storio LMDP. Spalvą galima rinktis iš 8 vnt. Spalvų paletės. Plokščių spalvų paletėje 4 vnt. vienspalvių spalvų ir 4 vnt medžio imitacijos spalvų. Baldo briaunos laminuotos 0,4 cm storio ABS briauna, durelių briaunos laminuotos 0,4 cm storio ABS briauna. Spinta turi galimybę būti tvitinama prie sienos Spinta turi reguliuojamus padukus paviršiaus nelygumams išlyginti. Tikslūs matmenys, medžiagiškumas ir spalvos bus derinamos su Užsakovu vietoje. Visi šie baldai derinami su kitais patalpoje projektuojamais baldais. Garantija 8 metai. | https://isku.com/en/product/tendodoor-cabinet/?radius=25 | Dokumento pavadinimas: "Brėžinys nr. 6 Tendo spinta H202x40"
| Rakinama spinta dviejų durų H202cm/40cm/43cm | Rakinama spinta dviejų durų: H202cm/40cm/43cm 40cm x 43cm x H202cm; ± 2 cm. Spintos su cokoliu, ne žemesniu nei 8 cm. Uždara spinta su 2 vnt. vienodo aukščio ir pločio durelėmis. Durys atsidarančios su minimalistinio dizaino rankenėlėmis. Galimybė rinktis iš ne mažiau nei 4 vnt. Spalvų paletės. Durys rakinamos. Spintos viduje turi būti ne mažiau nei 4 vnt. reguliuojamo aukščio lentynų, iš viso visoje spintoje turi būti ne mažiau nei 5 vnt. nišų. Baldas pagamintas iš ne mažiau nei 18 mm storio LMDP arba lygiavertės medžiagos. Spalvą galima rinktis iš ne mažiau nei 8 vnt. Spalvų paletės. Plokščių spalvų paletėje turi būti ne mažiau nei 4 vnt. vienspalvių spalvų ir 4 vnt medžio imitacijos spalvų. Baldo briaunos laminuotos ne plonesne nei 0,4 cm storio ABS briauna arba lygiaverte, durelių briaunos laminuotos ne plonesne nei 0,4 cm storio ABS briauna arba lygiaverte. Spinta turi turėti galimybę būti tvitinama prie sienos Spintos durys turi būti rakinamos. Spinta turi turėti reguliuojamus padukus paviršiaus nelygumams išlyginti. Tikslūs matmenys, medžiagiškumas ir spalvos bus derinamos su Užsakovu vietoje. Visi šie baldai turi būti derinami su kitais patalpoje projektuojamais baldais. Garantija ne mažiau 5 metai. | 1 | Spinta rakinama: 40cm x 43cm x H202cm; Spintos su cokoliu, 8 cm. Uždara spinta su 2 vnt. vienodo aukščio ir pločio durelėmis. Durys atsidarančios su minimalistinio dizaino rankenėlėmis. Galimybė rinktis iš 4 vnt. Spalvų paletės. Durys rakinamos. Spintos viduje 4 vnt. reguliuojamo aukščio lentynų, iš viso visoje spintoje 5 vnt. nišų. Baldas pagamintas iš 18 mm storio LMDP. Spalvą galima rinktis iš8 vnt. Spalvų paletės. Plokščių spalvų paletėje 4 vnt. vienspalvių spalvų ir 4 vnt medžio imitacijos spalvų. Baldo briaunos laminuotos 0,4 cm storio ABS briauna, durelių briaunos laminuotos 0,4 cm storio ABS briauna. Spinta turi galimybę būti tvitinama prie sienos Spintos durys rakinamos. Spinta turi reguliuojamus padukus paviršiaus nelygumams išlyginti. Tikslūs matmenys, medžiagiškumas ir spalvos bus derinamos su Užsakovu vietoje. Visi šie baldai derinami su kitais patalpoje projektuojamais baldais. Garantija 8 metai. | https://isku.com/en/product/tendodoor-cabinet/?radius=25 | Dokumento pavadinimas: "Brėžinys nr. 6 Tendo spinta H202x40"
4.16 auditorija | Darbo stalas 140cmx70cm, kojų uždanga, lovys laidams, skylė laidams stalviršyje | Darbo stalas. Matmenys: 140 (P) x 70 (G) x 73 (A) cm. Stalviršis LMDP arba analogiška medžiaga, storis ≥ 25 mm. Laminato storis ≥ 0,3 mm. Galimybė rinktis stalviršio spalvą iš ne mažiau nei 4 vnt. vienspalvių spalvų ir 4 vnt medžio imitacijos spalvų paletės. Stalviršio briauna ABS arba lygiavertė. Kojos apvalios, metalinės, dažytos milteliniu būdu arb lygiaverčiu. Galimybė rinktis kojų spalvą iš ne mažiau nei 5 spalvų paletės. Stalo komplektacijoje: • kojų uždanga 140 (P) x 470 (A), perforuotas, metalinė, galimybė rinktis spalvą iš ne mažiau nei 5 spalvų paletės. Kojų uždanga prie stalviršio tvirtinama metalinių laikiklių L formos pagalba. Laikiklių spalva turi atitikti postalinės spalvą; • Lovys laidams – metalo ar lygiavertės medžiagos lankstinys, komplektuojamas kartu su visomis riekalingomis tivrtinimui detalėmis, galimybė rinktis spalvą iš ne mažiau nei 3 spalvų paletės; • Skylė laidams 6 cm diametro, su montuojamu plastikiniu ar lygiavertės medžiagos dangteliu, galimybė rinktis dangtelio spalvą iš ne mažiau nei 6 spalvų paletės. Tikslūs matmenys, medžiagiškumas ir spalvos bus derinamos su Užsakovu užsakymo vykdymo metu. Garantija 5 metai. | 1 | Matmenys: 140 (P) x 70 (G) x 73 (A) cm. Stalviršis LMDP medžiaga, storis 25 mm. Laminato storis 0,3 mm. Galimybė rinktis stalviršio spalvą iš 4 vnt. vienspalvių spalvų ir 4 vnt medžio imitacijos spalvų paletės. Stalviršio briauna ABS. Kojos apvalios, metalinės, dažytos milteliniu būdu. Galimybė rinktis kojų spalvą iš 5 spalvų paletės. Stalo komplektacijoje: • kojų uždanga 140 (P) x 470 (A), perforuotas, metalinė, galimybė rinktis spalvą iš 5 spalvų paletės. Kojų uždanga prie stalviršio tvirtinama metalinių laikiklių L formos pagalba. Laikiklių spalva atitinka postalinės spalvą; • Lovys laidams – metalo medžiagos lankstinys, komplektuojamas kartu su visomis riekalingomis tivrtinimui detalėmis, galimybė rinktis spalvą iš 3 spalvų paletės; • Skylė laidams 6 cm diametro, su montuojamu plastikiniu dangteliu, galimybė rinktis dangtelio spalvą iš 6 spalvų paletės. Tikslūs matmenys, medžiagiškumas ir spalvos bus derinamos su Užsakovu užsakymo vykdymo metu. Garantija 8 metai. | https://isku.com/en/product/matrix-ytable/?radius=25 | Dokumento pavadinimas: "Brėžinys nr. 4 Stalas Matrix Y 140x70"
| Stalčių blokas 3 stalčių, su ratukais | Stalčių blokas. Matmenys 43(P) x 62(G) x 58(A) cm.(±2 cm.) Spintelės viršus ir stalčių fasadai gaminami iš 1,8 LMDP plokštės arba lygiavertės, briaunos apklijuotos ne mažiau kaip 0,01cm ABS briauna arba lygiaverte. Spintelės korpusas gaminamas iš 1,5cm LMDP plokštės arba lygiavertės. Spintelės apačioje montuojamos plastiko liejinio detalės arba lygiavertės, kurios sutvirtina spintelės korpusą ir į šias detales montuojasi plastikiniai ratukai su stabdžiais arba lygiaverčiai. Plastikiniai ratukai yra 0,35 cm diametro, bendras ratuko sutvirtinimo aukštis sudaro 0,42 cm. Spintelės stalčiai pagaminti iš vientiso plastiko liejinio arba lygiavertės medžiagos. Stalčiaus korpusas turi būti pritaikytas naudoti skirtingus biuro aksesuarus. Stalčiaus korpusas turi būti montuojamas ant guolinių bėgelių arba lygiaverčių su pritraukimo funkcija. Stalčiaus blokas turi turėti centrinio užrakto sistemą su spynele kuri turi montuotis viršutinio stalčiaus fasade. Centrinė rakinimo sistema turi turėti apsaugą nuo spintelės virtimo (vienu metu gali būti atidarytas tik vienas talčius) (ANTI TILTING SYSTEM). Stalčiaus rankenėlės metalinės arba lygiavertės medžiagos, dažytos milteliniu arba analogišku būdu, atstumas tarp tvirtinimo taškų -0,64cm. Turi būti galimybė rinktis rankenėlių spalvą iš ne mažiau nei 4 spalvų paletės. Turi būti galimybė rinktis chormuotas rankenėles. Stalčių blokas turi būti su ratukais, priekiniai ratukai turi būti fiksuojami. Garantija ne mažiau 5 metai. | 1 | Stalčių blokas. Matmenys 43(P) x 62(G) x 58(A) cm. Spintelės viršus ir stalčių fasadai gaminami iš 1,8 LMDP plokštės , briaunos apklijuotos 0,01cm ABS briauna. Spintelės korpusas gaminamas iš 1,5cm LMDP plokštės. Spintelės apačioje montuojamos plastiko liejinio detalės, kurios sutvirtina spintelės korpusą ir į šias detales montuojasi plastikiniai ratukai su stabdžiais. Plastikiniai ratukai yra 0,35 cm diametro, bendras ratuko sutvirtinimo aukštis sudaro 0,42 cm. Spintelės stalčiai pagaminti iš vientiso plastiko liejinio. Stalčiaus korpusas pritaikytas naudoti skirtingus biuro aksesuarus. Stalčiaus korpusas montuojamas ant guolinių bėgelių su pritraukimo funkcija. Stalčiaus blokas turi centrinio užrakto sistemą su spynele kuri montuojasi viršutinio stalčiaus fasade. Centrinė rakinimo sistema turi apsaugą nuo spintelės virtimo (vienu metu gali būti atidarytas tik vienas talčius) (ANTI TILTING SYSTEM). Stalčiaus rankenėlės metalinės , dažytos milteliniu būdu, atstumas tarp tvirtinimo taškų -0,64cm. Yra galimybė rinktis rankenėlių spalvą iš 4 spalvų paletės.Yra galimybė rinktis chormuotas rankenėles. Stalčių blokas su ratukais, priekiniai ratukai fiksuojami. Garantija 8 metai. | https://isku.com/en/product/2007-drawerdrawer-unit/?radius=25 | Dokumento pavadinimas: "Brėžinys nr. 5 Stalčių blokas 2007-3"
| Drabužinė H202cm/40cm/43cm | Drabužinė: 40cm x 43cm x H202cm; ± 2 cm. Spintos su cokoliu, ne žemesniu nei 8 cm. Uždara spinta su 2 vnt. vienodo aukščio ir pločio durelėmis. Durys atsidarančios su minimalistinio dizaino rankenėlėmis. Galimybė rinktis iš ne mažiau nei 4 vnt. Spalvų paletės. Durys rakinamos. Spintos viduje turi būti ne mažiau nei 1 vnt. reguliuojamo aukščio lentynų, iš viso visoje spintoje turi būti ne mažiau nei 2 vnt. nišų. Baldo viduje turi būti montuojamas skersinis drabužiams. Baldas pagamintas iš ne mažiau nei 18 mm storio LMDP arba lygiavertės medžiagos. Spalvą galima rinktis iš ne mažiau nei 8 vnt. Spalvų paletės. Plokščių spalvų paletėje turi būti ne mažiau nei 4 vnt. vienspalvių spalvų ir 4 vnt medžio imitacijos spalvų. Baldo briaunos laminuotos ne plonesne nei 0,4 cm storio ABS briauna arba lygiaverte, durelių briaunos laminuotos ne plonesne nei 0,4 cm storio ABS briauna arba lygiaverte. Spinta turi turėti galimybę būti tvitinama prie sienos Spintos durys turi būti rakinamos. Spinta turi turėti reguliuojamus padukus paviršiaus nelygumams išlyginti. Tikslūs matmenys, medžiagiškumas ir spalvos bus derinamos su Užsakovu vietoje. Visi šie baldai turi būti derinami su kitais patalpoje projektuojamais baldais. Garantija ne mažiau 5 metai. | 1 | Drabužinė: 40cm x 43cm x H202cm. Spintos su cokoliu, 8 cm. Uždara spinta su 2 vnt. vienodo aukščio ir pločio durelėmis. Durys atsidarančios su minimalistinio dizaino rankenėlėmis. Galimybė rinktis iš 4 vnt. Spalvų paletės. Durys rakinamos. Spintos viduje 1 vnt. reguliuojamo aukščio lentynų, iš viso visoje spintoje 2 vnt. nišų. Baldo viduje montuojamas skersinis drabužiams. Baldas pagamintas iš 18 mm storio LMDP. Spalvą galima rinktis iš 8 vnt. Spalvų paletės. Plokščių spalvų paletėje 4 vnt. vienspalvių spalvų ir 4 vnt medžio imitacijos spalvų. Baldo briaunos laminuotos 0,4 cm storio ABS briauna, durelių briaunos laminuotos 0,4 cm storio ABS briauna. Spinta turi galimybę būti tvitinama prie sienos Spintos durys rakinamos. Spinta turi reguliuojamus padukus paviršiaus nelygumams išlyginti. Tikslūs matmenys, medžiagiškumas ir spalvos bus derinamos su Užsakovu vietoje. Visi šie baldai derinami su kitais patalpoje projektuojamais baldais. Garantija 8 metai. | https://isku.com/en/product/tendodoor-cabinet/?radius=25 | Dokumento pavadinimas: "Brėžinys nr. 7 Tendo drabužinė H202x40"
| Spinta uždara H202cm/40cm/43cm | Spinta uždara: 40cm x 43cm x H202cm; ± 2 cm. Spintos su cokoliu, ne žemesniu nei 8 cm. Uždara spinta su 2 vnt. vienodo aukščio ir pločio durelėmis. Durys atsidarančios su minimalistinio dizaino rankenėlėmis. Galimybė rinktis iš ne mažiau nei 4 vnt. Spalvų paletės. Durys rakinamos. Spintos viduje turi būti ne mažiau nei 4 vnt. reguliuojamo aukščio lentynų, iš viso visoje spintoje turi būti ne mažiau nei 5 vnt. nišų. Baldas pagamintas iš ne mažiau nei 18 mm storio LMDP arba lygiavertės medžiagos. Spalvą galima rinktis iš ne mažiau nei 8 vnt. Spalvų paletės. Plokščių spalvų paletėje turi būti ne mažiau nei 4 vnt. vienspalvių spalvų ir 4 vnt medžio imitacijos spalvų. Baldo briaunos laminuotos ne plonesne nei 0,4 cm storio ABS briauna arba lygiaverte, durelių briaunos laminuotos ne plonesne nei 0,4 cm storio ABS briauna arba lygiaverte. Spinta turi turėti galimybę būti tvitinama prie sienos Spinta turi turėti reguliuojamus padukus paviršiaus nelygumams išlyginti. Tikslūs matmenys, medžiagiškumas ir spalvos bus derinamos su Užsakovu vietoje. Visi šie baldai turi būti derinami su kitais patalpoje projektuojamais baldais. Garantija ne mažiau 5 metai. | 1 | Spinta uždara: 40cm x 43cm x H202cm. Spintos su cokoliu, 8 cm. Uždara spinta su 2 vnt. vienodo aukščio ir pločio durelėmis. Durys atsidarančios su minimalistinio dizaino rankenėlėmis. Galimybė rinktis iš 4 vnt. Spalvų paletės. Durys rakinamos. Spintos viduje 4 vnt. reguliuojamo aukščio lentynų, iš viso visoje spintoje 5 vnt. nišų. Baldas pagamintas iš 18 mm storio LMDP. Spalvą galima rinktis iš 8 vnt. Spalvų paletės. Plokščių spalvų paletėje 4 vnt. vienspalvių spalvų ir 4 vnt medžio imitacijos spalvų. Baldo briaunos laminuotos 0,4 cm storio ABS briauna, durelių briaunos laminuotos 0,4 cm storio ABS briauna. Spinta turi galimybę būti tvitinama prie sienos Spinta turi reguliuojamus padukus paviršiaus nelygumams išlyginti. Tikslūs matmenys, medžiagiškumas ir spalvos bus derinamos su Užsakovu vietoje. Visi šie baldai derinami su kitais patalpoje projektuojamais baldais. Garantija 8 metai. | https://isku.com/en/product/tendodoor-cabinet/?radius=25 | Dokumento pavadinimas: "Brėžinys nr. 6 Tendo spinta H202x40"
| Rakinama spinta dviejų durų H202cm/40cm/43cm | Rakinama spinta dviejų durų: H202cm/40cm/43cm 40cm x 43cm x H202cm; ± 2 cm. Spintos su cokoliu, ne žemesniu nei 8 cm. Uždara spinta su 2 vnt. vienodo aukščio ir pločio durelėmis. Durys atsidarančios su minimalistinio dizaino rankenėlėmis. Galimybė rinktis iš ne mažiau nei 4 vnt. Spalvų paletės. Durys rakinamos. Spintos viduje turi būti ne mažiau nei 4 vnt. reguliuojamo aukščio lentynų, iš viso visoje spintoje turi būti ne mažiau nei 5 vnt. nišų. Baldas pagamintas iš ne mažiau nei 18 mm storio LMDP arba lygiavertės medžiagos. Spalvą galima rinktis iš ne mažiau nei 8 vnt. Spalvų paletės. Plokščių spalvų paletėje turi būti ne mažiau nei 4 vnt. vienspalvių spalvų ir 4 vnt medžio imitacijos spalvų. Baldo briaunos laminuotos ne plonesne nei 0,4 cm storio ABS briauna arba lygiaverte, durelių briaunos laminuotos ne plonesne nei 0,4 cm storio ABS briauna arba lygiaverte. Spinta turi turėti galimybę būti tvitinama prie sienos Spintos durys turi būti rakinamos. Spinta turi turėti reguliuojamus padukus paviršiaus nelygumams išlyginti. Tikslūs matmenys, medžiagiškumas ir spalvos bus derinamos su Užsakovu vietoje. Visi šie baldai turi būti derinami su kitais patalpoje projektuojamais baldais. Garantija ne mažiau 5 metai. | 1 | Spinta rakinama: 40cm x 43cm x H202cm; Spintos su cokoliu, 8 cm. Uždara spinta su 2 vnt. vienodo aukščio ir pločio durelėmis. Durys atsidarančios su minimalistinio dizaino rankenėlėmis. Galimybė rinktis iš 4 vnt. Spalvų paletės. Durys rakinamos. Spintos viduje 4 vnt. reguliuojamo aukščio lentynų, iš viso visoje spintoje 5 vnt. nišų. Baldas pagamintas iš 18 mm storio LMDP. Spalvą galima rinktis iš8 vnt. Spalvų paletės. Plokščių spalvų paletėje 4 vnt. vienspalvių spalvų ir 4 vnt medžio imitacijos spalvų. Baldo briaunos laminuotos 0,4 cm storio ABS briauna, durelių briaunos laminuotos 0,4 cm storio ABS briauna. Spinta turi galimybę būti tvitinama prie sienos Spintos durys rakinamos. Spinta turi reguliuojamus padukus paviršiaus nelygumams išlyginti. Tikslūs matmenys, medžiagiškumas ir spalvos bus derinamos su Užsakovu vietoje. Visi šie baldai derinami su kitais patalpoje projektuojamais baldais. Garantija 8 metai. | https://isku.com/en/product/tendodoor-cabinet/?radius=25 | Dokumento pavadinimas: "Brėžinys nr. 6 Tendo spinta H202x40"
4.17 auditorija | Darbo stalas 140cmx70cm, kojų uždanga, lovys laidams, skylė laidams stalviršyje | Darbo stalas. Matmenys: 140 (P) x 70 (G) x 73 (A) cm. Stalviršis LMDP arba analogiška medžiaga, storis ≥ 25 mm. Laminato storis ≥ 0,3 mm. Galimybė rinktis stalviršio spalvą iš ne mažiau nei 4 vnt. vienspalvių spalvų ir 4 vnt medžio imitacijos spalvų paletės. Stalviršio briauna ABS arba lygiavertė. Kojos apvalios, metalinės, dažytos milteliniu būdu arb lygiaverčiu. Galimybė rinktis kojų spalvą iš ne mažiau nei 5 spalvų paletės. Stalo komplektacijoje: • kojų uždanga 140 (P) x 470 (A), perforuotas, metalinė, galimybė rinktis spalvą iš ne mažiau nei 5 spalvų paletės. Kojų uždanga prie stalviršio tvirtinama metalinių laikiklių L formos pagalba. Laikiklių spalva turi atitikti postalinės spalvą; • Lovys laidams – metalo ar lygiavertės medžiagos lankstinys, komplektuojamas kartu su visomis riekalingomis tivrtinimui detalėmis, galimybė rinktis spalvą iš ne mažiau nei 3 spalvų paletės; • Skylė laidams 6 cm diametro, su montuojamu plastikiniu ar lygiavertės medžiagos dangteliu, galimybė rinktis dangtelio spalvą iš ne mažiau nei 6 spalvų paletės. Tikslūs matmenys, medžiagiškumas ir spalvos bus derinamos su Užsakovu užsakymo vykdymo metu. Garantija 5 metai. | 1 | Matmenys: 140 (P) x 70 (G) x 73 (A) cm. Stalviršis LMDP medžiaga, storis 25 mm. Laminato storis 0,3 mm. Galimybė rinktis stalviršio spalvą iš 4 vnt. vienspalvių spalvų ir 4 vnt medžio imitacijos spalvų paletės. Stalviršio briauna ABS. Kojos apvalios, metalinės, dažytos milteliniu būdu. Galimybė rinktis kojų spalvą iš 5 spalvų paletės. Stalo komplektacijoje: • kojų uždanga 140 (P) x 470 (A), perforuotas, metalinė, galimybė rinktis spalvą iš 5 spalvų paletės. Kojų uždanga prie stalviršio tvirtinama metalinių laikiklių L formos pagalba. Laikiklių spalva atitinka postalinės spalvą; • Lovys laidams – metalo medžiagos lankstinys, komplektuojamas kartu su visomis riekalingomis tivrtinimui detalėmis, galimybė rinktis spalvą iš 3 spalvų paletės; • Skylė laidams 6 cm diametro, su montuojamu plastikiniu dangteliu, galimybė rinktis dangtelio spalvą iš 6 spalvų paletės. Tikslūs matmenys, medžiagiškumas ir spalvos bus derinamos su Užsakovu užsakymo vykdymo metu. Garantija 8 metai. | https://isku.com/en/product/matrix-ytable/?radius=25 | Dokumento pavadinimas: "Brėžinys nr. 4 Stalas Matrix Y 140x70"
| Stalčių blokas 3 stalčių, su ratukais | Stalčių blokas. Matmenys 43(P) x 62(G) x 58(A) cm.(±2 cm.) Spintelės viršus ir stalčių fasadai gaminami iš 1,8 LMDP plokštės arba lygiavertės, briaunos apklijuotos ne mažiau kaip 0,01cm ABS briauna arba lygiaverte. Spintelės korpusas gaminamas iš 1,5cm LMDP plokštės arba lygiavertės. Spintelės apačioje montuojamos plastiko liejinio detalės arba lygiavertės, kurios sutvirtina spintelės korpusą ir į šias detales montuojasi plastikiniai ratukai su stabdžiais arba lygiaverčiai. Plastikiniai ratukai yra 0,35 cm diametro, bendras ratuko sutvirtinimo aukštis sudaro 0,42 cm. Spintelės stalčiai pagaminti iš vientiso plastiko liejinio arba lygiavertės medžiagos. Stalčiaus korpusas turi būti pritaikytas naudoti skirtingus biuro aksesuarus. Stalčiaus korpusas turi būti montuojamas ant guolinių bėgelių arba lygiaverčių su pritraukimo funkcija. Stalčiaus blokas turi turėti centrinio užrakto sistemą su spynele kuri turi montuotis viršutinio stalčiaus fasade. Centrinė rakinimo sistema turi turėti apsaugą nuo spintelės virtimo (vienu metu gali būti atidarytas tik vienas talčius) (ANTI TILTING SYSTEM). Stalčiaus rankenėlės metalinės arba lygiavertės medžiagos, dažytos milteliniu arba analogišku būdu, atstumas tarp tvirtinimo taškų -0,64cm. Turi būti galimybė rinktis rankenėlių spalvą iš ne mažiau nei 4 spalvų paletės. Turi būti galimybė rinktis chormuotas rankenėles. Stalčių blokas turi būti su ratukais, priekiniai ratukai turi būti fiksuojami. Garantija ne mažiau 5 metai. | 1 | Stalčių blokas. Matmenys 43(P) x 62(G) x 58(A) cm. Spintelės viršus ir stalčių fasadai gaminami iš 1,8 LMDP plokštės , briaunos apklijuotos 0,01cm ABS briauna. Spintelės korpusas gaminamas iš 1,5cm LMDP plokštės. Spintelės apačioje montuojamos plastiko liejinio detalės, kurios sutvirtina spintelės korpusą ir į šias detales montuojasi plastikiniai ratukai su stabdžiais. Plastikiniai ratukai yra 0,35 cm diametro, bendras ratuko sutvirtinimo aukštis sudaro 0,42 cm. Spintelės stalčiai pagaminti iš vientiso plastiko liejinio. Stalčiaus korpusas pritaikytas naudoti skirtingus biuro aksesuarus. Stalčiaus korpusas montuojamas ant guolinių bėgelių su pritraukimo funkcija. Stalčiaus blokas turi centrinio užrakto sistemą su spynele kuri montuojasi viršutinio stalčiaus fasade. Centrinė rakinimo sistema turi apsaugą nuo spintelės virtimo (vienu metu gali būti atidarytas tik vienas talčius) (ANTI TILTING SYSTEM). Stalčiaus rankenėlės metalinės , dažytos milteliniu būdu, atstumas tarp tvirtinimo taškų -0,64cm. Yra galimybė rinktis rankenėlių spalvą iš 4 spalvų paletės.Yra galimybė rinktis chormuotas rankenėles. Stalčių blokas su ratukais, priekiniai ratukai fiksuojami. Garantija 8 metai. | https://isku.com/en/product/2007-drawerdrawer-unit/?radius=25 | Dokumento pavadinimas: "Brėžinys nr. 5 Stalčių blokas 2007-3"
| Drabužinė H202cm/40cm/43cm | Drabužinė: 40cm x 43cm x H202cm; ± 2 cm. Spintos su cokoliu, ne žemesniu nei 8 cm. Uždara spinta su 2 vnt. vienodo aukščio ir pločio durelėmis. Durys atsidarančios su minimalistinio dizaino rankenėlėmis. Galimybė rinktis iš ne mažiau nei 4 vnt. Spalvų paletės. Durys rakinamos. Spintos viduje turi būti ne mažiau nei 1 vnt. reguliuojamo aukščio lentynų, iš viso visoje spintoje turi būti ne mažiau nei 2 vnt. nišų. Baldo viduje turi būti montuojamas skersinis drabužiams. Baldas pagamintas iš ne mažiau nei 18 mm storio LMDP arba lygiavertės medžiagos. Spalvą galima rinktis iš ne mažiau nei 8 vnt. Spalvų paletės. Plokščių spalvų paletėje turi būti ne mažiau nei 4 vnt. vienspalvių spalvų ir 4 vnt medžio imitacijos spalvų. Baldo briaunos laminuotos ne plonesne nei 0,4 cm storio ABS briauna arba lygiaverte, durelių briaunos laminuotos ne plonesne nei 0,4 cm storio ABS briauna arba lygiaverte. Spinta turi turėti galimybę būti tvitinama prie sienos Spintos durys turi būti rakinamos. Spinta turi turėti reguliuojamus padukus paviršiaus nelygumams išlyginti. Tikslūs matmenys, medžiagiškumas ir spalvos bus derinamos su Užsakovu vietoje. Visi šie baldai turi būti derinami su kitais patalpoje projektuojamais baldais. Garantija ne mažiau 5 metai. | 1 | Drabužinė: 40cm x 43cm x H202cm. Spintos su cokoliu, 8 cm. Uždara spinta su 2 vnt. vienodo aukščio ir pločio durelėmis. Durys atsidarančios su minimalistinio dizaino rankenėlėmis. Galimybė rinktis iš 4 vnt. Spalvų paletės. Durys rakinamos. Spintos viduje 1 vnt. reguliuojamo aukščio lentynų, iš viso visoje spintoje 2 vnt. nišų. Baldo viduje montuojamas skersinis drabužiams. Baldas pagamintas iš 18 mm storio LMDP. Spalvą galima rinktis iš 8 vnt. Spalvų paletės. Plokščių spalvų paletėje 4 vnt. vienspalvių spalvų ir 4 vnt medžio imitacijos spalvų. Baldo briaunos laminuotos 0,4 cm storio ABS briauna, durelių briaunos laminuotos 0,4 cm storio ABS briauna. Spinta turi galimybę būti tvitinama prie sienos Spintos durys rakinamos. Spinta turi reguliuojamus padukus paviršiaus nelygumams išlyginti. Tikslūs matmenys, medžiagiškumas ir spalvos bus derinamos su Užsakovu vietoje. Visi šie baldai derinami su kitais patalpoje projektuojamais baldais. Garantija 8 metai. | https://isku.com/en/product/tendodoor-cabinet/?radius=25 | Dokumento pavadinimas: "Brėžinys nr. 7 Tendo drabužinė H202x40"
| Spinta uždara H202cm/40cm/43cm | Spinta uždara: 40cm x 43cm x H202cm; ± 2 cm. Spintos su cokoliu, ne žemesniu nei 8 cm. Uždara spinta su 2 vnt. vienodo aukščio ir pločio durelėmis. Durys atsidarančios su minimalistinio dizaino rankenėlėmis. Galimybė rinktis iš ne mažiau nei 4 vnt. Spalvų paletės. Durys rakinamos. Spintos viduje turi būti ne mažiau nei 4 vnt. reguliuojamo aukščio lentynų, iš viso visoje spintoje turi būti ne mažiau nei 5 vnt. nišų. Baldas pagamintas iš ne mažiau nei 18 mm storio LMDP arba lygiavertės medžiagos. Spalvą galima rinktis iš ne mažiau nei 8 vnt. Spalvų paletės. Plokščių spalvų paletėje turi būti ne mažiau nei 4 vnt. vienspalvių spalvų ir 4 vnt medžio imitacijos spalvų. Baldo briaunos laminuotos ne plonesne nei 0,4 cm storio ABS briauna arba lygiaverte, durelių briaunos laminuotos ne plonesne nei 0,4 cm storio ABS briauna arba lygiaverte. Spinta turi turėti galimybę būti tvitinama prie sienos Spinta turi turėti reguliuojamus padukus paviršiaus nelygumams išlyginti. Tikslūs matmenys, medžiagiškumas ir spalvos bus derinamos su Užsakovu vietoje. Visi šie baldai turi būti derinami su kitais patalpoje projektuojamais baldais. Garantija ne mažiau 5 metai. | 1 | Spinta uždara: 40cm x 43cm x H202cm. Spintos su cokoliu, 8 cm. Uždara spinta su 2 vnt. vienodo aukščio ir pločio durelėmis. Durys atsidarančios su minimalistinio dizaino rankenėlėmis. Galimybė rinktis iš 4 vnt. Spalvų paletės. Durys rakinamos. Spintos viduje 4 vnt. reguliuojamo aukščio lentynų, iš viso visoje spintoje 5 vnt. nišų. Baldas pagamintas iš 18 mm storio LMDP. Spalvą galima rinktis iš 8 vnt. Spalvų paletės. Plokščių spalvų paletėje 4 vnt. vienspalvių spalvų ir 4 vnt medžio imitacijos spalvų. Baldo briaunos laminuotos 0,4 cm storio ABS briauna, durelių briaunos laminuotos 0,4 cm storio ABS briauna. Spinta turi galimybę būti tvitinama prie sienos Spinta turi reguliuojamus padukus paviršiaus nelygumams išlyginti. Tikslūs matmenys, medžiagiškumas ir spalvos bus derinamos su Užsakovu vietoje. Visi šie baldai derinami su kitais patalpoje projektuojamais baldais. Garantija 8 metai. | https://isku.com/en/product/tendodoor-cabinet/?radius=25 | Dokumento pavadinimas: "Brėžinys nr. 6 Tendo spinta H202x40"
| Rakinama spinta dviejų durų H202cm/40cm/43cm | Rakinama spinta dviejų durų: H202cm/40cm/43cm 40cm x 43cm x H202cm; ± 2 cm. Spintos su cokoliu, ne žemesniu nei 8 cm. Uždara spinta su 2 vnt. vienodo aukščio ir pločio durelėmis. Durys atsidarančios su minimalistinio dizaino rankenėlėmis. Galimybė rinktis iš ne mažiau nei 4 vnt. Spalvų paletės. Durys rakinamos. Spintos viduje turi būti ne mažiau nei 4 vnt. reguliuojamo aukščio lentynų, iš viso visoje spintoje turi būti ne mažiau nei 5 vnt. nišų. Baldas pagamintas iš ne mažiau nei 18 mm storio LMDP arba lygiavertės medžiagos. Spalvą galima rinktis iš ne mažiau nei 8 vnt. Spalvų paletės. Plokščių spalvų paletėje turi būti ne mažiau nei 4 vnt. vienspalvių spalvų ir 4 vnt medžio imitacijos spalvų. Baldo briaunos laminuotos ne plonesne nei 0,4 cm storio ABS briauna arba lygiaverte, durelių briaunos laminuotos ne plonesne nei 0,4 cm storio ABS briauna arba lygiaverte. Spinta turi turėti galimybę būti tvitinama prie sienos Spintos durys turi būti rakinamos. Spinta turi turėti reguliuojamus padukus paviršiaus nelygumams išlyginti. Tikslūs matmenys, medžiagiškumas ir spalvos bus derinamos su Užsakovu vietoje. Visi šie baldai turi būti derinami su kitais patalpoje projektuojamais baldais. Garantija ne mažiau 5 metai. | 1 | Spinta rakinama: 40cm x 43cm x H202cm; Spintos su cokoliu, 8 cm. Uždara spinta su 2 vnt. vienodo aukščio ir pločio durelėmis. Durys atsidarančios su minimalistinio dizaino rankenėlėmis. Galimybė rinktis iš 4 vnt. Spalvų paletės. Durys rakinamos. Spintos viduje 4 vnt. reguliuojamo aukščio lentynų, iš viso visoje spintoje 5 vnt. nišų. Baldas pagamintas iš 18 mm storio LMDP. Spalvą galima rinktis iš8 vnt. Spalvų paletės. Plokščių spalvų paletėje 4 vnt. vienspalvių spalvų ir 4 vnt medžio imitacijos spalvų. Baldo briaunos laminuotos 0,4 cm storio ABS briauna, durelių briaunos laminuotos 0,4 cm storio ABS briauna. Spinta turi galimybę būti tvitinama prie sienos Spintos durys rakinamos. Spinta turi reguliuojamus padukus paviršiaus nelygumams išlyginti. Tikslūs matmenys, medžiagiškumas ir spalvos bus derinamos su Užsakovu vietoje. Visi šie baldai derinami su kitais patalpoje projektuojamais baldais. Garantija 8 metai. | https://isku.com/en/product/tendodoor-cabinet/?radius=25 | Dokumento pavadinimas: "Brėžinys nr. 6 Tendo spinta H202x40"
4.18 auditorija | Darbo stalas 140cmx70cm, kojų uždanga, lovys laidams, skylė laidams stalviršyje | Darbo stalas. Matmenys: 140 (P) x 70 (G) x 73 (A) cm. Stalviršis LMDP arba analogiška medžiaga, storis ≥ 25 mm. Laminato storis ≥ 0,3 mm. Galimybė rinktis stalviršio spalvą iš ne mažiau nei 4 vnt. vienspalvių spalvų ir 4 vnt medžio imitacijos spalvų paletės. Stalviršio briauna ABS arba lygiavertė. Kojos apvalios, metalinės, dažytos milteliniu būdu arb lygiaverčiu. Galimybė rinktis kojų spalvą iš ne mažiau nei 5 spalvų paletės. Stalo komplektacijoje: • kojų uždanga 140 (P) x 470 (A), perforuotas, metalinė, galimybė rinktis spalvą iš ne mažiau nei 5 spalvų paletės. Kojų uždanga prie stalviršio tvirtinama metalinių laikiklių L formos pagalba. Laikiklių spalva turi atitikti postalinės spalvą; • Lovys laidams – metalo ar lygiavertės medžiagos lankstinys, komplektuojamas kartu su visomis riekalingomis tivrtinimui detalėmis, galimybė rinktis spalvą iš ne mažiau nei 3 spalvų paletės; • Skylė laidams 6 cm diametro, su montuojamu plastikiniu ar lygiavertės medžiagos dangteliu, galimybė rinktis dangtelio spalvą iš ne mažiau nei 6 spalvų paletės. Tikslūs matmenys, medžiagiškumas ir spalvos bus derinamos su Užsakovu užsakymo vykdymo metu. Garantija 5 metai. | 1 | Matmenys: 140 (P) x 70 (G) x 73 (A) cm. Stalviršis LMDP medžiaga, storis 25 mm. Laminato storis 0,3 mm. Galimybė rinktis stalviršio spalvą iš 4 vnt. vienspalvių spalvų ir 4 vnt medžio imitacijos spalvų paletės. Stalviršio briauna ABS. Kojos apvalios, metalinės, dažytos milteliniu būdu. Galimybė rinktis kojų spalvą iš 5 spalvų paletės. Stalo komplektacijoje: • kojų uždanga 140 (P) x 470 (A), perforuotas, metalinė, galimybė rinktis spalvą iš 5 spalvų paletės. Kojų uždanga prie stalviršio tvirtinama metalinių laikiklių L formos pagalba. Laikiklių spalva atitinka postalinės spalvą; • Lovys laidams – metalo medžiagos lankstinys, komplektuojamas kartu su visomis riekalingomis tivrtinimui detalėmis, galimybė rinktis spalvą iš 3 spalvų paletės; • Skylė laidams 6 cm diametro, su montuojamu plastikiniu dangteliu, galimybė rinktis dangtelio spalvą iš 6 spalvų paletės. Tikslūs matmenys, medžiagiškumas ir spalvos bus derinamos su Užsakovu užsakymo vykdymo metu. Garantija 8 metai. | https://isku.com/en/product/matrix-ytable/?radius=25 | Dokumento pavadinimas: "Brėžinys nr. 4 Stalas Matrix Y 140x70"
| Stalčių blokas 3 stalčių, su ratukais | Stalčių blokas. Matmenys 43(P) x 62(G) x 58(A) cm.(±2 cm.) Spintelės viršus ir stalčių fasadai gaminami iš 1,8 LMDP plokštės arba lygiavertės, briaunos apklijuotos ne mažiau kaip 0,01cm ABS briauna arba lygiaverte. Spintelės korpusas gaminamas iš 1,5cm LMDP plokštės arba lygiavertės. Spintelės apačioje montuojamos plastiko liejinio detalės arba lygiavertės, kurios sutvirtina spintelės korpusą ir į šias detales montuojasi plastikiniai ratukai su stabdžiais arba lygiaverčiai. Plastikiniai ratukai yra 0,35 cm diametro, bendras ratuko sutvirtinimo aukštis sudaro 0,42 cm. Spintelės stalčiai pagaminti iš vientiso plastiko liejinio arba lygiavertės medžiagos. Stalčiaus korpusas turi būti pritaikytas naudoti skirtingus biuro aksesuarus. Stalčiaus korpusas turi būti montuojamas ant guolinių bėgelių arba lygiaverčių su pritraukimo funkcija. Stalčiaus blokas turi turėti centrinio užrakto sistemą su spynele kuri turi montuotis viršutinio stalčiaus fasade. Centrinė rakinimo sistema turi turėti apsaugą nuo spintelės virtimo (vienu metu gali būti atidarytas tik vienas talčius) (ANTI TILTING SYSTEM). Stalčiaus rankenėlės metalinės arba lygiavertės medžiagos, dažytos milteliniu arba analogišku būdu, atstumas tarp tvirtinimo taškų -0,64cm. Turi būti galimybė rinktis rankenėlių spalvą iš ne mažiau nei 4 spalvų paletės. Turi būti galimybė rinktis chormuotas rankenėles. Stalčių blokas turi būti su ratukais, priekiniai ratukai turi būti fiksuojami. Garantija ne mažiau 5 metai. | 1 | Stalčių blokas. Matmenys 43(P) x 62(G) x 58(A) cm. Spintelės viršus ir stalčių fasadai gaminami iš 1,8 LMDP plokštės , briaunos apklijuotos 0,01cm ABS briauna. Spintelės korpusas gaminamas iš 1,5cm LMDP plokštės. Spintelės apačioje montuojamos plastiko liejinio detalės, kurios sutvirtina spintelės korpusą ir į šias detales montuojasi plastikiniai ratukai su stabdžiais. Plastikiniai ratukai yra 0,35 cm diametro, bendras ratuko sutvirtinimo aukštis sudaro 0,42 cm. Spintelės stalčiai pagaminti iš vientiso plastiko liejinio. Stalčiaus korpusas pritaikytas naudoti skirtingus biuro aksesuarus. Stalčiaus korpusas montuojamas ant guolinių bėgelių su pritraukimo funkcija. Stalčiaus blokas turi centrinio užrakto sistemą su spynele kuri montuojasi viršutinio stalčiaus fasade. Centrinė rakinimo sistema turi apsaugą nuo spintelės virtimo (vienu metu gali būti atidarytas tik vienas talčius) (ANTI TILTING SYSTEM). Stalčiaus rankenėlės metalinės , dažytos milteliniu būdu, atstumas tarp tvirtinimo taškų -0,64cm. Yra galimybė rinktis rankenėlių spalvą iš 4 spalvų paletės.Yra galimybė rinktis chormuotas rankenėles. Stalčių blokas su ratukais, priekiniai ratukai fiksuojami. Garantija 8 metai. | https://isku.com/en/product/2007-drawerdrawer-unit/?radius=25 | Dokumento pavadinimas: "Brėžinys nr. 5 Stalčių blokas 2007-3"
| Drabužinė H202cm/40cm/43cm | Drabužinė: 40cm x 43cm x H202cm; ± 2 cm. Spintos su cokoliu, ne žemesniu nei 8 cm. Uždara spinta su 2 vnt. vienodo aukščio ir pločio durelėmis. Durys atsidarančios su minimalistinio dizaino rankenėlėmis. Galimybė rinktis iš ne mažiau nei 4 vnt. Spalvų paletės. Durys rakinamos. Spintos viduje turi būti ne mažiau nei 1 vnt. reguliuojamo aukščio lentynų, iš viso visoje spintoje turi būti ne mažiau nei 2 vnt. nišų. Baldo viduje turi būti montuojamas skersinis drabužiams. Baldas pagamintas iš ne mažiau nei 18 mm storio LMDP arba lygiavertės medžiagos. Spalvą galima rinktis iš ne mažiau nei 8 vnt. Spalvų paletės. Plokščių spalvų paletėje turi būti ne mažiau nei 4 vnt. vienspalvių spalvų ir 4 vnt medžio imitacijos spalvų. Baldo briaunos laminuotos ne plonesne nei 0,4 cm storio ABS briauna arba lygiaverte, durelių briaunos laminuotos ne plonesne nei 0,4 cm storio ABS briauna arba lygiaverte. Spinta turi turėti galimybę būti tvitinama prie sienos Spintos durys turi būti rakinamos. Spinta turi turėti reguliuojamus padukus paviršiaus nelygumams išlyginti. Tikslūs matmenys, medžiagiškumas ir spalvos bus derinamos su Užsakovu vietoje. Visi šie baldai turi būti derinami su kitais patalpoje projektuojamais baldais. Garantija ne mažiau 5 metai. | 1 | Drabužinė: 40cm x 43cm x H202cm. Spintos su cokoliu, 8 cm. Uždara spinta su 2 vnt. vienodo aukščio ir pločio durelėmis. Durys atsidarančios su minimalistinio dizaino rankenėlėmis. Galimybė rinktis iš 4 vnt. Spalvų paletės. Durys rakinamos. Spintos viduje 1 vnt. reguliuojamo aukščio lentynų, iš viso visoje spintoje 2 vnt. nišų. Baldo viduje montuojamas skersinis drabužiams. Baldas pagamintas iš 18 mm storio LMDP. Spalvą galima rinktis iš 8 vnt. Spalvų paletės. Plokščių spalvų paletėje 4 vnt. vienspalvių spalvų ir 4 vnt medžio imitacijos spalvų. Baldo briaunos laminuotos 0,4 cm storio ABS briauna, durelių briaunos laminuotos 0,4 cm storio ABS briauna. Spinta turi galimybę būti tvitinama prie sienos Spintos durys rakinamos. Spinta turi reguliuojamus padukus paviršiaus nelygumams išlyginti. Tikslūs matmenys, medžiagiškumas ir spalvos bus derinamos su Užsakovu vietoje. Visi šie baldai derinami su kitais patalpoje projektuojamais baldais. Garantija 8 metai. | https://isku.com/en/product/tendodoor-cabinet/?radius=25 | Dokumento pavadinimas: "Brėžinys nr. 7 Tendo drabužinė H202x40"
| Spinta uždara H202cm/40cm/43cm | Spinta uždara: 40cm x 43cm x H202cm; ± 2 cm. Spintos su cokoliu, ne žemesniu nei 8 cm. Uždara spinta su 2 vnt. vienodo aukščio ir pločio durelėmis. Durys atsidarančios su minimalistinio dizaino rankenėlėmis. Galimybė rinktis iš ne mažiau nei 4 vnt. Spalvų paletės. Durys rakinamos. Spintos viduje turi būti ne mažiau nei 4 vnt. reguliuojamo aukščio lentynų, iš viso visoje spintoje turi būti ne mažiau nei 5 vnt. nišų. Baldas pagamintas iš ne mažiau nei 18 mm storio LMDP arba lygiavertės medžiagos. Spalvą galima rinktis iš ne mažiau nei 8 vnt. Spalvų paletės. Plokščių spalvų paletėje turi būti ne mažiau nei 4 vnt. vienspalvių spalvų ir 4 vnt medžio imitacijos spalvų. Baldo briaunos laminuotos ne plonesne nei 0,4 cm storio ABS briauna arba lygiaverte, durelių briaunos laminuotos ne plonesne nei 0,4 cm storio ABS briauna arba lygiaverte. Spinta turi turėti galimybę būti tvitinama prie sienos Spinta turi turėti reguliuojamus padukus paviršiaus nelygumams išlyginti. Tikslūs matmenys, medžiagiškumas ir spalvos bus derinamos su Užsakovu vietoje. Visi šie baldai turi būti derinami su kitais patalpoje projektuojamais baldais. Garantija ne mažiau 5 metai. | 1 | Spinta uždara: 40cm x 43cm x H202cm. Spintos su cokoliu, 8 cm. Uždara spinta su 2 vnt. vienodo aukščio ir pločio durelėmis. Durys atsidarančios su minimalistinio dizaino rankenėlėmis. Galimybė rinktis iš 4 vnt. Spalvų paletės. Durys rakinamos. Spintos viduje 4 vnt. reguliuojamo aukščio lentynų, iš viso visoje spintoje 5 vnt. nišų. Baldas pagamintas iš 18 mm storio LMDP. Spalvą galima rinktis iš 8 vnt. Spalvų paletės. Plokščių spalvų paletėje 4 vnt. vienspalvių spalvų ir 4 vnt medžio imitacijos spalvų. Baldo briaunos laminuotos 0,4 cm storio ABS briauna, durelių briaunos laminuotos 0,4 cm storio ABS briauna. Spinta turi galimybę būti tvitinama prie sienos Spinta turi reguliuojamus padukus paviršiaus nelygumams išlyginti. Tikslūs matmenys, medžiagiškumas ir spalvos bus derinamos su Užsakovu vietoje. Visi šie baldai derinami su kitais patalpoje projektuojamais baldais. Garantija 8 metai. | https://isku.com/en/product/tendodoor-cabinet/?radius=25 | Dokumento pavadinimas: "Brėžinys nr. 6 Tendo spinta H202x40"
| Rakinama spinta dviejų durų H202cm/40cm/43cm | Rakinama spinta dviejų durų: H202cm/40cm/43cm 40cm x 43cm x H202cm; ± 2 cm. Spintos su cokoliu, ne žemesniu nei 8 cm. Uždara spinta su 2 vnt. vienodo aukščio ir pločio durelėmis. Durys atsidarančios su minimalistinio dizaino rankenėlėmis. Galimybė rinktis iš ne mažiau nei 4 vnt. Spalvų paletės. Durys rakinamos. Spintos viduje turi būti ne mažiau nei 4 vnt. reguliuojamo aukščio lentynų, iš viso visoje spintoje turi būti ne mažiau nei 5 vnt. nišų. Baldas pagamintas iš ne mažiau nei 18 mm storio LMDP arba lygiavertės medžiagos. Spalvą galima rinktis iš ne mažiau nei 8 vnt. Spalvų paletės. Plokščių spalvų paletėje turi būti ne mažiau nei 4 vnt. vienspalvių spalvų ir 4 vnt medžio imitacijos spalvų. Baldo briaunos laminuotos ne plonesne nei 0,4 cm storio ABS briauna arba lygiaverte, durelių briaunos laminuotos ne plonesne nei 0,4 cm storio ABS briauna arba lygiaverte. Spinta turi turėti galimybę būti tvitinama prie sienos Spintos durys turi būti rakinamos. Spinta turi turėti reguliuojamus padukus paviršiaus nelygumams išlyginti. Tikslūs matmenys, medžiagiškumas ir spalvos bus derinamos su Užsakovu vietoje. Visi šie baldai turi būti derinami su kitais patalpoje projektuojamais baldais. Garantija ne mažiau 5 metai. | 1 | Spinta rakinama: 40cm x 43cm x H202cm; Spintos su cokoliu, 8 cm. Uždara spinta su 2 vnt. vienodo aukščio ir pločio durelėmis. Durys atsidarančios su minimalistinio dizaino rankenėlėmis. Galimybė rinktis iš 4 vnt. Spalvų paletės. Durys rakinamos. Spintos viduje 4 vnt. reguliuojamo aukščio lentynų, iš viso visoje spintoje 5 vnt. nišų. Baldas pagamintas iš 18 mm storio LMDP. Spalvą galima rinktis iš8 vnt. Spalvų paletės. Plokščių spalvų paletėje 4 vnt. vienspalvių spalvų ir 4 vnt medžio imitacijos spalvų. Baldo briaunos laminuotos 0,4 cm storio ABS briauna, durelių briaunos laminuotos 0,4 cm storio ABS briauna. Spinta turi galimybę būti tvitinama prie sienos Spintos durys rakinamos. Spinta turi reguliuojamus padukus paviršiaus nelygumams išlyginti. Tikslūs matmenys, medžiagiškumas ir spalvos bus derinamos su Užsakovu vietoje. Visi šie baldai derinami su kitais patalpoje projektuojamais baldais. Garantija 8 metai. | https://isku.com/en/product/tendodoor-cabinet/?radius=25 | Dokumento pavadinimas: "Brėžinys nr. 6 Tendo spinta H202x40"
4.19 auditorija | Darbo stalas 140cmx70cm, kojų uždanga, lovys laidams, skylė laidams stalviršyje | Darbo stalas. Matmenys: 140 (P) x 70 (G) x 73 (A) cm. Stalviršis LMDP arba analogiška medžiaga, storis ≥ 25 mm. Laminato storis ≥ 0,3 mm. Galimybė rinktis stalviršio spalvą iš ne mažiau nei 4 vnt. vienspalvių spalvų ir 4 vnt medžio imitacijos spalvų paletės. Stalviršio briauna ABS arba lygiavertė. Kojos apvalios, metalinės, dažytos milteliniu būdu arb lygiaverčiu. Galimybė rinktis kojų spalvą iš ne mažiau nei 5 spalvų paletės. Stalo komplektacijoje: • kojų uždanga 140 (P) x 470 (A), perforuotas, metalinė, galimybė rinktis spalvą iš ne mažiau nei 5 spalvų paletės. Kojų uždanga prie stalviršio tvirtinama metalinių laikiklių L formos pagalba. Laikiklių spalva turi atitikti postalinės spalvą; • Lovys laidams – metalo ar lygiavertės medžiagos lankstinys, komplektuojamas kartu su visomis riekalingomis tivrtinimui detalėmis, galimybė rinktis spalvą iš ne mažiau nei 3 spalvų paletės; • Skylė laidams 6 cm diametro, su montuojamu plastikiniu ar lygiavertės medžiagos dangteliu, galimybė rinktis dangtelio spalvą iš ne mažiau nei 6 spalvų paletės. Tikslūs matmenys, medžiagiškumas ir spalvos bus derinamos su Užsakovu užsakymo vykdymo metu. Garantija 5 metai. | 1 | Matmenys: 140 (P) x 70 (G) x 73 (A) cm. Stalviršis LMDP medžiaga, storis 25 mm. Laminato storis 0,3 mm. Galimybė rinktis stalviršio spalvą iš 4 vnt. vienspalvių spalvų ir 4 vnt medžio imitacijos spalvų paletės. Stalviršio briauna ABS. Kojos apvalios, metalinės, dažytos milteliniu būdu. Galimybė rinktis kojų spalvą iš 5 spalvų paletės. Stalo komplektacijoje: • kojų uždanga 140 (P) x 470 (A), perforuotas, metalinė, galimybė rinktis spalvą iš 5 spalvų paletės. Kojų uždanga prie stalviršio tvirtinama metalinių laikiklių L formos pagalba. Laikiklių spalva atitinka postalinės spalvą; • Lovys laidams – metalo medžiagos lankstinys, komplektuojamas kartu su visomis riekalingomis tivrtinimui detalėmis, galimybė rinktis spalvą iš 3 spalvų paletės; • Skylė laidams 6 cm diametro, su montuojamu plastikiniu dangteliu, galimybė rinktis dangtelio spalvą iš 6 spalvų paletės. Tikslūs matmenys, medžiagiškumas ir spalvos bus derinamos su Užsakovu užsakymo vykdymo metu. Garantija 8 metai. | https://isku.com/en/product/matrix-ytable/?radius=25 | Dokumento pavadinimas: "Brėžinys nr. 4 Stalas Matrix Y 140x70"
| Stalčių blokas 3 stalčių, su ratukais | Stalčių blokas. Matmenys 43(P) x 62(G) x 58(A) cm.(±2 cm.) Spintelės viršus ir stalčių fasadai gaminami iš 1,8 LMDP plokštės arba lygiavertės, briaunos apklijuotos ne mažiau kaip 0,01cm ABS briauna arba lygiaverte. Spintelės korpusas gaminamas iš 1,5cm LMDP plokštės arba lygiavertės. Spintelės apačioje montuojamos plastiko liejinio detalės arba lygiavertės, kurios sutvirtina spintelės korpusą ir į šias detales montuojasi plastikiniai ratukai su stabdžiais arba lygiaverčiai. Plastikiniai ratukai yra 0,35 cm diametro, bendras ratuko sutvirtinimo aukštis sudaro 0,42 cm. Spintelės stalčiai pagaminti iš vientiso plastiko liejinio arba lygiavertės medžiagos. Stalčiaus korpusas turi būti pritaikytas naudoti skirtingus biuro aksesuarus. Stalčiaus korpusas turi būti montuojamas ant guolinių bėgelių arba lygiaverčių su pritraukimo funkcija. Stalčiaus blokas turi turėti centrinio užrakto sistemą su spynele kuri turi montuotis viršutinio stalčiaus fasade. Centrinė rakinimo sistema turi turėti apsaugą nuo spintelės virtimo (vienu metu gali būti atidarytas tik vienas talčius) (ANTI TILTING SYSTEM). Stalčiaus rankenėlės metalinės arba lygiavertės medžiagos, dažytos milteliniu arba analogišku būdu, atstumas tarp tvirtinimo taškų -0,64cm. Turi būti galimybė rinktis rankenėlių spalvą iš ne mažiau nei 4 spalvų paletės. Turi būti galimybė rinktis chormuotas rankenėles. Stalčių blokas turi būti su ratukais, priekiniai ratukai turi būti fiksuojami. Garantija ne mažiau 5 metai. | 1 | Stalčių blokas. Matmenys 43(P) x 62(G) x 58(A) cm. Spintelės viršus ir stalčių fasadai gaminami iš 1,8 LMDP plokštės , briaunos apklijuotos 0,01cm ABS briauna. Spintelės korpusas gaminamas iš 1,5cm LMDP plokštės. Spintelės apačioje montuojamos plastiko liejinio detalės, kurios sutvirtina spintelės korpusą ir į šias detales montuojasi plastikiniai ratukai su stabdžiais. Plastikiniai ratukai yra 0,35 cm diametro, bendras ratuko sutvirtinimo aukštis sudaro 0,42 cm. Spintelės stalčiai pagaminti iš vientiso plastiko liejinio. Stalčiaus korpusas pritaikytas naudoti skirtingus biuro aksesuarus. Stalčiaus korpusas montuojamas ant guolinių bėgelių su pritraukimo funkcija. Stalčiaus blokas turi centrinio užrakto sistemą su spynele kuri montuojasi viršutinio stalčiaus fasade. Centrinė rakinimo sistema turi apsaugą nuo spintelės virtimo (vienu metu gali būti atidarytas tik vienas talčius) (ANTI TILTING SYSTEM). Stalčiaus rankenėlės metalinės , dažytos milteliniu būdu, atstumas tarp tvirtinimo taškų -0,64cm. Yra galimybė rinktis rankenėlių spalvą iš 4 spalvų paletės.Yra galimybė rinktis chormuotas rankenėles. Stalčių blokas su ratukais, priekiniai ratukai fiksuojami. Garantija 8 metai. | https://isku.com/en/product/2007-drawerdrawer-unit/?radius=25 | Dokumento pavadinimas: "Brėžinys nr. 5 Stalčių blokas 2007-3"
| Drabužinė H202cm/40cm/43cm | Drabužinė: 40cm x 43cm x H202cm; ± 2 cm. Spintos su cokoliu, ne žemesniu nei 8 cm. Uždara spinta su 2 vnt. vienodo aukščio ir pločio durelėmis. Durys atsidarančios su minimalistinio dizaino rankenėlėmis. Galimybė rinktis iš ne mažiau nei 4 vnt. Spalvų paletės. Durys rakinamos. Spintos viduje turi būti ne mažiau nei 1 vnt. reguliuojamo aukščio lentynų, iš viso visoje spintoje turi būti ne mažiau nei 2 vnt. nišų. Baldo viduje turi būti montuojamas skersinis drabužiams. Baldas pagamintas iš ne mažiau nei 18 mm storio LMDP arba lygiavertės medžiagos. Spalvą galima rinktis iš ne mažiau nei 8 vnt. Spalvų paletės. Plokščių spalvų paletėje turi būti ne mažiau nei 4 vnt. vienspalvių spalvų ir 4 vnt medžio imitacijos spalvų. Baldo briaunos laminuotos ne plonesne nei 0,4 cm storio ABS briauna arba lygiaverte, durelių briaunos laminuotos ne plonesne nei 0,4 cm storio ABS briauna arba lygiaverte. Spinta turi turėti galimybę būti tvitinama prie sienos Spintos durys turi būti rakinamos. Spinta turi turėti reguliuojamus padukus paviršiaus nelygumams išlyginti. Tikslūs matmenys, medžiagiškumas ir spalvos bus derinamos su Užsakovu vietoje. Visi šie baldai turi būti derinami su kitais patalpoje projektuojamais baldais. Garantija ne mažiau 5 metai. | 1 | Drabužinė: 40cm x 43cm x H202cm. Spintos su cokoliu, 8 cm. Uždara spinta su 2 vnt. vienodo aukščio ir pločio durelėmis. Durys atsidarančios su minimalistinio dizaino rankenėlėmis. Galimybė rinktis iš 4 vnt. Spalvų paletės. Durys rakinamos. Spintos viduje 1 vnt. reguliuojamo aukščio lentynų, iš viso visoje spintoje 2 vnt. nišų. Baldo viduje montuojamas skersinis drabužiams. Baldas pagamintas iš 18 mm storio LMDP. Spalvą galima rinktis iš 8 vnt. Spalvų paletės. Plokščių spalvų paletėje 4 vnt. vienspalvių spalvų ir 4 vnt medžio imitacijos spalvų. Baldo briaunos laminuotos 0,4 cm storio ABS briauna, durelių briaunos laminuotos 0,4 cm storio ABS briauna. Spinta turi galimybę būti tvitinama prie sienos Spintos durys rakinamos. Spinta turi reguliuojamus padukus paviršiaus nelygumams išlyginti. Tikslūs matmenys, medžiagiškumas ir spalvos bus derinamos su Užsakovu vietoje. Visi šie baldai derinami su kitais patalpoje projektuojamais baldais. Garantija 8 metai. | https://isku.com/en/product/tendodoor-cabinet/?radius=25 | Dokumento pavadinimas: "Brėžinys nr. 7 Tendo drabužinė H202x40"
| Spinta uždara H202cm/40cm/43cm | Spinta uždara: 40cm x 43cm x H202cm; ± 2 cm. Spintos su cokoliu, ne žemesniu nei 8 cm. Uždara spinta su 2 vnt. vienodo aukščio ir pločio durelėmis. Durys atsidarančios su minimalistinio dizaino rankenėlėmis. Galimybė rinktis iš ne mažiau nei 4 vnt. Spalvų paletės. Durys rakinamos. Spintos viduje turi būti ne mažiau nei 4 vnt. reguliuojamo aukščio lentynų, iš viso visoje spintoje turi būti ne mažiau nei 5 vnt. nišų. Baldas pagamintas iš ne mažiau nei 18 mm storio LMDP arba lygiavertės medžiagos. Spalvą galima rinktis iš ne mažiau nei 8 vnt. Spalvų paletės. Plokščių spalvų paletėje turi būti ne mažiau nei 4 vnt. vienspalvių spalvų ir 4 vnt medžio imitacijos spalvų. Baldo briaunos laminuotos ne plonesne nei 0,4 cm storio ABS briauna arba lygiaverte, durelių briaunos laminuotos ne plonesne nei 0,4 cm storio ABS briauna arba lygiaverte. Spinta turi turėti galimybę būti tvitinama prie sienos Spinta turi turėti reguliuojamus padukus paviršiaus nelygumams išlyginti. Tikslūs matmenys, medžiagiškumas ir spalvos bus derinamos su Užsakovu vietoje. Visi šie baldai turi būti derinami su kitais patalpoje projektuojamais baldais. Garantija ne mažiau 5 metai. | 1 | Spinta uždara: 40cm x 43cm x H202cm. Spintos su cokoliu, 8 cm. Uždara spinta su 2 vnt. vienodo aukščio ir pločio durelėmis. Durys atsidarančios su minimalistinio dizaino rankenėlėmis. Galimybė rinktis iš 4 vnt. Spalvų paletės. Durys rakinamos. Spintos viduje 4 vnt. reguliuojamo aukščio lentynų, iš viso visoje spintoje 5 vnt. nišų. Baldas pagamintas iš 18 mm storio LMDP. Spalvą galima rinktis iš 8 vnt. Spalvų paletės. Plokščių spalvų paletėje 4 vnt. vienspalvių spalvų ir 4 vnt medžio imitacijos spalvų. Baldo briaunos laminuotos 0,4 cm storio ABS briauna, durelių briaunos laminuotos 0,4 cm storio ABS briauna. Spinta turi galimybę būti tvitinama prie sienos Spinta turi reguliuojamus padukus paviršiaus nelygumams išlyginti. Tikslūs matmenys, medžiagiškumas ir spalvos bus derinamos su Užsakovu vietoje. Visi šie baldai derinami su kitais patalpoje projektuojamais baldais. Garantija 8 metai. | https://isku.com/en/product/tendodoor-cabinet/?radius=25 | Dokumento pavadinimas: "Brėžinys nr. 6 Tendo spinta H202x40"
| Rakinama spinta dviejų durų H202cm/40cm/43cm | Rakinama spinta dviejų durų: H202cm/40cm/43cm 40cm x 43cm x H202cm; ± 2 cm. Spintos su cokoliu, ne žemesniu nei 8 cm. Uždara spinta su 2 vnt. vienodo aukščio ir pločio durelėmis. Durys atsidarančios su minimalistinio dizaino rankenėlėmis. Galimybė rinktis iš ne mažiau nei 4 vnt. Spalvų paletės. Durys rakinamos. Spintos viduje turi būti ne mažiau nei 4 vnt. reguliuojamo aukščio lentynų, iš viso visoje spintoje turi būti ne mažiau nei 5 vnt. nišų. Baldas pagamintas iš ne mažiau nei 18 mm storio LMDP arba lygiavertės medžiagos. Spalvą galima rinktis iš ne mažiau nei 8 vnt. Spalvų paletės. Plokščių spalvų paletėje turi būti ne mažiau nei 4 vnt. vienspalvių spalvų ir 4 vnt medžio imitacijos spalvų. Baldo briaunos laminuotos ne plonesne nei 0,4 cm storio ABS briauna arba lygiaverte, durelių briaunos laminuotos ne plonesne nei 0,4 cm storio ABS briauna arba lygiaverte. Spinta turi turėti galimybę būti tvitinama prie sienos Spintos durys turi būti rakinamos. Spinta turi turėti reguliuojamus padukus paviršiaus nelygumams išlyginti. Tikslūs matmenys, medžiagiškumas ir spalvos bus derinamos su Užsakovu vietoje. Visi šie baldai turi būti derinami su kitais patalpoje projektuojamais baldais. Garantija ne mažiau 5 metai. | 1 | Spinta rakinama: 40cm x 43cm x H202cm; Spintos su cokoliu, 8 cm. Uždara spinta su 2 vnt. vienodo aukščio ir pločio durelėmis. Durys atsidarančios su minimalistinio dizaino rankenėlėmis. Galimybė rinktis iš 4 vnt. Spalvų paletės. Durys rakinamos. Spintos viduje 4 vnt. reguliuojamo aukščio lentynų, iš viso visoje spintoje 5 vnt. nišų. Baldas pagamintas iš 18 mm storio LMDP. Spalvą galima rinktis iš8 vnt. Spalvų paletės. Plokščių spalvų paletėje 4 vnt. vienspalvių spalvų ir 4 vnt medžio imitacijos spalvų. Baldo briaunos laminuotos 0,4 cm storio ABS briauna, durelių briaunos laminuotos 0,4 cm storio ABS briauna. Spinta turi galimybę būti tvitinama prie sienos Spintos durys rakinamos. Spinta turi reguliuojamus padukus paviršiaus nelygumams išlyginti. Tikslūs matmenys, medžiagiškumas ir spalvos bus derinamos su Užsakovu vietoje. Visi šie baldai derinami su kitais patalpoje projektuojamais baldais. Garantija 8 metai. | https://isku.com/en/product/tendodoor-cabinet/?radius=25 | Dokumento pavadinimas: "Brėžinys nr. 6 Tendo spinta H202x40"
4.21 auditorija | Darbo stalas 140cmx70cm, kojų uždanga, lovys laidams, skylė laidams stalviršyje | Darbo stalas. Matmenys: 140 (P) x 70 (G) x 73 (A) cm. Stalviršis LMDP arba analogiška medžiaga, storis ≥ 25 mm. Laminato storis ≥ 0,3 mm. Galimybė rinktis stalviršio spalvą iš ne mažiau nei 4 vnt. vienspalvių spalvų ir 4 vnt medžio imitacijos spalvų paletės. Stalviršio briauna ABS arba lygiavertė. Kojos apvalios, metalinės, dažytos milteliniu būdu arb lygiaverčiu. Galimybė rinktis kojų spalvą iš ne mažiau nei 5 spalvų paletės. Stalo komplektacijoje: • kojų uždanga 140 (P) x 470 (A), perforuotas, metalinė, galimybė rinktis spalvą iš ne mažiau nei 5 spalvų paletės. Kojų uždanga prie stalviršio tvirtinama metalinių laikiklių L formos pagalba. Laikiklių spalva turi atitikti postalinės spalvą; • Lovys laidams – metalo ar lygiavertės medžiagos lankstinys, komplektuojamas kartu su visomis riekalingomis tivrtinimui detalėmis, galimybė rinktis spalvą iš ne mažiau nei 3 spalvų paletės; • Skylė laidams 6 cm diametro, su montuojamu plastikiniu ar lygiavertės medžiagos dangteliu, galimybė rinktis dangtelio spalvą iš ne mažiau nei 6 spalvų paletės. Tikslūs matmenys, medžiagiškumas ir spalvos bus derinamos su Užsakovu užsakymo vykdymo metu. Garantija 5 metai. | 1 | Matmenys: 140 (P) x 70 (G) x 73 (A) cm. Stalviršis LMDP medžiaga, storis 25 mm. Laminato storis 0,3 mm. Galimybė rinktis stalviršio spalvą iš 4 vnt. vienspalvių spalvų ir 4 vnt medžio imitacijos spalvų paletės. Stalviršio briauna ABS. Kojos apvalios, metalinės, dažytos milteliniu būdu. Galimybė rinktis kojų spalvą iš 5 spalvų paletės. Stalo komplektacijoje: • kojų uždanga 140 (P) x 470 (A), perforuotas, metalinė, galimybė rinktis spalvą iš 5 spalvų paletės. Kojų uždanga prie stalviršio tvirtinama metalinių laikiklių L formos pagalba. Laikiklių spalva atitinka postalinės spalvą; • Lovys laidams – metalo medžiagos lankstinys, komplektuojamas kartu su visomis riekalingomis tivrtinimui detalėmis, galimybė rinktis spalvą iš 3 spalvų paletės; • Skylė laidams 6 cm diametro, su montuojamu plastikiniu dangteliu, galimybė rinktis dangtelio spalvą iš 6 spalvų paletės. Tikslūs matmenys, medžiagiškumas ir spalvos bus derinamos su Užsakovu užsakymo vykdymo metu. Garantija 8 metai. | https://isku.com/en/product/matrix-ytable/?radius=25 | Dokumento pavadinimas: "Brėžinys nr. 4 Stalas Matrix Y 140x70"
| Stalčių blokas 3 stalčių, su ratukais | Stalčių blokas. Matmenys 43(P) x 62(G) x 58(A) cm.(±2 cm.) Spintelės viršus ir stalčių fasadai gaminami iš 1,8 LMDP plokštės arba lygiavertės, briaunos apklijuotos ne mažiau kaip 0,01cm ABS briauna arba lygiaverte. Spintelės korpusas gaminamas iš 1,5cm LMDP plokštės arba lygiavertės. Spintelės apačioje montuojamos plastiko liejinio detalės arba lygiavertės, kurios sutvirtina spintelės korpusą ir į šias detales montuojasi plastikiniai ratukai su stabdžiais arba lygiaverčiai. Plastikiniai ratukai yra 0,35 cm diametro, bendras ratuko sutvirtinimo aukštis sudaro 0,42 cm. Spintelės stalčiai pagaminti iš vientiso plastiko liejinio arba lygiavertės medžiagos. Stalčiaus korpusas turi būti pritaikytas naudoti skirtingus biuro aksesuarus. Stalčiaus korpusas turi būti montuojamas ant guolinių bėgelių arba lygiaverčių su pritraukimo funkcija. Stalčiaus blokas turi turėti centrinio užrakto sistemą su spynele kuri turi montuotis viršutinio stalčiaus fasade. Centrinė rakinimo sistema turi turėti apsaugą nuo spintelės virtimo (vienu metu gali būti atidarytas tik vienas talčius) (ANTI TILTING SYSTEM). Stalčiaus rankenėlės metalinės arba lygiavertės medžiagos, dažytos milteliniu arba analogišku būdu, atstumas tarp tvirtinimo taškų -0,64cm. Turi būti galimybė rinktis rankenėlių spalvą iš ne mažiau nei 4 spalvų paletės. Turi būti galimybė rinktis chormuotas rankenėles. Stalčių blokas turi būti su ratukais, priekiniai ratukai turi būti fiksuojami. Garantija ne mažiau 5 metai. | 1 | Stalčių blokas. Matmenys 43(P) x 62(G) x 58(A) cm. Spintelės viršus ir stalčių fasadai gaminami iš 1,8 LMDP plokštės , briaunos apklijuotos 0,01cm ABS briauna. Spintelės korpusas gaminamas iš 1,5cm LMDP plokštės. Spintelės apačioje montuojamos plastiko liejinio detalės, kurios sutvirtina spintelės korpusą ir į šias detales montuojasi plastikiniai ratukai su stabdžiais. Plastikiniai ratukai yra 0,35 cm diametro, bendras ratuko sutvirtinimo aukštis sudaro 0,42 cm. Spintelės stalčiai pagaminti iš vientiso plastiko liejinio. Stalčiaus korpusas pritaikytas naudoti skirtingus biuro aksesuarus. Stalčiaus korpusas montuojamas ant guolinių bėgelių su pritraukimo funkcija. Stalčiaus blokas turi centrinio užrakto sistemą su spynele kuri montuojasi viršutinio stalčiaus fasade. Centrinė rakinimo sistema turi apsaugą nuo spintelės virtimo (vienu metu gali būti atidarytas tik vienas talčius) (ANTI TILTING SYSTEM). Stalčiaus rankenėlės metalinės , dažytos milteliniu būdu, atstumas tarp tvirtinimo taškų -0,64cm. Yra galimybė rinktis rankenėlių spalvą iš 4 spalvų paletės.Yra galimybė rinktis chormuotas rankenėles. Stalčių blokas su ratukais, priekiniai ratukai fiksuojami. Garantija 8 metai. | https://isku.com/en/product/2007-drawerdrawer-unit/?radius=25 | Dokumento pavadinimas: "Brėžinys nr. 5 Stalčių blokas 2007-3"
| Drabužinė H202cm/40cm/43cm | Drabužinė: 40cm x 43cm x H202cm; ± 2 cm. Spintos su cokoliu, ne žemesniu nei 8 cm. Uždara spinta su 2 vnt. vienodo aukščio ir pločio durelėmis. Durys atsidarančios su minimalistinio dizaino rankenėlėmis. Galimybė rinktis iš ne mažiau nei 4 vnt. Spalvų paletės. Durys rakinamos. Spintos viduje turi būti ne mažiau nei 1 vnt. reguliuojamo aukščio lentynų, iš viso visoje spintoje turi būti ne mažiau nei 2 vnt. nišų. Baldo viduje turi būti montuojamas skersinis drabužiams. Baldas pagamintas iš ne mažiau nei 18 mm storio LMDP arba lygiavertės medžiagos. Spalvą galima rinktis iš ne mažiau nei 8 vnt. Spalvų paletės. Plokščių spalvų paletėje turi būti ne mažiau nei 4 vnt. vienspalvių spalvų ir 4 vnt medžio imitacijos spalvų. Baldo briaunos laminuotos ne plonesne nei 0,4 cm storio ABS briauna arba lygiaverte, durelių briaunos laminuotos ne plonesne nei 0,4 cm storio ABS briauna arba lygiaverte. Spinta turi turėti galimybę būti tvitinama prie sienos Spintos durys turi būti rakinamos. Spinta turi turėti reguliuojamus padukus paviršiaus nelygumams išlyginti. Tikslūs matmenys, medžiagiškumas ir spalvos bus derinamos su Užsakovu vietoje. Visi šie baldai turi būti derinami su kitais patalpoje projektuojamais baldais. Garantija ne mažiau 5 metai. | 1 | Drabužinė: 40cm x 43cm x H202cm. Spintos su cokoliu, 8 cm. Uždara spinta su 2 vnt. vienodo aukščio ir pločio durelėmis. Durys atsidarančios su minimalistinio dizaino rankenėlėmis. Galimybė rinktis iš 4 vnt. Spalvų paletės. Durys rakinamos. Spintos viduje 1 vnt. reguliuojamo aukščio lentynų, iš viso visoje spintoje 2 vnt. nišų. Baldo viduje montuojamas skersinis drabužiams. Baldas pagamintas iš 18 mm storio LMDP. Spalvą galima rinktis iš 8 vnt. Spalvų paletės. Plokščių spalvų paletėje 4 vnt. vienspalvių spalvų ir 4 vnt medžio imitacijos spalvų. Baldo briaunos laminuotos 0,4 cm storio ABS briauna, durelių briaunos laminuotos 0,4 cm storio ABS briauna. Spinta turi galimybę būti tvitinama prie sienos Spintos durys rakinamos. Spinta turi reguliuojamus padukus paviršiaus nelygumams išlyginti. Tikslūs matmenys, medžiagiškumas ir spalvos bus derinamos su Užsakovu vietoje. Visi šie baldai derinami su kitais patalpoje projektuojamais baldais. Garantija 8 metai. | https://isku.com/en/product/tendodoor-cabinet/?radius=25 | Dokumento pavadinimas: "Brėžinys nr. 7 Tendo drabužinė H202x40"
| Spinta uždara H202cm/40cm/43cm | Spinta uždara: 40cm x 43cm x H202cm; ± 2 cm. Spintos su cokoliu, ne žemesniu nei 8 cm. Uždara spinta su 2 vnt. vienodo aukščio ir pločio durelėmis. Durys atsidarančios su minimalistinio dizaino rankenėlėmis. Galimybė rinktis iš ne mažiau nei 4 vnt. Spalvų paletės. Durys rakinamos. Spintos viduje turi būti ne mažiau nei 4 vnt. reguliuojamo aukščio lentynų, iš viso visoje spintoje turi būti ne mažiau nei 5 vnt. nišų. Baldas pagamintas iš ne mažiau nei 18 mm storio LMDP arba lygiavertės medžiagos. Spalvą galima rinktis iš ne mažiau nei 8 vnt. Spalvų paletės. Plokščių spalvų paletėje turi būti ne mažiau nei 4 vnt. vienspalvių spalvų ir 4 vnt medžio imitacijos spalvų. Baldo briaunos laminuotos ne plonesne nei 0,4 cm storio ABS briauna arba lygiaverte, durelių briaunos laminuotos ne plonesne nei 0,4 cm storio ABS briauna arba lygiaverte. Spinta turi turėti galimybę būti tvitinama prie sienos Spinta turi turėti reguliuojamus padukus paviršiaus nelygumams išlyginti. Tikslūs matmenys, medžiagiškumas ir spalvos bus derinamos su Užsakovu vietoje. Visi šie baldai turi būti derinami su kitais patalpoje projektuojamais baldais. Garantija ne mažiau 5 metai. | 1 | Spinta uždara: 40cm x 43cm x H202cm. Spintos su cokoliu, 8 cm. Uždara spinta su 2 vnt. vienodo aukščio ir pločio durelėmis. Durys atsidarančios su minimalistinio dizaino rankenėlėmis. Galimybė rinktis iš 4 vnt. Spalvų paletės. Durys rakinamos. Spintos viduje 4 vnt. reguliuojamo aukščio lentynų, iš viso visoje spintoje 5 vnt. nišų. Baldas pagamintas iš 18 mm storio LMDP. Spalvą galima rinktis iš 8 vnt. Spalvų paletės. Plokščių spalvų paletėje 4 vnt. vienspalvių spalvų ir 4 vnt medžio imitacijos spalvų. Baldo briaunos laminuotos 0,4 cm storio ABS briauna, durelių briaunos laminuotos 0,4 cm storio ABS briauna. Spinta turi galimybę būti tvitinama prie sienos Spinta turi reguliuojamus padukus paviršiaus nelygumams išlyginti. Tikslūs matmenys, medžiagiškumas ir spalvos bus derinamos su Užsakovu vietoje. Visi šie baldai derinami su kitais patalpoje projektuojamais baldais. Garantija 8 metai. | https://isku.com/en/product/tendodoor-cabinet/?radius=25 | Dokumento pavadinimas: "Brėžinys nr. 6 Tendo spinta H202x40"
| Rakinama spinta dviejų durų H202cm/40cm/43cm | Rakinama spinta dviejų durų: H202cm/40cm/43cm 40cm x 43cm x H202cm; ± 2 cm. Spintos su cokoliu, ne žemesniu nei 8 cm. Uždara spinta su 2 vnt. vienodo aukščio ir pločio durelėmis. Durys atsidarančios su minimalistinio dizaino rankenėlėmis. Galimybė rinktis iš ne mažiau nei 4 vnt. Spalvų paletės. Durys rakinamos. Spintos viduje turi būti ne mažiau nei 4 vnt. reguliuojamo aukščio lentynų, iš viso visoje spintoje turi būti ne mažiau nei 5 vnt. nišų. Baldas pagamintas iš ne mažiau nei 18 mm storio LMDP arba lygiavertės medžiagos. Spalvą galima rinktis iš ne mažiau nei 8 vnt. Spalvų paletės. Plokščių spalvų paletėje turi būti ne mažiau nei 4 vnt. vienspalvių spalvų ir 4 vnt medžio imitacijos spalvų. Baldo briaunos laminuotos ne plonesne nei 0,4 cm storio ABS briauna arba lygiaverte, durelių briaunos laminuotos ne plonesne nei 0,4 cm storio ABS briauna arba lygiaverte. Spinta turi turėti galimybę būti tvitinama prie sienos Spintos durys turi būti rakinamos. Spinta turi turėti reguliuojamus padukus paviršiaus nelygumams išlyginti. Tikslūs matmenys, medžiagiškumas ir spalvos bus derinamos su Užsakovu vietoje. Visi šie baldai turi būti derinami su kitais patalpoje projektuojamais baldais. Garantija ne mažiau 5 metai. | 1 | Spinta rakinama: 40cm x 43cm x H202cm; Spintos su cokoliu, 8 cm. Uždara spinta su 2 vnt. vienodo aukščio ir pločio durelėmis. Durys atsidarančios su minimalistinio dizaino rankenėlėmis. Galimybė rinktis iš 4 vnt. Spalvų paletės. Durys rakinamos. Spintos viduje 4 vnt. reguliuojamo aukščio lentynų, iš viso visoje spintoje 5 vnt. nišų. Baldas pagamintas iš 18 mm storio LMDP. Spalvą galima rinktis iš8 vnt. Spalvų paletės. Plokščių spalvų paletėje 4 vnt. vienspalvių spalvų ir 4 vnt medžio imitacijos spalvų. Baldo briaunos laminuotos 0,4 cm storio ABS briauna, durelių briaunos laminuotos 0,4 cm storio ABS briauna. Spinta turi galimybę būti tvitinama prie sienos Spintos durys rakinamos. Spinta turi reguliuojamus padukus paviršiaus nelygumams išlyginti. Tikslūs matmenys, medžiagiškumas ir spalvos bus derinamos su Užsakovu vietoje. Visi šie baldai derinami su kitais patalpoje projektuojamais baldais. Garantija 8 metai. | https://isku.com/en/product/tendodoor-cabinet/?radius=25 | Dokumento pavadinimas: "Brėžinys nr. 6 Tendo spinta H202x40"