## Sheet1
Pirkimo sutarties CPO292714 priedas Nr. 2.1
Lokalinė sąmata
Eil. Nr. | Darbo kodas | Darbų pavadinimas | Mato vnt. | Kiekis | Kaina | Suma
1. Bendrastatybiniai darbai
1.1 | R11-76-21 | Paviršių nuplovimas, naudojant aukšto slėgio plovimo įrenginį, dirbant ant žemės (pastolių) | m2 | 1016.8 | 1.3 | 1321.84
1.2 | R14-78-2 | Ankščiau dažytų lubų gerasis dažymas emulsiniais dažais, nuvalant senus dažus ir glaistant | m2 | 460.5 | 10 | 4605
1.3 | F15-10-11 | Ankščiau dažytų vidaus sienų gerasis dažymas emulsiniais dažais, nuvalant senus dažus ir glaistant (sienų, g/b denginio sijų, g/b kolonų paviršiai) | m2 | 556.3 | 10 | 5563
1.4 | R27P-1-1#4 | Betono dangos išardymas pneumoplaktuku, kai dangos storis 200 mm | m3 | 8 | 210 | 1680
1.5 | N11P-0101#2 | Grunto po grindų danga pagrindų tankinimas mechanizuotai, naudojant skaldą | m2 | 40 | 3.5 | 140
1.6 | N11P-0201#1 | Grindų ritininių hidroizoliacijų įrengimas, klojant plėvelę, suklijuojant siūles | m2 | 40 | 2.5 | 100
1.7 | N11P-0302#3 | Grindų šiltinamųjų (garso) izoliacijų įrengimas, naudojant izoliacines plokštes, kai putų polistireno plokštės storis 100 mm | m2 | 40 | 11 | 440
1.8 | N11-170 | Betoninių grindų armavimas tinklais | t | 0.16 | 2300 | 368
1.9 | N11-165-1 | 100 mm storio armuotų grindų betonavimas ir šlifavimas, paduodant betoną siurbliu | m2 | 40 | 30 | 1200
1.10 | N11-168 | Siūlių pjaustymas ir hermetizavimas betoninėse grindyse | m | 8 | 20 | 160
1.11 | N9P-0303#1 | Konstrukcinių metalinių U profilių, tvirtinamų prie grindų, montavimas | m | 26.6 | 15 | 399
1.12 | N9P-0601#2 | Vidaus sienų daugiasluoksnių ploščių montavimas | m2 | 80 | 40 | 3200
1.13 | N9P-0303#2 | Denginio konstrukcinių metalinių U profilių sijų montavimas | m | 123.4 | 5 | 617
1.14 | N34-33-2 | Lengvų profilių metalinio karkaso įrengimas luboms | m2 | 46 | 5 | 230
1.15 | N9P-0601#4 | Denginių daugiasluoksnių plokščių montavimas | m2 | 46 | 40 | 1840
1.16 | N9P-0303#2 | Konstrukcinių metalinių U angokraščių profilių montavimas (durims) | m | 10.2 | 15 | 153
1.17 | N2P-0113 | Aliuminių aklinų durų blokų montavimas metalinio karkaso angose, kai plotas iki 2 m2 | m2 | 1.89 | 275 | 519.75
1.18 | N12-137 | Angokraščių, jungimo ir kitų vietų apskardinimas pagaminant detales | m2 | 44.5 | 28 | 1246
1.19 | N46-36 | Ankščiau užmūrytų angų pertvarose pramušimas (pastato patalpoke 1-1) | m3 | 0.945 | 120 | 113.4
1.20 | R62P-3202#1 | Medinių durų blokų keitimas mediniais durų blokais (vidibės durys, blokai daugiau 2 m2) | m2 | 5.67 | 125 | 708.75
1.21 | R62P-3202#3 | Medinių durų blokų keitimas mediniais durų blokais (vidinės durys, blokai daugiau 3 m2) | m2 | 3.045 | 250 | 761.25
1.22 | N2P-0312#3 | Durų apvadų montavimas, kai apvadai presuoto kartono | m | 21.05 | 14 | 294.7
1.23 | F15-10-11#2 | Angokraščių vidinių paviršių dažymas emulsiniais dažais vienu sluoksniu voleliu | m2 | 5 | 30 | 150
1.24 | H06P-1#10 | Statybinių šiukšlių išvežimas 10 km atstumu automobiliais - savivarčiais, pakraunant ekskavatoriais 0,25 m3 talpos kaušais | t | 19.5 | 50 | 975
2. Elektros darbai
2.1 | N21-540#1 | El. instaliacijos plastikinių kanalų iki 100x60 mm skersmens montavimas, tvirtinant prie sienos | m | 34 | 8 | 272
2.2 | N21-540#2 | El. instaliacijos plastikinių kanalų iki 30x30 mm skersmens montavimas, tvirtinant prie sienos | m | 29 | 5 | 145
2.3 | N21-540#3 | El. instaliacijos plastikinių kanalų iki 20x15 mm skersmens montavimas, tvirtinant prie sienos | m | 30 | 4 | 120
2.4 | N21-562 | 36 modulių paskirstymo skydelų surinkimas ir montavimas, tvirtinant medsraigčiais | vnt | 1 | 300 | 300
2.5 | N21P-0327#1 | Elektros instaliacijos laidų, kabelių iki 16 mm2 skerspjūvio ploto tiesimas plastikiniuose kanaluose (laidai, kabeliai 3x1,0 mm2) | m | 44 | 2.5 | 110
2.6 | N21P-0327#2 | Elektros instaliacijos laidų, kabelių iki 16 mm2 skerspjūvio ploto tiesimas plastikiniuose kanaluose (laidai, kabeliai 3x2,5 mm2) | m | 97 | 3 | 291
2.7 | N21P-0327#3 | Elektros instaliacijos laidų, kabelių iki 16 mm2 skerspjūvio ploto tiesimas plastikiniuose kanaluose (laidai, kabeliai 5x10 mm2) | m | 104 | 7 | 728
2.8 | N50-394 | Paviršinio kištukinio lizdo montavimas | vnt | 3 | 12 | 36
2.9 | N21-198 | Paviršinio dvipolio jungiklio montavimas, kai instaliacija paslėptoji | vnt | 2 | 12 | 24
2.10 | N21-543 | Instaliacijos prietaisų (kištukinių lizdų) montavimas plastikiniuose kanaluose | vnt | 24 | 12 | 288
2.11 | N21P-0704#1 | Virštinkinių (paviršinio montavimo) LED panelių šviestuvų 60 x 60 cm montavimas | vnt | 8 | 34 | 272
2.12 | N46-45 | Skylių pramušimas, kurių skersmuo iki 25 mm, kai sienos storis iki 38 cm | vnt | 7 | 50 | 350
2.13 | R63P-7114 | Sieninių rekuperatorių montavimas | vnt | 1 | 735 | 735
2.14 | N20P-0801#1 | Kondicionierių vidinių sieninių agregatų montavimas, kai dalies arba agregato masė iki 0,3 t (dalis arba agregatas) | vnt | 1 | 500 | 500
2.15 | N20P-0805#1 | Kondicionierių išorinių agregatų montavimas nuo žemės, kai vidiniai agregatai prijungiami 2 jungtimis, išorinio agregato šaldymo galia iki 5 kw | vnt | 1 | 500 | 500
2.16 | R21-31 | Luminescensinių iki dbiejų lempų šviestuvų demontavimas (pastato patalpoje 1-3) | vnt | 17 | 5 | 85
2.17 | N21P-0704#2 | Paviršinių LED lempų (pakabinamų) šviestuvų montavimas (šviestuvai dviejų lempų) pastato patalpoje 1-3 | vnt | 17 | 22 | 374
2.18 | N21-341 | Išorės apšvietimo prožektorių montavimas | vnt | 2 | 43 | 86
2.19 | R33-412 | El. kabelių, laidų varžų matavimas (el. grandinės patikrinimas tarp žymeklių ir įžemintų elementų) | vnt | 1 | 150 | 150
|  |  |  | Viso be PVM: |  | 32151.69
|  |  |  | PVM: |  | 6751.8549
|  |  |  | Viso su PVM: |  | 38903.5449
UŽSAKOVAS |  |  | TIEKĖJAS
Lietuvos kariuomenės Logistikos valdybos Įgulų aptarnavimo tarnyba |  |  | UAB „Liperus“
Atstovaujantis asmuo: |  |  | Atstovaujantis asmuo:
plk.ltn Mindaugas Juotkus, vadas |  |  | Darius Matulionis, direktorius
A.V. |  |  | A.V.