## Lapas1
2 priedas
Griunvaldo g. darbų kiekiai ir fiksuoti įkainiai
Eil. Nr. | TP aprašymas | TP Žiniaraščio Nr. | Mato vnt. | Planuojamas preliminarus kiekis
1 |  |  | 3 | 4
1 | Paruošiamieji darbai
1.2 | Asfalto dangų nufrezavimas** | 1.4 | 100 m2 | 28.18
1.6 | Grindinio iš akmenų išardymas mechanizuotai | 1.5 | m3 | 281.8
1.5 | Bordiūrų, sudėtų ant betoninio pagrindo, išardymas** | 1.6 | m | 507
1.1 | Šaligatvių iš betono plytelių ir trinkelių ardymas** | 1.7; 1.8 | 100 m2 | 18.55
1.8 | Statybinių atliekų/išardytų elementų kasimas ekskavatoriais, pakrovimass ir išvežimas | 1.11 | t | 1910
Žemės darbai
2.1 | II grupės grunto kasimas ekskavatoriais, pakrovimas į autosavivarčius, vežiojimas darbas sąvartoje | 2.1; 2.2 | 1000 m3 | 1.738
2.2 | Grunto kasimas rankinius būdu |  | m3 | 90
2.5 | Iškasų paviršiaus išlyginimas mechanizuotu būdu, kai gruntas II grupės | 2.3 | 1000 m2 | 4.16
2.6 | Plotų planiravimas rankiniu būdu, kai gruntas II grupės | 2.4 | 1000 m2 | 1.04
4.1 | Grunto sluoksnio sutankinimas vibraciniu volu | 2.5 | 100 m2 | 41.6
4.13 | I-II grupės grunto tankinimas vibroplokštėmis | 2.6 | 100 m3 | 3.64
Dangų konstrukcijų įrengimo darbai
Važiuojamoji dalis
4.6 | Pagrindų išlyginamųjų ir paruošiamųjų sluoksnių iš smėlio-žvyro mišinių įrengimas | 3.1.1 | 100 m3 | 4.7
4.3 | Viensl. pagrindo iš dolomit. skaldos 0/45 įrengimas | 3.1.2 | 100 m3 | 2.376
5.1.4 | 8 cm storio pagrindo dangos sluoksnio iš asfaltbetonio AC 22 PN mišinio įrengimas klotuvu, kurio našumas daugiau 200 iki 500 t/h | 3.1.3 | 100 m2 | 10.8
5.1.28 | 4 cm storio dangos įrengimas, panaudojant asfaltbetonio klotuvą su automatiniu aukščio reguliavimu, iš asfaltbetonio mišinio SMA 11 S (asfaltavimo metu įterpiant skaldelę) | 3.1.4 | 100 m2 | 10.8
5.1.38 | Pasluoksnio pagruntavimas polimerine modifikuota emulsija C60BP4-S | 3.1.5 | 100 m2 | 10.8
5.1.34 | Siūlių tarp elementų užpildymas bitumine mastika (bituminės juostos 40x8 mm įrengimas tarp asfaltbetonio dangos ir bordiūro) | 3.1.6 | 1000 m | 0.515
Automobilių parkavimas
4.6 | Pagrindų išlyginamųjų ir paruošiamųjų sluoksnių iš smėlio-žvyro mišinių įrengimas | 3.2.1 | 100 m3 | 1.79
4.3 | Viensl. pagrindo iš dolomit. skaldos 0/45 įrengimas | 3.2.2 | 100 m3 | 0.94
5.1.4 | 8 cm storio pagrindo dangos sluoksnio iš asfaltbetonio AC 22 PN mišinio įrengimas klotuvu, kurio našumas daugiau 200 iki 500 t/h | 3.2.3 | 100 m2 | 4.7
5.1.28 | 4 cm storio dangos įrengimas, panaudojant asfaltbetonio klotuvą su automatiniu aukščio reguliavimu, iš asfaltbetonio mišinio SMA 11 S (asfaltavimo metu įterpiant skaldelę) | 3.2.4 | 100 m2 | 4.7
5.1.38 | Pasluoksnio pagruntavimas polimerine modifikuota emulsija C60BP4-S | 3.2.5 | 100 m2 | 4.7
Dviračių takas
4.6 | Pagrindų išlyginamųjų ir paruošiamųjų sluoksnių iš smėlio-žvyro mišinių įrengimas | 3.3.1 | 100 m3 | 2.15
4.3 | Viensl. pagrindo iš dolomit. skaldos 0/45 įrengimas | 3.3.2 | 100 m3 | 0.915
5.1.12 | 5 cm storio viensl. dangos iš AC 16 PD asfaltbetonio mišinio įrengimas klotuvu | 3.3.3 | 100 m2 | 6.1
5.1.13 | Keičiant sluoksnio storį, kiekvienam 0,5 cm pasikeitimui su asfaltbetoniu AC 16 PD pridėti | 3.3.4 | 100 m2 | 36.6
5.1.38 | Pasluoksnio pagruntavimas polimerine modifikuota emulsija C60BP4-S | 3.3.5 | 100 m2 | 6.1
Pėsčiųjų takas
4.6 | Pagrindų išlyginamųjų ir paruošiamųjų sluoksnių iš smėlio-žvyro mišinių įrengimas | 3.4.1 | 100 m3 | 5.4
4.3 | Viensl. pagrindo iš dolomit. skaldos 0/45 įrengimas | 3.4.2 | 100 m3 | 3.24
5.2.11 | 3 cm storio pasluoksnio iš dolomito atsijų įrengimas | 3.4.3 | 100 m2 | 21.6
5.2.14 | Betono plytelių 8 cm (įvairių formų) šaligatvių įrengimas užtaisant siūles atsijomis | 3.4.4 | 100 m2 | 21.6
5.2.1 | Betoninių (geltonos spalvos) trinkelių 200x100x80 mm (neregių vedimo sistemos) grindinys, kai siūlės užpildomos atsijomis | 3.4.5; 3.4.6 | 10 m2 | 3.4
Pėsčiųjų tako praplatinimas
4.6 | Pagrindų išlyginamųjų ir paruošiamųjų sluoksnių iš smėlio-žvyro mišinių įrengimas | 3.5.1 | 100 m3 | 1.51
4.3 | Viensl. pagrindo iš dolomit. skaldos 0/45 įrengimas | 3.5.2 | 100 m3 | 0.87
5.2.11 | 3 cm storio pasluoksnio iš dolomito atsijų įrengimas | 3.5.3 | 100 m2 | 5.8
5.2.5 | Betoninių spalvotų 10cm trinkelių (įvairių formų) grindinio grindimas siūles užpilant atsijomis | 3.5.4 | 10 m2 | 58
Nuovažų dangų konstrukcija
4.6 | Pagrindų išlyginamųjų ir paruošiamųjų sluoksnių iš smėlio-žvyro mišinių įrengimas | 3.6.1 | 100 m3 | 0.3
4.3 | Viensl. pagrindo iš dolomit. skaldos 0/45 įrengimas | 3.6.2 | 100 m3 | 0.174
5.2.11 | 3 cm storio pasluoksnio iš dolomito atsijų įrengimas | 3.6.3 | 100 m2 | 0.87
5.2.2 | Betoninių pilkos spalvos 8cm trinkelių (įvairių formų) grindinio grindimas siūles užpilant atsijomis | 3.6.4 | 10 m2 | 8.7
Bordiūrai
5.2.9 | 150x300 mm betoninių bordiūrų ant betoninio pagrindo įrengimas | 3.7.1 | 100 m | 2.51
5.2.9 | 150x300 mm betoninių bordiūrų ant betoninio pagrindo įrengimas | 3.7.2 | 100 m | 5.04
5.2.9 | 150x300 mm betoninių bordiūrų ant betoninio pagrindo įrengimas | 3.7.3 | 100 m | 2.36
5.2.8 | 80x300mm betoninių bordiūrų ant betoninio pagrindo įrengimas | 3.7.4 | 100 m | 3.1
5.3.1 | 150x300 mm natūralaus akmens (granitinių) bordiūrų ant betoninio pagrindo įrengimas | 3.7.5 | 100 m | 0.77
5.1.34 | Siūlių tarp elementų užpildymas bitumine mastika (bituminės juostos 40x8 mm įrengimas tarp asfaltbetonio dangos ir bordiūro) | 3.7.6 | 1000 m | 0.525
3.2 | Šulinio landos paaukštinimas gelžbetonio žiedais nuo 10 cm iki 30 cm | 5.1 | vnt. | 32
6.5 | Gelžbetoninė perdengimo plokštės (inžinerinių tinklų apsaugai) | 5.2 | vnt. | 8
SMD be PVM:

## Lapas2
Pagrindo po grindimis iš betono su žvyru išardymas
Laminuotų ar medinių lentinių grindų dangos demontavimas
Linoleumo grindų dangos demontavimas
Betoninių grindų demontavimas
Grindų plytelių dangos išardymas
Laiptų pakopų išardymas
Laiptų aikštelių išardymas
Paruošiamojo arba išlyginamojo pagrindo sluoksnio iš smėlio-žvyro mišinio įrengimas
Betoninių grindų armavimas tinklais
Cementinio skiedinio grindų dangos 80 mm storio įrengimas
Pagrindo išlyginimas 1 sluoksnio 3 mm storio savaime išlyginančiu skiediniu
Pagrindo išlyginimas 1 sluoksnio 6 mm storio savaime išlyginančiu skiediniu
Pagrindo išlyginimas 1 sluoksnio 12 mm storio savaime išlyginančiu skiediniu
Grindų išlyginamųjų sluoksnių 20 mm storio įrengimas, naudojant sausus mišinius ir gruntuojant
Grindų išlyginamųjų sluoksnių įrengimas naudojant išlyginamasiais plokštes (OSB plokštės storis ne didesnis kaip 25 mm)
Grindų šiltinamųjų (garso) 100 mm storio izoliacijų įrengimas, naudojant putų polistireno plokštes (EPS100)
Grindų hidroizoliacijos įrengimas klojant plėvelę
Grindų teptinės hidroizoliacijos įrengimas
Grindų aptaisymas keraminėmis plytelėmis (1 rūšies keraminės plytelės, dilumo 4 klasė, matmenys ir spalva derinama su užsakovu), kai siūlių plotis iki 8 mm. Dokumentai, pagrindžiantys nurodytų keraminių plytelių technines charakteristikas bus reikalaujami.
Grindų aptaisymas akmens masės plytelėmis (1 rūšis, slidumo klasė R10, dilumo klasė 4, spalva ir matmenys derinama su užsakovu). Dokumentai, pagrindžiantys nurodytų akmens masės plytelių technines charakteristikas bus reikalaujami.
PVC dangos (atsparumo klasė 34, bendras dangos storis ne mažiau kaip 2,5 mm, dėvimojo sluoksnio storis ne mažiau kaip 0,7 mm, atsparumas slydimui R10) įrengimas užklijuojant 12 cm dangos ant sienos, dangos juostų suvirinimo siūlių tvirtumas turi būti ne mažiau nei 600 N/50mm. Dokumentai, pagrindžiantys nurodytos PVC dangos technines charakteristikas bus reikalaujami.
Grindjuosčių (plastikinių) tvirtinimas.
Grindjuosčių (medžio masyvo) tvirtinimas.
Grindjuosčių(keraminių plytelių) tvirtinimas.
Grindjuosčių (akmens masės) tvirtinimas.
Parketo dangos remontas (nusidėvėjusių parketlenčių keitimas, šlifavimas, glaistymas, lakavimas 3 sluoksniais)
Parketo dangos remontas (šlifavimas, glaistymas, poliravimas, lakavimas 3 sluoksniais)
Sportinės PVC dangos (storis ne mažiau 9 mm, viršutinis dangos sluoksnis dengtas medžiaga, suteikiančia atsparumą purvui, atsparumo klasė T, danga apdirbta per visą storį bakteriocidine medžiaga, neleidžiančia daugintis bakterijoms ar grybeliams, vertikali deformacija: ≤3 Mm., smūgio absorbcija pagal EN sudaro 41 %, kamuolio atšokimas – ≥ 90 %, standartinės deformacijos testas – 3 mm, slydimo testas - 0.4 - 0.6, deformacijos kontrolės testas - 1%, trinties koeficientas 80 – 110) įrengimas.
Sportinės medinės grindų dangos (Tarkett Multiflex M arba analogo) įrengimas (reikalavimai dangai: 38 mm daugiasluoksnė sportinė sistema, kurią galima atnaujinti; Atitinka EN 14904; degumo klasė (EN 13501-1) Cfl-s1; Trinties koeficiantas (EN 13036-4) 106; Dilimo sluoksnio storis (EN 429)3,6 mm; Atsparumas smūgiams (EN 1517)-jokios degradacijos)
Sporto salės linijų braižymas
Laiptų turėklų demontavimas
Laiptų pakopų paruošimas, nuvalymas, lyginimas, formos atstatymas
Laiptų turėklų (nerūdijančio plieno AISI201 arba AISI430 markės, turėklų aukštis 1,2 m, vertikalus dalijimo bekliūtis tarpas ne didesnis kai 0,10 m) su mediniu (pušis) porankiu (40-50 mm diametro) įrengimas
Laiptų turėklų (nerūdijančio plieno AISI201 arba AISI430 markės, turėklų aukštis 1,2 m, vertikalus dalijimo bekliūtis tarpas ne didesnis kai 0,10 m) su nerūdijančio plieno porankiu (40-50 mm diametro) įrengimas
Teraco grindų restauravimas (lyginimas, šlifavimas, įtrūkimų ar skylių užtaisymas, poliravimas, impregnavimas)
Teraco (spalva: balta marmuro skalda ir šviesiai pilkas fonas) laiptų aikštelių įrengimas (laiptų aikštelė turi būti gaminama iš aukštos markės teraco betono ( C30/37 betonas), teraco sluoksnio storis 40 mm)
Naujų Teraco (spalva: balta marmuro skalda ir šviesiai pilkas fonas) laiptų antpakopių montavimas (antpakopės turi būti gaminamos iš aukštos markės teraco betono ( C30/37 betonas), antpakopės aukštis 40 mm)
Naujų Teraco (spalva: balta marmuro skalda ir šviesiai pilkas fonas) laiptų priešpakopių montavimas (priešpakopės turi būti gaminamos iš aukštos markės teraco betono ( C30/37 betonas), antpakopės aukštis 20 mm)
Laiptų priešpakopių dažymas (dažų atsparumo trynimui 1 klasė, dažai turi būti skirti viešosios paskirties pastatų patalpoms). Spalvą derinti su užsakovu. Dokumentai, pagrindžiantys nurodytas dažų technines charakteristikas bus reikalaujami.
Laiptų apdaila akmens masės plytelėmis (1 rūšis, slidumo klasė R10, dilumo klasė 4, spalva ir matmenys derinama su užsakovu). Dokumentai, pagrindžiantys nurodytų akmens masės plytelių technines charakteristikas bus reikalaujami.