## Sheet1
DARBŲ KIEKIŲ ŽINIARAŠTIS
Sudaryta pagal 2023.10 kainas
Statinių grupė AS2406 Mokymo paskirties pastato, Trakų g. 66A, Senieji Trakai, Trakų r. sav. kapitalinis remontas
Statinys 1 Mokymo paskirties pastato kapitalinis remontas
Žiniaraštis 2 Konstrukcijų dalis
Suma žiniaraščiui EUR
Sąm. | Darbo | Darbų ir išlaidų | Mato | Kiekis | Kaina | EUR
eil. | kodas | aprašymai | vnt |  | Vieneto kaina | Iš viso
| 1 | Pandusų įrengimo darbai
1 |  | II grupės grunto kasimas rankiniu būdu nesutvirtintose tranšėjose (iškasose) , kai kasimo gylis iki 1,0m k9=1.15 | 100m3 | 0.1178 | 1716.4233 | 202.1947
2 |  | Grunto transportavimas 6t autosavivarčiais 1km atstumu, pakraunant 0,25m3 kaušo talpos ekskavatoriumi , kai gruntas II grupės | 100m3 | 0.1178 | 512.3146 | 60.3507
3 |  | Iki 600 mm skersmens gręžinių pamatams gręžimas II grupės grunte | vnt. | 27 | 66.4327 | 1793.6829
4 |  | Gręžtinių pamatų betonavimas | m3 | 1.72 | 263.8373 | 453.8002
5 |  | Armatūros karkasai | t | 0.334 | 1880.5365 | 628.0992
6 |  | Gelžb. juostiniai pamatai, atraminės rūsio sienos iki 300mm pločio, įrengiant klojinius iš lentų k8=1.04,k9=1.15 | m3 | 11.78 | 190.2444 | 2241.079
7 |  | Armatūra 1.020000 | t | 0.905 | 1418.4804 | 1283.7248
8 |  | Betono mišiniai C30/37 | m3 | 8.22 | 147.932 | 1216.001
9 |  | Betono mišiniai C8/10 | m3 | 3.56 | 132.2653 | 470.8645
10 |  | Metalinių laiptų turėklų įrengimas k8=1.04 | 100m | 0.32 | 821.7632 | 262.9642
11 |  | Nerūdijančio plieno gaminiai | kg | 810 | 16.8809 | 13673.529
|  | Skyriuje 1 |  |  |  | 22286.2901
| 2 | Angų/sąramų įrengimas
1 |  | Angų pramušimas plytų konstrukcijose, kai angos mažos iki 400 mm k8=1.17 | m3 | 2.57 | 504.0734 | 1295.4686
2 |  | Plieninių sąramų, sijų iki 100 kg masės montavimas rankiniu būdu | t | 1.574 | 3991.5898 | 6282.7623
3 |  | Skylių užtaisymas betoninėse sienose ir pertvarose,kai skylės plotas iki 0.05 m2 | m3 | 2.57 | 2008.9786 | 5163.075
|  | Skyriuje 2 |  |  |  | 12741.306
| 3 | Angų užtaisymo darbai
1 |  | Sienų atskirų vietų mūrijimas ir angų užtaisymas silikatinėmis plytomis h=88 mm k8=1.12,k9=1.15 | m3 | 7.4 | 335.2028 | 2480.5007
2 |  | Pertvarų karkasų iš lenktų metalinių profilių montavimas , tvirtinant prie betoninių ir mūrinių konstrukcijų | 100m | 0.106 | 390.2616 | 41.3677
3 |  | Dviejų sluoksnių gipskartonio plokščių tvirtinimas prie pertvarų metalinių karkasų | 100m2 | 0.106 | 1683.3699 | 178.4372
4 |  | Pertvarų šiltinamosios izoliacijos įrengimas ( izoliacijos sluoksnio storis 150.00 mm) | 100m2 | 0.056 | 1198.8645 | 67.1364
|  | Skyriuje 3 |  |  |  | 2767.45
|  | žiniaraštyje 2 |  |  |  | 37795.0461
|  | Pridėtinės vertės mokestis 21.00% |  |  |  | 7936.9597
|  | Iš viso žiniaraštyje 2 |  |  |  | 45732.01
Sudarė:
(Pavardė)