## Sheet1
DARBŲ KIEKIŲ ŽINIARAŠTIS
Sudaryta pagal 2023.10 kainas
Statinių grupė AS2406 Mokymo paskirties pastato, Trakų g. 66A, Senieji Trakai, Trakų r. sav. kapitalinis remontas
Statinys 1 Mokymo paskirties pastato kapitalinis remontas
Žiniaraštis 3 Šildymas. Vėdinimas
Suma žiniaraščiui EUR
Sąm. | Darbo | Darbų ir išlaidų | Mato | Kiekis | Kaina | EUR
eil. | kodas | aprašymai | vnt |  | Vieneto kaina | Iš viso
| 1 | Šildymas
1 |  | Elektrinių rankšluosčių montavimas | vnt | 3 | 11.3436 | 34.0308
2 |  | Elektriniai rankšluosčių džiovintuvai EE 800 S (100W) | vnt | 2 | 117.8835 | 235.767
3 |  | Elektrinis radiatorius ADAX ECO010 KET, 330x714x97 mm (1000W) | vnt | 1 | 117.8835 | 117.8835
|  | Skyriuje 1 |  |  |  | 387.6813
| 2 | Vėdinimas
1 |  | Horizontalių 160 mm skersmens skylių gręžimas deimantiniais grąžtais pastatų išorinėse sienose ( skylės gylis 350.00 mm) | vnt. | 8 | 28.3743 | 226.9944
2 |  | Sieninių mini rekuperatorių montavimas pastatų išorinėse sienose | vnt. | 8 | 20.6863 | 165.4904
3 |  | Mini rekuparatorius 72/72 m3/h | vnt | 3 | 353.6505 | 1060.9515
4 |  | Mini rekuperatoriai iki 132 m3/h | vnt | 5 | 1591.424 | 7957.12
5 |  | Kanalinių ventiliatorių montavimas apvaliuose ortakiuose , kai ventiliatoriaus našumas iki 500 m3/val. | vnt. | 1 | 16.2094 | 16.2094
6 |  | Kanalinis ventiliatorius 371,0 m3/h | vnt | 1 | 188.6136 | 188.6136
7 |  | 900 mm ilgio apvalių triukšmo slopintuvų montavimas ortakiuose , kai slopintuvo vidaus skersmuo iki 200 mm | vnt. | 1 | 13.9174 | 13.9174
8 |  | Triukšmo slopintuvai TSL 200 | vnt | 1 | 94.3068 | 94.3068
9 |  | Vėdinimo sistemų ištraukimo arba pritekėjimo štampuotų grotelių montavimas , kai grotelių plotas iki 0,25 m2 | vnt. | 1 | 10.8261 | 10.8261
10 |  | Grotelės D200 | vnt | 1 | 14.9712 | 14.9712
11 |  | Vožtuvų, sklendžių, užkaišų montavimas apvaliuose ortakiuose , kai jungties skersmuo daugiau 160 mm iki 315 mm | vnt. | 1 | 7.9193 | 7.9193
12 |  | Atbulinis vožtuvas D200 | vnt | 1 | 12.9672 | 12.9672
13 |  | Vožtuvų, sklendžių, užkaišų montavimas apvaliuose ortakiuose , kai jungties skersmuo iki 160 mm | vnt. | 7 | 5.3015 | 37.1105
14 |  | Ugnies vožtuvas D125 | vnt | 1 | 88.4126 | 88.4126
15 |  | Oro sklendės reguliavimui D100 | vnt | 6 | 11.7884 | 70.7304
16 |  | Plieninių apvalių užlankinių ortakių tiesių dalių montavimas , kai ortakio skersmuo iki 160 mm | m | 20 | 5.6158 | 112.316
17 |  | Plieninių apvalių užlankinių ortakių tiesių dalių montavimas , kai ortakio skersmuo daugiau 160 mm iki 315 mm | m | 12 | 7.8833 | 94.5996
18 |  | Spiraliniai ortakiai OSL 100, L-3000 | m | 12 | 2.5109 | 30.1308
19 |  | Spiraliniai ortakiai OSL 125, L-3000 | m | 3 | 3.5365 | 10.6095
20 |  | Spiraliniai ortakiai OSL 160, L-3000 | m | 5 | 4.8945 | 24.4725
21 |  | Spiraliniai ortakiai OSL 200, L-3000 | m | 12 | 4.9865 | 59.838
22 |  | Plieninių apvalių atotraukų arba alkūnių su flanšais montavimas , kai atotraukos arba alkūnės skersmuo iki 160 mm | vnt. | 22 | 8.3231 | 183.1082
23 |  | Plieninių apvalių atotraukų arba alkūnių su flanšais montavimas , kai atotraukos arba alkūnės skersmuo daugiau 160 mm iki 315 mm | vnt. | 8 | 12.242 | 97.936
24 |  | Alkūnės D100 | vnt | 14 | 11.7884 | 165.0376
25 |  | Alkūnė D125 | vnt | 4 | 8.9827 | 35.9308
26 |  | Alkūnė D200 | vnt | 4 | 18.8614 | 75.4456
27 |  | Perėjimas D160/100 | vnt | 2 | 7.3677 | 14.7354
28 |  | Perėjimas D200/160 | vnt | 1 | 9.4543 | 9.4543
29 |  | Trišakis D160/100 | vnt | 1 | 16.5037 | 16.5037
30 |  | Trišakis D160/160 | vnt | 1 | 18.8614 | 18.8614
31 |  | Trišakis D200/100 | vnt | 1 | 19.4508 | 19.4508
32 |  | Trišakis D200/125 | vnt | 1 | 21.219 | 21.219
33 |  | Valymo dezinfekavimo liukas D200 | vnt | 1 | 12.9672 | 12.9672
34 |  | Skylių iškalimas mūrkalčiu, esant 1,5 plytos sienos storiui k8=1.17 | vnt | 10 | 14.7897 | 147.897
35 |  | Skylių užtaisymas tinkuotose pertvarose arba sienose, užtaisant iš abiejų pusių, paklojus vamzdžius | vnt | 10 | 9.8708 | 98.708
36 |  | Vėdinimo sistemų ištraukimo arba pritekėjimo štampuotų grotelių montavimas , kai grotelių plotas iki 0,25 m2 | vnt. | 8 | 24.8595 | 198.876
37 |  | Grotelės duryse | vnt | 8 | 9.4307 | 75.4456
38 |  | Ventiliacijos sistemos derinimas, kai sistemoje iki 5 oro tiekimo taškų | vnt. | 1 | 123.215 | 123.215
|  | Skyriuje 2 |  |  |  | 11613.33
|  | žiniaraštyje 3 |  |  |  | 12001.0113
|  | Pridėtinės vertės mokestis 21.00% |  |  |  | 2520.2124
|  | Iš viso žiniaraštyje 3 |  |  |  | 14521.2237
Sudarė:
(Pavardė)