## K1
Specifikacijos pavadinimas | Daugiatiksliai vienatūriai (daugiatiksliai vienatūriai krovininiai/maži furgonai) | Atitikimo reikalavimams informacija | Lentelės pildymo instrukcija:
Automobilio klasė* pagal Motorinių transporto priemonių ir jų priekabų kategorijų ir klasių pagal konstrukciją reikalavimus, patvirtintus Valstybinės kelių transporto inspekcijos prie Susisiekimo ministerijos viršininko 2008 m. gruodžio 2 d. įsakymu Nr. 2B-479 ir UAB „Autotyrimai“ klasifikatorių http://autotyrimai.lt/klasifikacija/ | N1 klasė / K1* |  |  | Nurodyti konkretų parametrą
Krovinių skyrius B - su lentynomis | B
Su lentynomis krovinių skyriuje
Pavarų dėžė | Automatinė
Varantys ratai | 2
Degalų tipas | Elektra
Varančiųjų tipas | Priekiniai
Bendrieji reikalavimai transporto priemonėms
Naujos, neeksplotuotos transporto priemonės | Privaloma
Transporto priemonės pateikiamos pagamintos 1 gamintojo (markės) | Privaloma
Transporto priemonės turi atitikti visus gamintojo nustatytus kokybės reikalavimus bei tarptautinius kokybės ir ekologinius reikalavimus. Transporto priemonė turi atitikti ES standartus | Privaloma
Garantija. Ne mažiau kaip 48 mėnesiai ir/arba ne mažiau kaip 100 000 km rida (garantija pasibaigia pasiekus vieną iš parametrų (mėn. arba km.) | Privaloma | 120 mėn./185 000 km.
Baterijos garantija ne mažiau kaip 96 mėnesiai ir/arba ne mažiau kaip 160 000 km (garantija pasibaigia pasiekus vieną iš parametrų (mėn. arba km.). Be kita ko, ir kad baterija išlaikys 70 proc. efektyvią įkrovimo talpą. | Turi būti | 96 mėn./160 000 km.
Tiekėjas, transporto priemonių garantijos galiojimo metu, turi suteikti galimybę garantinį aptarnavimą atlikti aptarnavimo centruose didžiuosiuose miestuose Vilnius, Kaunas, Klaipėda. Gali būti nurodomi ir kiti miestai pasirinktinai (Šiauliai, Panevėžys, Alytus, Utena) kuriuose Tiekėjas gali suteikti galimybę atlikti garantinį aptarnavimą. | (ne mažiau kaip 3 miestai)** | Vilnius, Kaunas, Klaipėda, Panevėžys, Šiauliai
Techninės transporto priemonių charakteristikos
Gamintojo deklaruojamas atstumas pilnai pakrauta baterija (pagal WLTP standartą) (ne mažiau kaip) | 245 km** | 330 km
Baterijų bendroji talpa (ne mažiau kaip) | 45 kWh | 50 kWh
Įkrovimas nuolatine srove (DC - greitas įkrovimas) su ne mažesne įkrovimo galia kaip | 100 kW | 100 kW
Įkrovimas kintama srove (AC - lėtas įkrovimas) su ne mažense įkrovimo galia kaip | 11 kW | 11 kw
Greito įkrovimo jungties tipas | CCS 2
Lėto įkrovimo jungties tipas | TYPE 2
Elektros energijos suvartojimas kwh/100 km ne daugiau kaip | 21 kwh/100 km | 19 kwh/100 km
Lėto įkrovimo kabelis ir krovimo jungtys (vienas kabelis įkrovimui nuo naminio kištukinio lizdo (ne mažiau kaip 2 kW) ir TYPE 2 vienas kabelis įkrovimui nuo viešųjų įkrovimo stotelių (ne mažiau kaip 11 kW, 3F). Kabelio ilgis ne mažiau 5 m. | SCHUKO, TYPE 2 (AC tinkle)
Baterijų šildymo funkcija | Privaloma
Baterijų aušinimo funkcija | Privaloma
Variklio galingumas (ne mažiau kaip) | 100 kW | 100 k2
Prošvaisos aukštis (ne mažiau kaip), mm | 150** | 160
Kėbulas
Kėbulo spalva | Pilka
Transporto priemonės pažeidžiamos durelių briaunos, plotas aplink rankenas, slenksčiai turi būti apklijuotos dažus saugančia plėvele, atitinkančia TS Priede nr. 2 nurodytus reikalavimus | Privaloma
Durų skaičius | Ne mažiau 4 (Krovinių skyriaus durys atsidaro į šoną (stumdomos)) | 4
Vietų skaičius (su vairuotojo vieta) | Ne mažiau 2 | 2
Galinių durų atidarymas (be langų): Dangtis (atidaromas į viršų) arba sąvarinės (dvejos) durys (atidaromos į šonus) | Privaloma | sąvarinės (dvejos) durys be langų (atidaromos į šonus)
Salonas ir bagažo skyrius
Salono sėdynių apdaila ir spalva | Tamsi spalva, kombinuota apdaila iš tvirto audeklo
Polimerinių kilimėlių komplektas | Turi būti
Krovininės dalies talpa (ne mažiau kaip) | 2,8 m3 | 3.3
Krovininės dalies ilgis grindų lygyje mm (ne mažiau kaip) | 1470 mm | 1817 mm
Vairas kairėje pusėje su vairo stiprintuvu | Turi būti
Reguliuojamo aukščio ir ilgio vairo kolonėlė | Turi būti
Konforto įranga
Nuotoliniu būdu valdomas centrinis durų užraktas (įskaitant visą bagažinę/krovininę dalį ir baterijos pakrovimo dangtelį) | Turi būti
Elektra valdomi ir šildomi išoriniai galinio vaizdo veidrodėliai | Turi būti
Sferiniai veidrodėliai | Turi būti
Elektra valdomi šoninių langų kėlikliai priekyje | Turi būti
Pirmyn atgal reguliuojama vairuotojo ir priekinio keleivio sėdynės | Turi būti
Vairuotojo sėdynė su aukščio reguliavimo funkcija (atskira rankenėle/mygtukas) | Turi būti
Elektrinis oro šildytuvas, veikia stovint neužvestu varikliu | Turi būti
Borto kompiuteris, skirtas važiavimo duomenų informacijos rodymui (kokį atstumą galima nuvažiuoti su esama baterijos talpa, nuvažiuotą kelionės ridą, lauko temperatūrą, degalų (elektros) sunaudojimą) | Turi būti
Adaptyvi pastovaus greičio palaikymo sistema | Turi būti
Gamyklinė audio aparatūra (garsiakalbių sistema), su integruota Bluetooth mobiliojo telefono laisvų rankų įranga (radijo) sistema | Turi būti
Akustinė automobilio statymo („parkavimo“) sistema, įspėjanti apie kliūtis gale - ne mažiau 4 vnt. kliūties indikatorių (arba gamyklinė galinio vaizdo kamera) | Turi būti | Galiniai parkavimo jutikliai
12V/300W lizdas (veikia be automobilio degimo) 1 priekyje ir 2 gale | Turi būti
2 USB-C jungtys priekyje (įskaitant ne gamyklines jungtis) | Turi būti
Ne mažiau trys važiavimo režimai (normal, eco, power) | Turi būti
Šviesos prietaisai
Salono ir bagažinės apšvietimas | Turi būti
Neišjungtų šviesų perspėjantysis signalas arba automatinis šviesų įjungimas/išjungimas | Turi būti | automatinis šviesų įjungimas/išjungimas
Pakaba, važiuoklė, ratai
Trijų rūšių M+S universalios padangos (žiemai/vasarai) su žymėjimu 3PMSF (Premium klasės reitingavimas pagal Tyrereviews.co.uk). Galimybė pasirinti konkrečią rūšį teikiant Užsakymą. | Privaloma | 215/65R16 Continental 98H AllSeasonContact 2
215/65R16 Continental 102V XL AllSeasonContact 2
215/65 R16 Bridgestone 102V XL TURANZA ALL SEASON 6
Plieniniai su gaubtais arba lengvo lydinio ratlankiai | Turi būti | plieniniai ratlankiai su gaubtais
Padangų sandarinimo rinkinys (replės, sandarinimo putos, kompresorius), raktas rato nuėmimui, pakėlėjas. | Privaloma
Saugumo įranga
Elektroninė stabilizavimo programa (ESP), stabdžių antiblokavimo sistema ABS, traukos kontrolės (ratų antipraslydimo) sistema | Turi būti
Ratų antipraslydimo funkcijos atjungimas | Turi būti
Vairuotojo ir keleivių saugos oro pagalvės | Turi būti
Saugos diržai | Turi būti
Apsaugos sitema (atitinkanti draudimo bendrovių keliamus reikalavimus) | Privaloma
Privalomi priedai
Avarinis ženklas | Privaloma
Gesintuvas (naujas ir/ar galiojantis ne mažiau kaip metus) | Privaloma
Šviesą atspindinti saugos liemenė | Privaloma
Pirmosios medicininės pagalbos priemonės: automobilių pristatymo metu turi būti nauja galiojanti ne mažiau kaip metus vaistinėlė | Privaloma
Specialioji įranga ir reikalavimai
Bagažinės (krovininės dalies) įrengimas, atitinkantis TS priedą Nr. 3 | Turi būti
Krovinių skyriaus vientisa nepermatoma skiriamoji sienelė | Turi būti
Kablys priekabai tempti ir el. jungtis (EURO 13 kontaktų) | Reikalavimas taikomas 21 vnt. transporto priemonėms
* nurodytas automobilių klasifikavimas skirtas tiekėjų informavimui. UAB „Autotyrimai“ klasifikatoriuje pateikta K1 automobilių klasė "maži furgonai"
** Pasiūlymų ekonominio naudingumo vertinimo kriterijus (SPS Priedas Nr. 7).