## Sheet1
Radiatoriai ir jų dalys
Eil. Nr. | Prekių pavadinimas | Mato vienetai | Kiekis | Kaina vnt be PVM | Suma viso be PVM | Suma viso su PVM | Prėkės pavadinimas, techninė specifikacija
1 | Plieninis radiatorius (higieninis): Pajungimas: šoninio Paviršius: lygus Tipas: 30 Matmenys: 605x505 mm (±5 mm) Spalva: balta Komplekte su pakabinimo laikikliais, nuorinimo ventiliu ir akle ½“. | vnt | 1 | 90 | 90 | 108.9 | Plieninis radiatorius“Kermi“ (higieninis) Pajungimas: šoninio Paviršius: lygus Tipas: 30 Matmenys: 605x505 mm Spalva: balta Komplekte su pakabinimo laikikliais, nuorinimo ventiliu ir akle ½“.
2 | Plieninis radiatorius (higieninis): Pajungimas: šoninio Paviršius: lygus Tipas: 30 Matmenys: 605x1405 mm (±5 mm) Spalva: balta Komplekte su pakabinimo laikikliais, nuorinimo ventiliu ir akle ½“. | vnt | 4 | 195 | 780 | 943.8 | Plieninis radiatorius „Kermi“ (higieninis) Pajungimas: šoninio Paviršius: lygus Tipas: 30 Matmenys: 605x1405 mm Spalva: balta Komplekte su pakabinimo laikikliais, nuorinimo ventiliu ir akle ½“.
3 | Plieninis radiatorius (higieninis): Pajungimas: šoninio Paviršius: lygus Tipas: 30 Matmenys: 605x805 mm (±5 mm) Spalva: balta Komplekte su pakabinimo laikikliais, nuorinimo ventiliu ir akle ½“. | vnt | 41 | 125 | 5125 | 6201.25 | Plieninis radiatorius „Kermi“ (higieninis) Pajungimas: šoninio Paviršius: lygus Tipas: 30 Matmenys: 605x805 mm Spalva: balta Komplekte su pakabinimo laikikliais, nuorinimo ventiliu ir akle ½“.
4 | Plieninis radiatorius (higieninis): Pajungimas: šoninio Paviršius: lygus Tipas: 30 Matmenys: 605x1005 mm (±5 mm) Spalva: balta Komplekte su pakabinimo laikikliais, nuorinimo ventiliu ir akle ½“. | vnt | 2 | 149 | 298 | 360.58 | Plieninis radiatorius „Kermi“ (higieninis) Pajungimas: šoninio Paviršius: lygus Tipas: 30 Matmenys: 605x1005 mm Spalva: balta Komplekte su pakabinimo laikikliais, nuorinimo ventiliu ir akle ½“.
5 | Plieninis radiatorius (higieninis): Pajungimas: šoninio Paviršius: lygus Tipas: 30 Matmenys: 605x1205 mm (±5 mm) Spalva: balta Komplekte su pakabinimo laikikliais, nuorinimo ventiliu ir akle ½“. | vnt | 9 | 172 | 1548 | 1873.08 | Plieninis radiatorius „Kermi“(higieninis) Pajungimas: šoninio Paviršius: lygus Tipas: 30 Matmenys: 605x1205 mm Spalva: balta Komplekte su pakabinimo laikikliais, nuorinimo ventiliu ir akle ½“.
6 | Plieninis radiatorius (higieninis): Pajungimas: šoninio Paviršius: lygus Tipas: 30 Matmenys: 605x1305 mm (±5 mm) Spalva: balta Komplekte su pakabinimo laikikliais, nuorinimo ventiliu ir akle ½“. | vnt | 19 | 183 | 3477 | 4207.17 | Plieninis radiatorius „Kermi“(higieninis): Pajungimas: šoninio Paviršius: lygus Tipas: 30 Matmenys: 605x1305 mm Spalva: balta Komplekte su pakabinimo laikikliais, nuorinimo ventiliu ir akle ½“.
7 | Plieninis radiatorius (higieninis): Pajungimas: šoninio Paviršius: lygus Tipas: 30 Matmenys: 605x1605 mm (±5 mm) Spalva: balta Komplekte su pakabinimo laikikliais, nuorinimo ventiliu ir akle ½“. | vnt | 2 | 220 | 440 | 532.4 | Plieninis radiatorius „Kermi“ (higieninis) Pajungimas: šoninio Paviršius: lygus Tipas: 30 Matmenys: 605x1605 mm Spalva: balta Komplekte su pakabinimo laikikliais, nuorinimo ventiliu ir akle ½“.
8 | Plieninis pastatomas konvektorius: Pajungimas: šoninio Matmenys: (plotis x aukštis x ilgis) 200x180x1600 mm (±5 mm) Spalva: balta Komplekte su pastatymo kojelėmis, nuorinimo ventiliu ir akle ½“. | vnt | 2 | 300 | 600 | 726 | Plieninis pastatomas konvektorius „Kermi“ Pajungimas: šoninio Matmenys: (plotis x aukštis x ilgis) 210x150x1600 mm Spalva: balta Komplekte su pastatymo kojelėmis, nuorinimo ventiliu ir akle ½“.
9 | Termostatinis reguliavimo ventilis: Diametras: 1/2“ Tipas: be išankstinio nustatymo, tiesus Naudojamas termostatinės galvutės pajungimui. | vnt | 5 | 7 | 35 | 42.35 | Termostatinis reguliavimo ventilis „Danfoss“ Diametras: 1/2“ Tipas: be išankstinio nustatymo, tiesus Naudojamas termostatinės galvutės pajungimui.
10 | Pajungimo antgalis su tarpine termostatiniam ventiliui: Diametras: v/iš ½“ . | vnt | 5 | 14 | 70 | 84.7 | Pajungimo antgalis su tarpine termostatiniam ventiliui Diametras: v/iš ½“ .
11 | Termostatinė galva (termostatiniam ventiliui): Reguliavimo ribos ne mažiau kaip iki +26°C Spalva: balta | vnt | 5 | 16.5 | 82.5 | 99.825 | Termostatinė galva (termostatiniam ventiliui) „Danfoss“ antivandalinė Reguliavimo ribos iki +26°C Spalva: balta
12 | Grįžtamo srauto uždarymo ventilis: Diametras: 1/2" Slėgis: max. 16 bar Tipas: tiesus. | vnt | 8 | 4.5 | 36 | 43.56 | Grįžtamo srauto uždarymo ventilis „Heimeier“ Diametras: 1/2" Slėgis: max. 16 bar Tipas: tiesus.
13 | Nuorinimo ventilis: Diametras: 1/2" Naudojamas prie špižinių radiatorių. | vnt | 10 | 5.3 | 53 | 64.13 | Nuorinimo ventilis „Caleffi“ Diametras: 1/2" Naudojamas prie špižinių radiatorių.
14 | Trieigis termostatinis srauto skirstymo ventilis: Diametras: 3/4“ Srauto kryptis: dešininė ar kairinė (pateikiama užsakymo metu). | vnt | 54 | 17.3 | 934.2 | 1130.382 | Trieigis termostatinis srauto skirstymo ventilis „Herz“ Diametras: 3/4“ Srauto kryptis: dešininė arba kairinė (pagal poreikį).
15 | Pajungimo antgalis termostatiniam trieigiui ventiliui: Diametras: 1“v - 3/4“ iš. | vnt | 162 | 3 | 486 | 588.06 | Pajungimo antgalis termostatiniam trieigiui ventiliui „Herz“ Diametras: 1“v - 3/4“ iš.
16 | Termostatinė galva (termostatiniam trieigiui ventiliui): Reguliavimo ribos ne mažiau kaip iki +26°C Spalva: balta | vnt | 54 | 4.8 | 259.2 | 313.632 | Termostatinė galva (termostatiniam trieigiui ventiliui) „Herz“ Reguliavimo ribos iki +26°C Spalva: balta
17 | Uždarymo ventilis: Diametras: 3/4“ Tipas: tiesus Prie radiatorių. | vnt | 57 | 5.5 | 313.5 | 379.335 | Uždarymo ventilis „Herz“ Diametras: 3/4“ Tipas: tiesus Prie radiatorių.
|  | Bendra pasiūlymo suma su PVM |  |  |  | 17699.154