## Gatvių E dalies pirkimas
APŠVIETIMO TINKLŲ SĄNAUDŲ KIEKIŲ ŽINIARAŠTIS
Objektai: Mokyklos g. Griškabūdžio mstl., apšvietimo tinklai; Lauko g., Gelgaudiškio mstl., apšvietimo tinklai; Kranto g., Kudirkos Naumiesčio m., apšvietimo tinklai.
Užsakovas: Šakių rajono savivaldybės administracija
Pirkimo pavadinimas: Apšvietimo tinklų Lauko g., Gelgaudiškyje, Mokyklos g., Griškabūdyje ir Kranto g. Kudirkos Naumiestyje darbų pirkimas
Viso be PVM | 48207.76 | Viso su PVM | 58331.3896
Techniniai darbo projektai E dalies pridedami.
Pavadinimas ir techninės charakteristikos |  | Žymuo projekte | Mato vnt. | Kiekis | Vieneto kaina Eur be PVM | Viso Eur be PVM
Mokyklos g., Griškabūdžio mstl.
Gatvės šviestuvas LED 50W, 4000K, IP66 |  | TS-2.1.3 | vnt. | 7 | 115 | 805
Gembė 0,5x0,5m su tvirtinimo detalėmis ant g/b atramos |  | TS-2.1.4 | vnt. | 7 | 31.6 | 221.2
0.23/0.4kV oro linijos kabelis Al-1x16+25 |  | TS-2.1.2 | m | 85 | 1.79 | 152.15
0.6/1kV izoliuotas laidas Al-1x16 lauko sąlygoms ore |  | TS-2.1.1 | m | 2 | 0.66 | 1.32
0.6/1kV izoliuotas laidas Al-1x2,5 lauko sąlygoms ore |  | TS-2.1.1 | m | 28 | 0.51 | 14.28
Atsišakojimo gnybtas SLIV |  |  | vnt. | 14 | 5.13 | 71.82
Atsišakojimo gnybtas |  |  | vnt. | 2 | 4.22 | 8.44
Traversa |  | Tk-2 | vnt. | 1 | 17.12 | 17.12
Apkaba |  | AP16-2,7 | vnt. | 1 | 4.16 | 4.16
Įžeminimo laidininkas |  | ŽL-3 | vnt. | 1 | 1.16 | 1.16
Įžeminimo laidininkas |  | Al 35mm2 | vnt. | 1 | 3.26 | 3.26
Laikantysis gnybtas |  |  | vnt. | 1 | 8.22 | 8.22
Jungiamasis įžeminimo gnybtas |  |  | vnt. | 1 | 5.5 | 5.5
Jungiamasis įžeminimo gnytas su gaubtu |  |  | vnt. | 1 | 6.14 | 6.14
Traversa |  | Tk-2 | vnt. | 2 | 17.12 | 34.24
Apkaba |  | AP16-2,7 | vnt. | 2 | 4.16 | 8.32
Įžeminimo laidininkas |  | ŽL-3 | vnt. | 2 | 1.16 | 2.32
Įžeminimo laidininkas |  | Al 35mm2 | vnt. | 2 | 3.26 | 6.52
Tempiamasis gnybtas |  |  | vnt. | 4 | 8 | 32
Jungiamasis gnybtas |  |  | vnt. | 6 | 5.5 | 33
Jungiamasis įžeminimo gnybtas |  |  | vnt. | 7 | 5.5 | 38.5
Užtraukiamasis nailoninis dirželis |  |  | vnt. | 4 | 2.79 | 11.16
2. Montavimo darbai
Šviestuvo montavimas ant gembės |  |  | vnt. | 7 | 20 | 140
Gembės montavimas ant g/b atramos |  |  | vnt. | 7 | 10 | 70
Gnybtų montavimas |  |  | vnt. | 20 | 2 | 40
Oro kabelinės linijos montavimas |  |  | m | 85 | 1.78 | 151.3
Kabelio iki 1kg/m montavimas ant g/b atramos |  |  | m | 30 | 3 | 90
Traversos montavimas |  |  | vnt. | 3 | 10 | 30
Apkabų montavimas |  |  | vnt. | 3 | 3.71 | 11.13
Įžeminimo laidininko montavimas |  |  | vnt. | 19 | 2.52 | 47.88
Gnybtų montavimas |  |  | vnt. | 5 | 3 | 15
Nailoninis dirželio montavimas |  |  | vnt. | 4 | 2 | 8
3. Demontavimo darbai
Šviestuvų demontavimas |  |  | vnt. | 3 | 5.31 | 15.93
Gembės demontaviams |  |  | vnt. | 3 | 5.7 | 17.1
Demontuotų įrenginių pristatytmas Griškabūdžio seniūnijai |  |  | t | 0.06 | 400 | 24
Viso
[5 empty] | Bendra vertė Eur be PVM |  | 2146.17
[5 empty] | PVM |  | 450.6957
[5 empty] | Bendra vertė Eur su PVM |  | 2596.8657
Lauko g. Gelgaudiškio m.
1.Gaminiai ir medžiagos
Karštai cinkuota apšvietimo atrama, montuojama į pamatą, h=8m virš žemės paviršiaus |  | TS-3.2.1 | vnt. | 16 | 140 | 2240
Pamatas 6-10m atramai, h=1,2m, komplekte su guma |  | TS-3.2.2 | kompl. | 16 | 55 | 880
Gatvės šviestuvas, LED 30W, 4980lm, 4000K, IP66 |  | TS-3.2.3 | vnt. | 16 | 134 | 2144
1kV kabelis Al-4x16 XLPE izoliacija |  | TS-3.2.4 | m | 714 | 1.46 | 1042.44
1kV kabelis Cu-3x1,5 PVC izoliacija |  | TS-3.2.5 | m | 120 | 0.82 | 98.4
Signalinė juosta |  | TS-3.2.6 | m | 382 | 0.11 | 42.02
Vamzdis PEØ50 skirtas kloti atviru būdu |  | TS-3.2.7 | m | 382 | 0.74 | 282.68
Vamzdis PEØ75 skirtas kloti uždaru būdu |  | TS-3.2.8 | m | 230 | 3.1 | 713
1kV galinė lauko mova Al-4x16 kabeliui |  | TS-3.2.9 | kompl. | 1 | 8.12 | 8.12
1kV galinė vidaus mova Al-4x16 kabeliui |  | TS-3.2.9 | kompl. | 31 | 2.2 | 68.2
Atsišakojimo gnybtų komplektas su 6A saugikliu |  | TS-3.2.10 | kompl. | 16 | 18.66 | 298.56
Cinkuotas įžeminimo strypas 20mm L=1,5m |  | TS-3.2.11 | vnt. | 64 | 4.22 | 270.08
Antgalis |  | TS-3.2.12 | vnt. | 16 | 1 | 16
Įkalimo galvutė |  | TS-3.2.13 | vnt. | 16 | 1 | 16
Kryžminė jungtis |  | TS-3.2.14 | vnt. | 16 | 1.77 | 28.32
Cinkuota plieninė juosta 30x4mm |  | TS-3.2.15 | m | 32 | 3.5 | 112
2. Demontavimo darbai
Šviestuvo tvirtinimo kronšteino demontavimas |  |  | vnt. | 2 | 5.31 | 10.62
Šviestuvo demontavimas |  |  | vnt. | 2 | 5.73 | 11.46
Oro linijos laidų 2A-25 nukabinimas nuo atramų |  |  | m | 138 | 0.16 | 22.08
Demontuotų elementų išvežimas |  |  | t | 1 | 20 | 20
3.Statybos montavimo darbai
Duobės apšvietimo pamatui kasimas/užpylimas mechanizuotai |  |  | m3 | 24 | 6.6 | 158.4
Pamato apšvietimo atramai montavimas |  |  | kompl. | 16 | 15.5 | 248
Apšvietimo atramos montavimas |  |  | vnt. | 16 | 30 | 480
Šviestuvo montavimas ant atramos |  |  | vnt. | 16 | 46 | 736
Tranšėjos kasimas/užpylimas 1-2 kab. rankiniu būdu |  |  | m | 113 | 8.63 | 975.19
Tranšėjos kasimas/užpylimas 1-2 kab. mechanizuotai |  |  | m | 265 | 1.2 | 318
Kabelio iki 1kg/m montavimas vamzdyje |  |  | m | 612 | 1.3 | 795.6
Kabelio iki 1kg/m montavimas atramoje (kabelio montavimas ir prijungimas esamoje g/b atramoje) |  |  | m(1kompl.) | 102 | 0.6 | 61.2
Kabelio Cu-3x1,5 montavimas atramoje |  |  | m | 120 | 0.9 | 108
Signalinės juostos paklojimas tranšėjoje |  |  | m | 382 | 0.2 | 76.4
Vamzdžio PEØ50 paklojimas tranšėjoje |  |  | m | 382 | 1.68 | 641.76
Vamzdžio PEØ75 paklojimas tranšėjoje uždaru būdu |  |  | m | 230 | 12 | 2760
1kV galinės lauko movos Al-4x16 kabeliui montavimas |  |  | kompl. | 1 | 16 | 16
1kV galinės vidaus movos Al-4x16 kabeliui montavimas |  |  | kompl. | 31 | 15 | 465
Atsišakojimo gnybtų komplekto montavimas |  |  | kompl. | 16 | 17 | 272
Įžeminimo įrenginio R≤10Ω montavimas |  |  | kompl. | 16 | 48 | 768
Prijungimas prie įžeminimo įrenginio |  |  | vnt. | 16 | 11 | 176
Įžeminimo įrenginio varžos matavimas |  |  | vnt. | 16 | 6 | 96
Kabelio izoliacijos varžos matavimas |  |  | vnt. | 16 | 3 | 48
4.Kitos išlaidos
Leidimas kasinėjimo darbams |  |  | vnt. | 1 | 200 | 200
Kitų organizacijų atstovų iškvietimas |  |  | eur. | 150 | 1 | 150
Geodezinis trasos nužymėjimas |  |  | vnt. | 47 | 3.2 | 150.4
Išpildomosios nuotraukos atlikimas |  |  | m | 612 | 0.5 | 306
|  |  |  | Bendra vertė, Eur be PVM |  |  | 18329.93
|  |  |  | PVM |  |  | 3849.2853
|  |  |  | Bendra vertė, Eur su PVM |  |  | 22179.2153
Kranto g. Kudirkos Naumiestis Šakių r.sav.
1. Gaminiai ir medžiagos
Karštai cinkuota apšvietimo atrama, montuojama į pamatą, h=6m virš žemės paviršiaus |  | TS-3.2.1 | vnt. | 8 | 116 | 928
Aliuminė anoduota apšvietimo atrama, montuojama į pamatą, h=6m virš žemės paviršiaus |  | TS-3.2.3 | vnt. | 8 | 304 | 2432
Pamatas 6-10m atramai, h=1,2m, komplekte su guma |  | TS-3.2.2 | kompl. | 8 | 48 | 384
Pamatas 6-10m dekoratyvinei atramai |  | TS-3.2.5 | Kompl. | 8 | 236 | 1888
Dekoratyvinė gembė aliuminei atramai |  | TS-3.2.4 | vnt | 8 | 143 | 1144
Gatvės šviestuvas, LED 23W, 3300lm, 4000K, IP66 |  | TS-3.2.6 | vnt. | 8 | 134 | 1072
Gatvės šviestuvas, LED 28W, 3200lm, 3500K, IP66 |  | TS-3.2.7 | vnt. | 8 | 287 | 2296
1kV kabelis Al-4x16 XLPE izoliacija |  | TS-3.2.8 | m | 831 | 1.46 | 1213.26
1kV kabelis Cu-3x1,5 PVC izoliacija |  | TS-3.2.9 | m | 120 | 0.82 | 98.4
Signalinė juosta |  | TS-3.2.10 | m | 297 | 0.11 | 32.67
Vamzdis PEØ75 skirtas kloti atviru būdu |  | TS-3.2.11 | m | 297 | 1.3 | 386.1
Vamzdis PEØ75 skirtas kloti uždaru būdu |  | TS-3.2.12 | m | 420 | 3.1 | 1302
1kV galinė vidaus mova Al-4x16 kabeliui |  | TS-3.2.13 | kompl. | 31 | 2.2 | 68.2
1kV galinė lauko mova Al-4x16 kabeliui |  | TS-3.2.13 | kompl. | 1 | 8.12 | 8.12
Atsišakojimo gnybtų komplektas su 6A saugikliu |  | TS-3.2.14 | kompl. | 16 | 18.66 | 298.56
Cinkuotas įžeminimo strypas 20mm L=1,5m |  | TS-3.2.15 | vnt. | 16 | 8.86 | 141.76
Antgalis |  | TS-3.2.16 | vnt. | 16 | 1 | 16
Įkalimo galvutė |  | TS-3.2.17 | vnt. | 16 | 1 | 16
Kryžminė jungtis |  | TS-3.2.18 | vnt. | 16 | 1.77 | 28.32
Cinkuota plieninė juosta 30x4mm |  | TS-3.2.19 | m | 32 | 3.5 | 112
2. Demontavimo darbai
Šviestuvo demontavimas |  |  | vnt. | 10 | 5.31 | 53.1
Apšvietimo laidų ant atramų demontavimas |  |  | m | 500 | 0.16 | 80
Demontuotų elementų išvežimas |  |  | t | 0.1 | 200 | 20
3.Statybos montavimo darbai
Duobės apšvietimo pamatui kasimas/užpylimas mechanizuotai |  |  | m3 | 24 | 6.6 | 158.4
Pamato apšvietimo atramai montavimas |  |  | kompl. | 16 | 15.5 | 248
Apšvietimo atramos montavimas |  |  | vnt. | 16 | 30 | 480
Šviestuvo montavimas ant atramos |  |  | vnt. | 16 | 47 | 752
Tranšėjos kasimas/užpylimas 1-2 kab. rankiniu būdu |  |  | m | 88 | 8.63 | 759.44
Tranšėjos kasimas/užpylimas 1-2 kab. mechanizuotai |  |  | m | 205 | 1.2 | 246
Kabelio iki 1kg/m montavimas vamzdyje |  |  | m | 717 | 1.3 | 932.1
Kabelio iki 1kg/m montavimas atramoje |  |  | m 1 kompl. | 114 | 0.6 | 68.4
Kabelio Cu-3x1,5 montavimas atramoje |  |  | m | 120 | 0.9 | 108
Signalinės juostos paklojimas tranšėjoje |  |  | m | 297 | 0.2 | 59.4
Vamzdžio PEØ75 paklojimas tranšėjoje |  |  | m | 297 | 1.68 | 498.96
Vamzdžio PEØ75 paklojimas tranšėjoje uždaru būdu |  |  | m | 420 | 16 | 6720
1kV galinės vidaus movos Al-4x16 kabeliui montavimas |  |  | kompl. | 32 | 15 | 480
1kV galinės lauko movos Al-4x16 kabeliui montavimas |  |  | kompl | 2 | 16 | 32
Atsišakojimo gnybtų komplekto montavimas |  |  | kompl. | 16 | 17 | 272
Įžeminimo įrenginio R≤10Ω montavimas |  |  | kompl. | 16 | 48 | 768
Prijungimas prie įžeminimo įrenginio |  |  | vnt. | 16 | 11 | 176
Įžeminimo įrenginio varžos matavimas |  |  | vnt. | 16 | 6 | 96
Kabelio izoliacijos varžos matavimas |  |  | vnt. | 17 | 3 | 51
4. Kitos išlaidos
Leidimas kasinėjimo darbams |  |  | vnt. | 1 | 200 | 200
Kitų organizacijų atstovų iškvietimas |  |  | eur | 150 | 1 | 150
Geodezinis trasos nužymėjimas |  |  | vnt. | 30 | 5 | 150
Išpildomosios nuotraukos atlikimas |  |  | m | 831 | 0.37 | 307.47
|  |  |  | Bendra vertė, Eur be PVM |  |  | 27731.66
|  |  |  | PVM |  |  | 5823.6486
|  |  |  | Bendra vertė, Eur su PVM |  |  | 33555.3086