## Specifikacija
2024 m. ______________ __ d.
Sutarties Nr.
1 priedas
STANDARD FLEX 300 TIPO „FLYVEFISKEN“ KLASĖS PATRULINIO LAIVO DOKINIO REMONTO TECHNINĖ SPECIFIKACIJA
Eil. Nr. | Laivo tipas | („FLYVEFISKEN“ klasės) 452 t vandens talpos, matmenys 54m x 9m x 2,6m, korpusas yra GRP sandwich (angl.) tipo (sustiprintas stiklo pluoštas/PVC putos/sustiprintas stiklo pluoštas)
| Laivo remonto rūšis | Dokinis remontas
1 | BENDROS PASLAUGOS | Mato vienetas | Kiekis | Papildomi duomenys
1.1 | Laivo nuvedimas nuo Klaipėdos uosto iki doko ir atgal. Su visais mokesčiais ir sąnaudomis. Suteikiant galimybę saugoti kranto infrastruktūrose kurą (iki 10 tonų), laivo valtį, gelbėjimosi plaustus (6 vnt.), laivo krano konteinerį. Iškrovimas/pakrovimas, Paslaugos teikėjo (toliau šioje specifikacijoje - Teikėjo) sąskaita. Jei laivo dokavimas bus atliekamas ne Klaipėdos uoste, Teikėjas savo lėšomis organizuoja laivo užėjimą ir išėjimą iš kito uosto, įskaitant locmano, vilkikų paslaugas, uosto mokesčius, kanalo ar tiltų pakėlimo ir nuleidimo mokesčius, bei kitas uoste taikomas rinkliavas. | kompl. | 1 | Jei dokiniai remonto darbai bus atliekami ne Lietuvoje.
1.2 | Laivo įvedimas į doką nuo krantinės. Du vilkikai su savo buksyravimo lynais. | val. | 1 | Narų naudojimas pagal poreikį.
1.3 | Laivo išvedimas iš doko ir pastatymas prie krantinės. Du vilkikai su savo buksyravimo lynais. | val. | 1 | Narų naudojimas pagal poreikį.
1.4 | Laivo dokavimas ir laikymas doke remonto atlikimui. | paros | 1 | Priedelis Nr.1
1.5 | Geriamo vandens tiekimas su šaldymo įrenginiu 30 litrų per dieną. | m³ | 1
1.6 | Gėlo vandens tiekimas viso doko metu, pastatant kūbinę talpą ant doko, arba ant laivo denio arba tiesioginis tiekimas iš kranto infrastuktūros. | m³ | 1
1.7 | Sudaromos sąlygos laivo remonto metu priduoti susikaupusias buitines atliekas, šalia laivo pastatant atliekų konteinerį, kuris tuštinamas prisipildžius iki 90% talpos. | m³ | 1
1.8 | Sudaromos sąlygos naudotis tualetais šalia doko ar biotualetais (užtikrinant biotualeto savalaikį išvalymą arba pakeitimą užkeliant biotualetą ant laivo denio arba pastatant šalia doko ant krantinės) ir prausyklomis (dušais su karštu vandeniu) šalia doko, laivo remonto doke metu, arba pastatant laikinus statinius šių reikmių tenkinimui. | kompl. | 1 | Dienos metu - 25 žmonių įgulai, po darbo valandų - budinčiajai paros tarnybai (2 žmonės).
1.9 | Laivo įžeminimas doke. | kompl. | 1
2. | ELEKTROS ENERGIJA
2.1 | Prijungimas, atjungimas. | kompl. | 1
2.2 | Elektros energijos tiekimas 440V, 60Hz, 250A, numatomos sąnaudos 600 KWh/parą. Prijungiant elektros energijos tiekimą, taip pat turi būti prijungiamas įžeminimas. Elektros energija tiekiama laivo įrenginiams ir laivo įgulos poreikiams patenkinti. Dokinio remonto darbams atlikti teikėjas turi užtikrinti atskirą energijos tiekimą arba nurodyti koks kiekis KWh elektros energijos nebus įskaičiuotas į faktiškai sunaudotą kiekį. | KWh | 1 | Teikėjas priduodant doką laivo pastatymui turi pateikti elektros tiekimo parametrus. Esant 50Hz, o ne 60 Hz įtampai - teikėjas atsako už galimų laivo elektros įrenginių gedimų remontą.
3 | PRIEŠGAISRINĖ SISTEMA DOKAVIMO METU
3.1 | Prijungimas, atjungimas. | kompl. | 1
3.2 | Priešgaisrinis budėjimas. Spaudimo palaikymas 24 valandas per parą magistralėje (6-8 bar slėgis). Priešgaisrinių žarnų ilgis turi būti toks, kad pasiektų bet kurią laivo vidinę patalpą. | paros | 1
REMONTO DARBAI
4. | LAIVO KORPUSO POVANDENINĖS DALIES PARUOŠIMAS DAŽYMUI, DAŽYMAS
4.1 | Povandeninės korpuso ir povandeninėje dalyje esančių laivo elementų dalies nuvalymas gėlu suslėgtu vandeniu su nuriebalinimo priedu (maksimalus slėgis parenkamas nuo 170 bar iki 300 bar, plaunama nepažeidžiant, nesugadinant stiklo pluošto struktūros) iškart po laivo pastatymo į doką. Valomo ploto nuplovimas švariu vandeniu po plovimo aukšto slėgio vandeniu. | m² | 1
4.2 | Povandeninės korpuso dalies ir elementų defektacija. Pavairavimo įrenginio tunelio, sonaro šachtos dangčio, centrinio ir šoninių kylių, įžeminimo plokštės, deidvudo išėjimų (vamzdžių) patikrinimas dėl įtrūkimų, plastiko atsisluoksniavimo, nepatikimo tvirtinimo. | m² | 1 | Reikalavimai defektacijos ir remonto atlikimui surašyti priedelyje Nr. 4.
4.3 | Pažeistų povandeninės korpuso dalies vietų ir kitų pastebėtų defektų remontas pagal defektacijos rezultatus. | m² | 1 | Reikalavimai remonto atlikimui surašyti priedelyje Nr. 4.
4.4 | Velenų linijų apsaugų nuėmimas/uždėjimas. | kompl. | 1
4.5 | Velenų linijų su apsaugomis (kronšteinų bei deidvudo vamzdžių) nuvalymas iki metalo. | kompl. | 1
4.6 | Velenų linijų apsaugų defektacija (kronšteinų bei deidvudo vamzdžių). | kompl. | 1
4.7 | Velenų linijų apsaugų remontas (kronšteinų bei deidvudo vamzdžių). | kompl. | 1
4.8 | Velenų linijų tvirtinimo elementų (braketų) defektacija. | kompl. | 1 | Užbortinė dalis.
4.9 | Velenų tvirtinimo elementų (braketų) remontas pagal defektacijos aktą. | kompl. | 1 | Užbortinė dalis.
4.10 | Įžeminimo plokštės nuvalymas iki metalo. | m² | 1
4.11 | Lago, echoloto jutiklių nuvalymas. | m² | 1 | Korpuso valymo aukštu slėgiu metu, lago ir echoloto jutikliai turi būti uždengti. Valymas rankiniu būdu, nepažeidžiant jutiklių.
4.12 | Įžeminimo plokštės defektacija. | m² | 1
4.13 | Įžeminimo plokštės remontas arba keitimas nauja, remiantis defektacijos aktu. | m² | 1
4.14 | Įžeminimo plokštės trūkstamų tvirtinimo elementų atstatymas. | kompl. | 1
4.15 | Echoloto užbortinės dalies defektacija. | vnt. | 1 | Užbortinė dalis, sandarumo patikrinimas.
4.16 | Echoloto užbortinės dalies remontas pagal defektacijos aktą. | vnt. | 1
4.17 | Užbortinių flanšų (špigatų) defektacija. Visų išorinių užbortinių flanšų (špigatų) patikrinimas dėl tarpų tarp flanšų ir plastiko. Užbortinių tvirtinimų patikrinimas dėl korozijos. Varžtų ir tvirtinimo elementų patikrinimas dėl laisvumo. | vnt. | 1
4.18 | Užbortinių flanšų (špigatų) remontas pagal atliktos defektacijos rezultatus. | vnt. | 1
4.19 | Užbortinių flanšų (špigatų) trūkstamų elementų atstatymas pagal atliktos defektacijos rezultatus. | vnt. | 1
4.20 | Visų kingstonų grotelių, įskaitant ir pavairavimo įrenginio groteles, demontavimas, defektacija, nuvalymas, paruošimas dažymui ir dažymas, sumontavimas priveržiant naujomis, savaime užsifiksuojančiomis veržlėmis (veržlės ir poveržlės turi būti iš nerūdyjančio plieno). | vnt. | 1 | Reikalavimai dažymo darbams pateikti priedelyje Nr. 2.
4.21 | Kingstonų ir pavairavimo įrenginio grotelių remontas arba keitimas naujomis pagal defektacijos rezultatus. | vnt. | 1
4.22 | Kingstonų dėžių išardymas ir išvalymas (neužteršiant dulkėmis laivo vidinių patalpų). | vnt. | 1
4.23 | Kingstoninių dėžių defektacija. | vnt. | 1
4.24 | Kingstoninių dėžių remontas pagal defektacijos rezultatus. | vnt. | 1
4.25 | Kingstoninių dėžių paruošimas dažymui ir dažymas. | vnt. | 1
4.26 | Kingstoninių dėžių surinkimas. | vnt. | 1
4.27 | Po povandeninės laivo korpuso dalies remonto, povandeninės dalies nuplovimas prieš gruntavimo ir dažymo darbus. | m² | 1
4.28 | Povandeninės laivo korpuso dalies paruošimas dažymui ir dažymas (įskaitant pavairavimo įrenginio tunelį). Antifoulingo spalva - juoda. | m² | 1 | Reikalavimai dažymo darbams pateikti priedelyje Nr. 2. Antifoulingo markė: AF SeaForce 60 black arba analogas.
5. | LAIVO CINKO PROTEKTORIAI
5.1 | Povandeninės laivo korpuso dalies cinko protektorių, tvirtinimo elementų ir jų tvirtinimo vietų defektacija. | vnt. | 1
5.2 | Cinko protektorių pakeitimas naujais pagal defektacijos aktą. Laive sumontuotų protektorių tipai ir kiekiai: Bera 35 - 12 vnt., Bera 55 - 6 vnt., Bera 155 - 4vnt., Jastram - 8 vnt., Z - 4vnt., Bera 10B - 4 vnt. Protektorių sumontavimas priveržiant savaime užsifiksuojančiomis nerudyjančio plieno veržlėmis. | vnt. | 1
5.3 | Povandeninės laivo korpuso dalies cinko protektorių, tvirtinimo elementų ir jų tvirtinimo vietų remontas pagal defektacijos aktą. | kompl. | 1
6. | LAIVO VIRŠVANDENINĖS KORPUSO DALIES REMONTAS, PARUOŠIMAS DAŽYMUI, DAŽYMAS
6.1 | Laivo viršvandeninės korpuso dalies ir antstato defektacija. Išorinio korpuso, labiausiai apkrautų laivo korpuso plotų aplink antstatus, denius ir bortus patikrinimas. | m² | 1 | Reikalavimai defektacijos ir remonto atlikimui surašyti priedelyje Nr. 4.
6.2 | Pažeistų vietų ir kitų pastebėtų defektų remontas pagal defektacijos rezultatus. | m² | 1 | Reikalavimai remonto atlikimui surašyti priedėlyje Nr. 4
6.3 | Pažeistų vietų remontas keičiant pžeistas korpuso vietas nauju ugniai atspariu stiklo pluoštu sustiprintu plastiku (GRP) | m² | 1
6.4 | Pažeistų giluminių vietų remontas keičiant visą pažeistą plotą nauja, specialiai kariniams laivams pritaikyta, ugniai atsparia jūrine kempine. | m²
6.5 | Dujų išmetimo angų tvirtinimo defektacija, patikrinimas dėl korozijos, sandarumo, trūkstamų varžtų ir tvirtinimo elementų atstatymas, laisvumo pašalinimas. | kompl. | 1
6.6 | Laivo išorinių denių (juto, bako, tiltelio) paruošimas dažymui, dažymas neslystančia danga. Spalva - RAL 7021 (neblizganti). | m² | 1 | Reikalavimai dažymo darbams pateikti priedelyje Nr. 3.
6.7 | Viršvandeninės laivo korpuso dalies, aliumininio stiebo ir jų sudedamųjų dalių paruošimas dažymui, dažymas. Spalva - RAL 7001. | m² | 1 | Reikalavimai dažymo darbams pateikti priedelyje Nr. 3.
6.8 | Aliuminių konteinerių liukų paruošimas dažymui, dažymas neslystančia danga. Spalva - RAL 7021. | m² | 1 | Reikalavimai dažymo darbams pateikti priedelyje Nr. 3.
6.9 | Laivo vidinių patalpų korpuso defektacija mašinų skyriuje. | m² | 1
6.10 | Laivo vidinių patalpų korpuso remontas mašinų skyriuje prireikus demontuojant trukdančius elementus ar įrenginius, po darbų atlikimo viską sumontavus priduoti darbus Užsakovo atstovui. | m² | 1
7. | LAIVO VENTILIACIJA
7.1 | Laivo įtraukiamosios, ištraukiamosios ir recirkuliacinės ventiliacijos sistemos valymas. Panaudojant pneumatinę daugiafunkcinę suspausto oro mašiną, skirtą valyti tirpikliais ir pašalinti birų purvą iš ventiliacijos sistemų (šis metodas pateiktas kaip referencinis, faktinis įgyvendinimas gali būti alternatyvus, tačiau optimaliausias šiai užduočiai atlikti). | kompl. | 1 | Sistemos ilgis apie 200 m. Vamzdžių skersmuo: 90 mm. ir 135 mm.
8. | LAIVO VAIRAI IR TRIMPLANAI
8.1 | Vairo plunksnos demontavimas ir sumontavimas (kartu su baleriu). | kompl. | 1
8.2 | Vairo plunksnos, nuvalymas iki metalo, defektacija. Sandarumo patikrinimas, bandymo slėgis 0.4 bar | kompl. | 1 | Metalas turi būti paruoštas iki ST3 klaės standarto.
8.3 | Vairo plunksnos remontas pagal defektacijos rezultataus, sandarumo atstatymas. Po remonto apipresavimas suspaustu oru, bandymo slėgis 0,4 bar. | kompl. | 1
8.4 | Vairo plunksnos vidinių paviršių padengimas TECTYL konservantu arba analogu. | kompl. | 1
8.5 | Vairo balerio, guolių, įvorių ir rumpelių matavimai, defektacija. Matavimų rezultatų pateikimas Užsakovui. | kompl. | 1
8.6 | Vairo balerių remontas pagal defektacijos aktą ir atliktų matavimų rezultatus. | kompl. | 1
8.7 | Vairo rumpelių remontas pagal defektacijos aktą ir atliktų matavimų rezultatus. | kompl. | 1
8.8 | Vairo įvorių, guolių pakeitimas naujomis pagal defektacijos aktą ir atliktų matavimų rezultatus. | kompl. | 1
8.9 | Balerio sriegių ir pleištaviečių, fiksavimo pleišto, pleištavietės rumpelyje, balerio fiksavimo veržlės ir poveržlės defektacija. | kompl. | 1
8.10 | Balerio sriegių ir pleištaviečių, fiksavimo pleištų, pleištaviečių rumpelyje remontas pagal defektacijos rezultatus. | kompl. | 1
8.11 | Balerio fiksavimo veržlių ir poveržlių pakeitimas naujomis. (veržlės ir poveržlės iš nerūdyjančio plieno) | kompl. | 1
8.12 | Vairo riebokšlinio kamšalo prispaudimo įvorės nuvalymas ir defektacija, riebokšlinio kamšalo pakeitimas nauju. | kompl. | 1
8.13 | Vairo riebokšlinio kamšalo prispaudimo įvorės remontas pagal defektacijos rezultatus. | kompl. | 1
8.14 | Vairo mechanizmo surinkimas, pastatymas į nulinę padėtį, riebokšlinio kamšalo prispaudimo įvorės sumontavimas su savaime užsifiksuojančiomis veržlėmis. | kompl. | 1
8.15 | Vairo nulinės, tarpinių padėčių ir maksimalių kampų (į kairę ir dešinę) sureguliavimas. | kompl. | 1
8.16 | Vairo mechanizmo tepimo vamzdelių defektacija. | kompl. | 1
8.17 | Vairo mechanizmo defektinių tepimo vamzdelių pakeitimas naujais. | vnt. | 1
8.18 | Vairo tepimo žarnų defaktacija. | kompl. | 1
8.19 | Vairo tepimo žarnų pakeitimas naujomis pagal defektacijos rezultatus. | vnt. | 1
8.20 | Vairo mechanizmų tepimo taškų tepimo įrenginio sureguliavimas. | kompl. | 1
8.21 | Trimplanų demontavimas ir sumontavimas. | kompl. | 1
8.22 | Trimplanų nuvalymas aukštu slėgiu ir defektacija. | kompl. | 1
8.23 | Trimplanų nuvalymas iki metalo. | kompl. | 1
8.24 | Trimplanų remontas pagal defektacijos aktą. | kompl. | 1
8.25 | Trimplanų hidraulinių cilindrų tvirtinimų laivo korpuse (įvorių) defektacija išorėje ir laivo viduje. | kompl. | 1
8.26 | Trimplanų hidraulinių cilindrų tvirtinimų laivo korpuse (įvorių) remontas arba pakeitimas naujomis pagal defektacijos rezultatus. | kompl. | 1
8.27 | Trimplanų cilindrų su štokais ir jų hidraulinės sistemos defektacija. | kompl. | 1
8.28 | Trimplanų cilndrų su štokais ir jų hidraulinės sistemos remontas pagal defektacijos rezultatus. | kompl. | 1
8.29 | Vairų ir trimplanų valdymo sistemos suderinimas ir išbandymas su laivo kontrolės ir valdymo sistema Lyngsø. | kompl. | 1
8.30 | Riebokšlinių kamšalų prispaudimo įvorės įvaržos sureguliavimas po jūros bandymų atlikimo. | kompl. | 1
9. | KURO TANKAI (PRIEDELIS NR.6)
9.1 | Kuro tanko išvalymas, defektacija. | m² | 1
9.2 | Kuro tanko remontas pagal defektacijos aktą. Tanko vidiniame korpuse atsiradusiu pūslių pašalinimas. | m² | 1 | Priedelis Nr.6.
9.3 | Kuro tanko išvalymas po remonto darbų atlikimo, pridavimas Užsakovo atstovui. | m² | 1 | Priedelis Nr.6.
9.4 | Kuro tanko lygio daviklio ir jo sistemos elementų defektacija. | kompl. | 1 | Davikliai ir jų sistemos elementai. Priedelis Nr.6. Daviklių modelis: Danfos Marine Systems Tank Contents transmitter MAS 2600.
9.5 | Netinkamų naudoti kuro tanko lygio daviklio ir jo sistemos elementų pakeitimas naujais pagal defektacijos aktą. | kompl. | 1
9.6 | Kuro tanko lygio daviklio ir jo sistemos elementų remontas pagal defektacijos aktą. | kompl. | 1
9.7 | Pakeisto ar suremontuoto kuro tanko lygio daviklio suderinimas su laivo kontrolės ir valdymo sistema Lyngsø. | vnt. | 1
9.8 | Kuro tanko angos vidinio ir išorinio dangčio tarpiniės pakeitimas nauja (gumos storis 5-8 mm, atspari naftos produktų poveikiui) pateikiant sertifikatą užsakovui. | vnt. | 1
9.9 | Kuro tanko angos dangčio veržlių su poveržlėmis pakeitimas naujomis (veržlės ir poveržlės iš nerūdyjančio plieno). | kompl. | 1 | kompl. Sudaro: 1vnt. - veržlė, 1 vnt. - poveržlė.
9.10 | Kuro tanko angos dangčio tvirtinimo smeigių defektacija. | vnt. | 1
9.11 | Kuro tanko angos dangčio tvirtinimo smeigių remontas. | vnt. | 1
9.12 | Kuro tanko angos dangčio tvirtinimo smeigių pakeitimas naujomis. | vnt. | 1
9.13 | Kuro tanko angos metalinės tarpinės nuėmimas / uždėjimas, seno hermetiko pašalinimas ir pakeitimas nauju (atspariu naftos produktams). | vnt. | 1
10. | GĖLO VANDENS TANKAI
10.1 | Gėlo vandens tanko išvalymas, defektacija. | m² | 1 | Tūris - 2 x 6 m³, 1 x 10 m³
10.2 | Gėlo vandens tanko remontas pagal defektacijos aktą. Tanko vidiniame korpuse atsiradusių pūslių pašalinimas. | m² | 1
10.3 | Gėlo vandens paėmimo vamzdžių, defektacija. | m | 1 | Vandens paėmimo vamzdžių pagaminimo medžiaga - nerūdijantis plienas. Diametras - 280 mm.
10.4 | Gėlo vandens paėmimo vamzdžių remontas pagal defektacijos aktą. Neremontuotinų vamzdžių pakeitimas naujais. | m | 1
10.5 | Gėlo vandens sistemos atbulinio vožtuvo pakeitimas nauju. | vnt. | 1 | Atbulinio vožtuvo skersmuo 42 mm.
10.6 | Gėlo vandens tanko lygio daviklio ir jo sistemos elementų defektacija. | kompl. | 1
10.7 | Netinkamų naudoti gėlo vandens tanko lygio daviklio ir jo sistemos elementų keitimas naujais. | kompl. | 1 | Daviklių modelis: Danfos Marine Systems Tank Contents transmitter MAS 2600
10.8 | Pakeisto gėlo vandens tanko daviklio suderinimas su laivo kontrolės ir valdymo sistema Lyngsø. | kompl. | 1
10.9 | Vidinio ir išorinio dangčio tarpinės pakeitimas nauja (gumos storis 5-8 mm, tinkama sąlyčiui su geriamu vandeniu, pagal galiojančias ES higienos normas, guma turi užtikrinti atitikimą Lietuvos higienos normai HN 24:2003 „Geriamojo vandens saugos ir kokybės reikalavimai“ arba atitikimą lygiavertei normai). | vnt. | 1
10.10 | Gėlo vandens tanko angos dangčio tvirtinimo veržlių su poveržlėmis pakeitimas naujomis (veržlės ir poveržlės iš nerūdyjančio plieno). | kompl. | 1 | kompl. Sudaro: 1vnt. - veržlė, 1 vnt. - poveržlė.
10.11 | Gėlo vandens tanko vidinio ir išorinio dangčio tvirtinimo smeigių defektacija. | vnt. | 1
10.12 | Gėlo vandens tanko vidinio ir išorinio dangčio tvirtinimo smeigių remontas pagal defektacijos aktą. | vnt. | 1
10.13 | Gėlo vandens tanko vidinio ir išorinio dangčio tvirtinimo smeigių pakeitimas naujomis pagal defektacijos aktą. | vnt. | 1
10.14 | Gėlo vandens tanko angos metalinės tarpinės nuėmimas / uždėjimas, seno hermetiko pašalinimas ir pakeitimas nauju (tinkamu naudoti su maisto produktais, sertifikato pateikimas). | kompl. | 1
10.15 | Vandens tanko pakartotinas išvalymas po remonto darbų atlikimo, paruošimas dažymui, dažymas higienos reikalavimus atitinkančiais dažais, pridavimas Užsakovo atstovui. | kompl. | 1
10.16 | Vandens tankų dezinfekavimas, gėlo vandens mėginio paėmimas po dezinfekavimo, laboratorinio bakteriologinio ir cheminio tyrimo atlikimas, sertifikato pateikimas Užsakovo atstovui. Vanduo turi atitikti higienos normų reikalavimus geriamąjam vandeniui. Rezultatai turi atitikti Lietuvos higienos normą HN 24:2003 „Geriamojo vandens saugos ir kokybės reikalavimai“ arba atitikti lygiavertę normą. | vnt. | 1
11. | FEKALINIAI TANKAI
11.1 | Fekalinio tanko išvalymas, defektacija. | m² | 1 | Tūris - 2 x 6 m³
11.2 | Fekalinio tanko remontas pagal defektacijos rezultatus. | m² | 1
11.3 | Fekalinio tanko angos išorinio dangčio tarpinės pakeitimas nauja (gumos storis 5-8 mm). | vnt. | 1
11.4 | Fekalinio tanko angos dangčio tvirtinimo smeigės defektacija. | vnt. | 1
11.5 | Fekalinio tanko angos dangčio tvirtinimo smeigės remontas pagal defektacijos aktą. | vnt. | 1
11.6 | Fekalinio tanko angos dangčio tvirtinimo smeigės pakeitimas nauja pagal defektacijos aktą. | vnt. | 1
11.7 | Fekalinio tanko angos dangčio tvirtinimo veržlės ir poveržlės keitimas naujomis. | kompl. | 1 | kompl. Sudaro: 1vnt. - veržlė, 1 vnt. - poveržlė.
11.8 | Fekalinio tanko angos metalinės tarpinės nuėmimas / uždėjimas, seno hermetiko pašalinimas ir pakeitimas nauju. | vnt. | 1
11.9 | Vamzdžių, einančių per tanko pertvaras, defektacija. | m | 1 | Vamzdžių pagaminimo medžiaga - nerūdijantis plienas. Diametras - 40-60 mm. Maksimalus bendras vamzdžių ilgis - 17 m.
11.10 | Vamzdžių, einančius per tankų pertvaras, remontas pagal defektacijos rezultatus. Neremontuotinų vamzdžių pakeitimas naujais. | m. | 1
11.11 | Fekalinio tanko lygio daviklio ir jos sistemos elementų defektacija. | kompl. | 1 | Daviklų serijos numeis - 9111, tipas - S19ODA/F93
11.12 | Netinkamų naudoti fekalinio tanko lygio daviklio ir jo sistemos elementų keitimas naujais pagal defektacijos rezultatus. | kompl. | 1
11.13 | Pakeisto fekalinio tanko lygio daviklio ir jo sistemos elementų suderinimas su laivo kontrolės ir valdymo sistema Lyngsø. | vnt. | 1
11.14 | Fekalinio tanko pakartotinas išvalymas po remonto darbų atlikimo, paruošimas dažymui, gruntavimas, dažymas, pridavimas Užsakovo atstovui. | vnt. | 1 | Gruntas - Jotamastic 90 AL. Dažai - Jotamastic red.
11.15 | Fekalinės sistemos vakuminio vamzdyno remontas. Seno vamzdyno atšakos demontavimas (nupjovimas). Naujos atšakos uždėjimas (užlydimas). | m | 1 | Vamzdyno keičiamos atšakos bus nurodytos užsakovo.Vamzdžio diametras - 50-115 mm., vamzdžio medžiaga - plastikas/metalas (metalas nurodomas užsakovo).
12. | BALASTINIAI TANKAI
12.1 | Balastinio tanko išvalymas, defektacija. Bendras tūris - 34 m³ | m² | 1 | 2 x 12 m3 1 x 10 m3
12.2 | Balastinio tanko vidinio korpuso remontas pagal defektacijos rezultatus. Tankų vidiniame korpuse atsiradūsių pūslių pašalinimas. | m² | 1
12.3 | Balastinio tanko 4HY vamzdyno defektacija | m | 1 | Nerūdyjančio plieno vamzdis, vamzdžio skersmuo 115mm
12.4 | Balastinio tanko 4HY vamzdyno remontas pagal defektacijos aktą | m | 1 | Nerūdyjančio plieno vamzdis, vamzdžio skersmuo 115mm
12.5 | Balastiniotanko lygio daviklio ir jo sistemos elementų defektacija. | kompl. | 1 | Daviklių serija - 2600 SERIES, tipas - EExiaIICT5, pavadinimas - MAS.
12.6 | Balastinio tanko lygio daviklio ir jo sistemos elementų keitimas naujais pagal defektacijos rezultatus. | kompl. | 1 | Balastinio vandens tanke yra 1 lygio daviklis.
12.7 | Pakeisto vandens tanko daviklio ir jo sistemos elementų suderinimas su laivo kontrolės ir valdymo sistema Lyngsø. | kompl. | 1 | Balastinio vandens tanke yra 1 lygio daviklis.
12.8 | Užbortinio vandens užpylimo vožtuvo demontavimas, išardymas, išvalymas, defektacija. | vnt. | 1 | Tipas - BHA 0 MK 2, serija - 150
12.9 | Užbortinio vandens užpylimo vožtuvo remontas pagal defektacijos rezultatus. | vnt. | 1
12.10 | Užbortinio vandens užpylimo vožtuvo pakeitimas nauju pagal defektacijos rezultatus. | vnt. | 1
12.11 | Užbortinio vandens užpylimo vožtuvo surinkimas, sumontavimas. | vnt. | 1
12.12 | Užbortinio vandens išpumpavimo vamzdžių defektacija. | m | 1 | Vamzdžių pagaminimo medžiaga - nerūdijantis plienas. Diametras - 40-60 mm.
12.13 | Užbortinio vandens išpumpavimo vamzdžių remontas pagal defektacijos rezultatus. Neremontuotinų vamzdžių pakeitimas naujais. | m | 1 | Vamzdžių pagaminimo medžiaga - nerūdijantis plienas. Diametras - 40-60 mm.
12.14 | Užbortinio vandens išpumpavimo vamzdžių pakeitimas naujais. | m | 1 | Vamzdžių pagaminimo medžiaga - nerūdijantis plienas. Diametras - 40-60 mm.
12.15 | Užbortinio vandens vamzdžių, einančių per tankų pertvaras defektacija. | vnt. | 1
12.16 | Užbortinio vandens vamzdžių, einančių per tankų pertvaras remontas arba pakeitimas naujais pagal defektacijos rezultatus. | vnt. | 1
12.17 | Užbortinio vandens vamzdžių flanšų defektacija. | vnt. | 1
12.18 | Užbortinio vandens vamzdžių flanšų remontas arba pakeitimas naujais pagal defektacijos rezultatus. | vnt. | 1
12.19 | Balastinio tanko išvalymas po remonto darbų ir paruošimas dažymui, gruntavimas, dažymas. | m² | 1
12.20 | Balastinio tanko angos išorinio dangčio tarpinės pakeitimas nauja (gumos storis 5-8 mm). | kompl. | 1
12.21 | Balastinio tanko angos dangčio tvirtinimo smeigės defektacija. | kompl. | 1
12.22 | Balastinio tanko angos dangčio tvirtinimo smeigės remontas pagal defektacijos aktą. | vnt. | 1
12.23 | Balastinio tanko angos dangčio tvirtinimo smeigės pakeitimas nauja pagal defektacijos aktą. | vnt. | 1
12.24 | Balastinio tanko angos dangčio tvirtinimo veržlės ir poveržlės keitimas naujomis. | kompl. | 1
12.25 | Balastinio tanko angos metalinės tarpinės nuėmimas / uždėjimas, seno hermetiko pašalinimas ir pakeitimas nauju. | vnt. | 1
12.26 | Balastinio tanko išilginis perskyrimas į dvi dalis. | vnt. | 1
12.27 | Perskirtame balastiniame tanke užpilimo vamzdyno nuo laivo priešgaisrinės sistemos ir užpilimo vožtuvo sumontavimas. | kompl. | 1 | Vamzdžių pagaminimo medžiaga - nerūdijantis plienas. Diametras - 40-60 mm.
12.28 | Iš perskirto balastinio tanko vandens išpumpavimo vamzdyno ir išpumpvaimo vožtuvo iki laivo vandens išpumpavimo ežektoriaus sumontavimas. | m | 1 | Vamzdžių pagaminimo medžiaga - nerūdijantis plienas. Diametras - 40-60 mm.
13. | LIJALŲ TANKAI
13.1 | Lijalų tanko išvalymas, defektacija. | m² | 1 | Bendras tūris - 3 m³
13.2 | Lijalų tanko remontas pagal defektacijos rezultatus. | m² | 1
13.3 | Lijalų tanko lygio daviklio ir jo sistemos elementų defektacija. | kompl. | 1 | daviklių serija - 2600 SERIES, tipas - EExiaIICT5, pavadinimas - MAS
13.4 | Lijalų tanko lygio daviklio ir jo sistemos elementų remontas pagal defektacijos rezultatus. | kompl. | 1
13.5 | Lijalų tanko lygio daviklio ir jo sistemos elementų keitimas naujais pagal defektacijos rezultatus. | kompl. | 1
13.6 | Lijalų tanko lygio daviklio ir jo sistemos elementų suderinimas su laivo stebėjimo ir kontrolės sistema Lyngsø. | vnt. | 1
13.7 | Lijalų tanko angos vidinio ir išorinio dangčio tarpiniės pakeitimas nauja (gumos storis 5-8 mm, atspari naftos produktų poveikiui) pateikiant sertifikatą užsakovui. | vnt. | 1
13.8 | Lijalų tanko angos dangčio veržlių su poveržlėmis pakeitimas naujomis (veržlės ir poveržlės iš nerūdyjančio plieno). | kompl. | 1 | kompl. sudaro: 1vnt. - veržlė, 1 vnt. - poveržlė.
13.9 | Lijalų tanko angos dangčio tvirtinimo smeigių defektacija. | vnt. | 1
13.10 | Lijalų tanko angos dangčio tvirtinimo smeigių remontas. | vnt. | 1
13.11 | Lijalų tanko angos dangčio tvirtinimo smeigių pakeitimas naujomis. | vnt. | 1
13.12 | Lijalų tanko angos metalinės tarpinės nuėmimas / uždėjimas, seno hermetiko pašalinimas ir pakeitimas nauju (atspariu naftos produktams). | vnt. | 1
13.13 | Lijalų tanko paruošimas dažymui, dažymas, pridavimas Užsakovo atstovui. Gruntas ir dažai turi būti atsparūs naftos produktams. | kompl. | 1
14. | REGULIUOJAMO ŽINGSNIO SRAIGTAI
14.1 | Sraigto menčių ir stebulės demontavimas. | kompl. | 1
14.2 | Sraigto menčių ir stebulės valymas, poliravimas. | kompl. | 1
14.3 | Sraigto menčių ir stebulės korpuso defektacija. Defektacija atliekama spalvotos defektoskopijos būdu. | kompl. | 1 | Esant skirtingiems menčių svoriamas bus reikalinga atlikti stebulės balansavimo darbus.
14.4 | Sraigto menčių ir stebulės korpuso remontas pagal defektacijos aktą. | kompl. | 1 | Reikalavimai sraigto remonto darbams atlikti pateikti priedelyje Nr.8.
14.5 | Sraigto menčių ir stebulės pilnas išardymas, visų sudedamųjų dalių apmatavimas ir defektacija, pateikiant visų stebulės apmatuotų elementų brėžinius su gautais duomenimis po apmatavimo. | kompl. | 1
14.6 | Sraigto menčių ir stebulės defektinių dalių remontas arba pakeitimas naujomis pagal defektacijos rezultatus (remonto darbai turi būti atliekami vadovaujantis gamintojo Stone Vickers Limited instrukcijomis). Sraigtų balansavimas. | kompl. | 1 | Visi guminiai sandarikliai esantys stebulėje privalo būti pakeisti naujais paslaugos teikėjo sąskaita.
14.7 | Reguliuojamo žingsnio sraigto valdymo bloko demontavimas / sumontavimas ir defektacija. | kompl. | 1
14.8 | Reguliuojamo žingsnio sraigto valdymo bloko remontas pagal defektacijos aktą, netinkamų dalių pakeitimas naujomis | kompl. | 1
14.9 | Sraigto menčių ir stebulės sumontavimas, surenkant su naujais sandarinimo elementais (sumontavimui turi būti vadovaujamasi gamintojo Stone Vickers Limited instrukcijomis). | kompl. | 1
14.10 | Reguliuojamo žingsnio sraigtų "nulinės", maksimalių ir tarpinių padėčių sureguliavimas. Suderinimas su laivo valdymo ir kontrolės "Lyngso Marine" sistema. | kompl. | 1
14.11 | Reguliuojamo žingsnio sraigtų hidraulinės alyvos pašalinimas, bako išvalymas. Bako talpa 160 ltr. | kompl. | 1
14.12 | Reguliuojamo žingsnio sraigtų hidraulinės alyvos bako ir jo dalių (tenų, lygio matuoklių, termo rėlių) defektacija. | kompl. | 1
14.13 | Reguliuojamo žingsnio sraigtų hidraulinės alyvos bako ir jo dalių remontas arba dalių pakeitimas naujomis pagal defektacijos rezultatus. | kompl. | 1
14.14 | Reguliuojamo žingsnio sraigtų hidraulinės alyvos bako tenų remontas arba pakeitimas naujais pagal defektacijos rezultatus. | kompl. | 1
14.15 | Reguliuojamo žingsnio sraigtų hidraulinės alyvos bako lygio matuoklių remontas arba pakeitimas naujais pagal defektacijos rezultatus. | kompl. | 1
14.16 | Reguliuojamo žingsnio sraigtų hidraulinės alyvos bako termo rėlių remontas arba pakeitimas naujomis pagal defektacijos rezultatus. | kompl. | 1
14.17 | Reguliuojamo žingsnio sraigtų hidraulinės alyvos bako dangčių tarpinių pakeitimas (gumos storis 5-8 mm, atspari naftos produktų poveikiui), veržlių pakeitimas naujomis. Dangčių tvirtinimo smeigių defektacija, netinkamų pakeitimas. | kompl. | 1
14.18 | Reguliuojamo žingsnio sraigtų hidraulinės sistemos filtrų ir hidraulinio tepalo T68 pakeitimas naujais. | kompl. | 1 | kompl. sudaro - 160 ltr. tepalo ir 5 hidraulinės sistemos filtrai.
15. | PAVAIRAVIMO ĮRENGINYS
15.1 | Pavairavimo įrenginio demontavimas / sumontavimas, defektacija. | kompl. | 1 | Pavadinimas - Jastram. Galia - 170 kW, maksimalios sraigto apsukos - 682 aps/min, sraigto skersmuo - 770 mm.
15.2 | Pavairavimo įrenginio remontas pagal defektacijos rezultatus. | kompl. | 1
15.3 | Pavairavimo įrenginio tunelio, vamzdžio, reduktoriaus, hidrovariklio ir guolių defektacija. | kompl. | 1
15.4 | Pavairavimo įrenginio tunelio remontas pagal defektacijos aktą. | kompl. | 1
15.5 | Pavairavimo įrenginio vamzdžio remontas pagal defektacijos aktą. | kompl. | 1
15.6 | Pavairavimo įrenginio reduktoriaus remontas arba keitimas nauju pagal defektacijos aktą. | kompl. | 1
15.7 | Pavairavimo įrenginio hidrovariklio ir guolių remontas arba hidrovariklio ir guolių keitimas naujais pagal defektacijos aktą. | kompl. | 1
15.9 | Pavairavimo įrenginio surinkimas naujomis tarpinėmis ir varžtais. (veržlės ir poveržlės turi būti iš nerūdyjančio plieno) | vnt. | 1
15.10 | Pavairavimo įrenginio reduktoriaus ir pavairavimo įrenginio sistemos hidraulinio tepalo pakeitimas nauju. | kompl. | 1 | Reikalingas tepalo kiekis: į reduktorių - 50 ltr (Hidraulinio tepalo markė: Shell Tellus T32 arba gali būti parenkamas analogas). Į pavairavimo įrenginio sistemą - 600 ltr (Hidraulinio tepalo markė - Shell Tellus T46 arba gali būti parenkamas analogas).
15.11 | Pavairavimo įrenginio sraigto menčių ir stebulės valymas ir poliravimas. | kompl. | 1
15.12 | Pavairavimo įrenginio sraigto defektacija. Defektacija atliekama spalvotos defektoskopijos būdu. | kompl. | 1
15.13 | Pavairavimo įrenginio išbandymas ir suderinimas su laivo valdymo ir kontrolės sistema Lyngsømarine. | kompl. | 1
16 | UŽBORTINĖS SISTEMOS VOŽTUVAI
16.1 | Užbortinės sistemos vožtuvų ir jų aktyvatorių demontavimas, išardymas, valymas ir defektacija. | kompl. | 1 | Vožtuvų sąrašas pateiktas priede Nr. 5.
16.2 | Užbortinės sistemos vožtuvų ir jų aktyvatorių remontas arba pakeitimas naujais pagal defektacijos rezultatus (vožtuvų bandymas slėgiu dalyvaujant Užsakovui prieš sumontuojant laive). | kompl. | 1 | Vožtuvų sąrašas pateiktas priede Nr. 5.
16.3 | Užbortinės sistemos vožtuvų ir jų aktyvatorių sumontavimas ir pridavimas Užsakovo atstovui. | kompl. | 1
16.4 | Užbortinės sistemos vožtuvų ir jų aktyvatorių hidraulinio/elektrinio valdymo blokų defektacija. | kompl. | 1 | Valdymo blokas: KNAPP WLA3
16.5 | Užbortinės sistemos vožtuvų ir jų aktyvatorių hidraulinio/elektrinio valdymo blokų remontas pagal defektacijos rezultatus. Netinkamų dalių pakeitimas naujomis. | kompl. | 1 | Valdymo blokas: KNAPP WLA3
16.6 | Užbortinės sistemos distancinių vožtuvų suderinimas su laivo kontrolės ir valdymo sistema Lyngsømarine. | kompl. | 1 | Vožtuvų sąrašas pateiktas priede Nr. 5.
17 | INKARAS IR INKARO GRANDINĖ, ŠPILIAI
17.1 | Inkaro ir inkaro grandinės nuleidimas iš laivo prieš doko darbų pradžią ir jos pakėlimas į laivą po atliktų doko darbų. | kompl. | 1 | Bendras grandinės ilgis 165 m.
17.2 | Inkaravimosi špiliaus, stabdžio, grandinės rato, špiliaus veleno demontavimas, senos alyvos pašalinimas, defektacija. | kompl. | 1 | Inkaravimosi špilius ,, ACTA A/S ODENSE DENMARK, TYPE NO - ANC 110.2401"
17.3 | Demontuotų dalių remontas arba pakeitimas naujomis pagal defektacijos aktą. | kompl. | 1
17.4 | Inkaravimosi špiliaus, stabdžio, grandinės rato, špiliaus veleno surinkimas su nauja alyva (25 ltr.), montavimas. | kompl. | 1 | Alyvos markė: Total Carter EP150
17.5 | Inkaro atjungimas nuo grandinės, inkaro jungės patikrinimas. Jos nusidėvėjimas neturi būti didesnis kaip 10% nuo originalaus storio visame paviršiuje. | kompl. | 1
17.6 | Grandinės nuvalymas aukšto slėgio vandeniu, nusmėliavimas ir paruošimas apžiūrai. | kompl. | 1
17.7 | Grandinė apmatuojama, rezultatai pateikiami Užsakovui. Visi grandinės ir inkaro jungiamieji elementai taip pat apžiūrimi ir apmatuojami. Grandinė perrenkama su naujais fiksavimo kaiščiais ir švino plombomis. | kompl. | 1 | Grandies kalibras - 17,5 mm. Leidžiamas išvestas kalibro vidurkis - 15,8 mm.
17.8 | Inkaro kliuzo defektacija. | kompl. | 1
17.9 | Inkaro kliuzo remontas pagal defektacijos aktą. | kompl. | 1
17.10 | Grandinė du kartus nudažoma juodai ir kiekvieno ilgio jungimosi vieta markiruojama baltai. | kompl. | 1
17.11 | Inkaro grandinės lovio defektacija. | kompl. | 1
17.12 | Inkaro grandinės lovio remontas pagal defektacijos aktą. | kompl. | 1
17.13 | Inkaro grandinės dėžės apsauginių plokščių demontavimas, inkaro grandinės dėžės išvalymas ir defektacija. | kompl. | 1 | 4 vnt. (2 plokštės padas, 2 plokštės kabelių apsauga).
17.14 | Inkaro dėžės remontas pagal defektacijos aktą. | m² | 1
17.15 | Inkaro dėžės gruntavimas ir dažymas | m² | 1
17.16 | Inkaro dėžės plokščių sumontavimas ir nudažymas. | kompl. | 1 | 4 vnt. (2 plokštės padas, 2 plokštės kabelių apsauga).
17.17 | Špiliaus išbandymas su 2200 kg apkrova. | kompl. | 1
17.18 | Grandinės tvirtinimo vietos (žvakahalso) inkaro dėžėje defektacija. | kompl. | 1
17.19 | Grandinės tvirtinimo vietos (žvakahalso) inkaro dėžėje remontas pagal defektacijos aktą. | kompl. | 1
17.20 | Juto špiliaus ("ACTA" ser. Nr. 86-16736-08) ir jo dalių demontavimas, išvalymas, defektacija. | kompl. | 1
17.21 | Juto špiliaus ir jo dalių remontas arba pakeitimas naujais pagal defektacijos rezultatus. | kompl. | 1
17.22 | Juto špiliaus ir jo dalių paruošimas dažymui, dažymas. | m² | 1
17.23 | Juto špiliaus ir jo dalių surinkimas, užpildant nauju tepalu (konsistencinis tepalas atsparus šalčiui (iki -30 ºC) 25 ltr.), reduktoriaus tepalo (Total Carter EP150 arba analogas) pakeitimas. Pridavimas Užsakovo atstovui. | kompl. | 1
17.24 | Juto špiliaus išbandymas su 2000 kg apkrova. | kompl. | 1
18 | VELENŲ LINIJOS
18.1 | Velenų linijos centruotės patikrinimas prieš pastatant laivą į doką ir nuleidus laivą iš doko. Matavimo schemos sudarymas. | kompl. | 1 | Turėti spec. įrangą sumontuojamą į reduktorių sraigto veleno prasukimui.
18.2 | Velenu linijų apsaugos nuimamos demontuojant velenų linijas ir surenkamos atgal jas sumontavus. Montuojama su naujais nerūdijančio plieno varžtais juos privirinant. | kompl. | 1
18.3 | Velenų linijos ištraukiamos iš laivo, nuvalomos, defektuojamos, apmatuojami darbiniai kakleliai. | kompl. | 1
18.4 | Velenų linijos darbinių kaklelių remontas, pagal defektacijos aktą. | kompl. | 1
18.5 | Vidiniai sraigtų valdymo sistemos vamzdžiai ištraukiami, defektuojami, apmatuojami. | kompl. | 1 | Matavimų rezltatai pateikiami grafine (brėžinio) forma.
18.6 | Vidiniai sraigtų valdymo sistemos vamzdžių keitimas naujais pagal defektacijos aktą. | kompl. | 1 | Vidinių sraigtų valdymo sistema surenkama su naujais tarpikliais/sandarikliais, naujais fiksatoriais.
18.7 | Apmatuojami ir defektuojami vidiniai velenų linijų paviršiai. Matavimo rezultatų pateikimas Užsakovui. | kompl. | 1
18.8 | Vidinių velenų linijų paviršių remontas pagal defektacijos aktą. | kompl. | 1
18.9 | Velenų linijų slydimo guoliai (Thordon Bearings) nuvalomi, defektuojami, apmatuojami. | kompl. | 1 | Apmatavimai turi būti pateikiami brėžinyje.
18.10 | Velenų linijų slydimo guolių (Thordon Bearings) remontas arba pakeitimas nauju pagal defektacijos aktą. | kompl. | 1
18.11 | Po velenų linijų remonto atliekamas velenų linijų centravimas. | kompl. | 1
18.12 | Velenų linijos surenkamos ir išbandomos prie krantinės ir jūroje. | kompl. | 1
19. | DEIDVUDO SANDARINIMO ELEMENTAI
19.1 | Deidvudo sandarinimo elementai demontuojami, nuvalomi, apžiūrimi, apmatuojami, matavimo rezultatai pateikiami Užsakovui. | kompl. | 1
19.2 | Deidvudo sandarinimo elementų defektacija. | kompl. | 1
19.3 | Deidvudo sandarinimo elementų pakeitimas. Sanarinimo elementai - tiekėjo sąskaita. | kompl. | 1
19.4 | Deidvudo sandarinimo elementų išbandymas, sumontavimas ir pridavimas Užsakovui. | kompl. | 1
20 | PAGRINDINIŲ VARIKLIŲ DUJŲ IŠMETIMO VAMZDŽIAI
20.1 | Pagrindinių variklių dujų išmetimo vamzdžių termoizoliacijos nuėmimas, viršvandeninės ir povandeninės dalies dujų išmetimo vamzdžių, vandens aušintuvų, kompensatorių demontavimas. | kompl. | 1
20.2 | Laivo korpuso defektacija dujų išmetimo vamzdžių tvirtinimo vietose. | m² | 1
20.3 | Laivo korpuso remontas dujų išmetimo vamzdžių tvirtinimo vietose. | m² | 1
20.4 | Vandens aušintuvų, išmetimo vamzdžių valymas smėliavimo būdu ir defektacija. | kompl. | 1
20.5 | Vandens aušintuvų, išmetimo vamzdžių remontas pagal defektacijos aktą. | kompl. | 1
20.6 | Kompensatorių defektacija. | vnt. | 1
20.7 | Kompensatorių remontas pagal defektacijos aktą. | vnt. | 1
20.8 | Kompensatorių keitimas naujais pagal defektacijos aktą. | vnt. | 1
20.9 | Dujų išmetimo perjungimo mechanizmo virš/po vandeniu defektacija. | kompl. | 1 | Mechanizmą sudaro: trišakis dvigubas korpūsas (tarp išorinio ir vidinio korpūso cirkuliuoja užbortinis vanduo), flanšinė jungtis užbortiniam vandeniui patekti, sklendė kuri reguliuoja dujų išmetimą virš/po vandeniu, daviklių tvirtinimo laikiklis, padėties davikliai, valdymo cilindras su štoku ir valdymo kaladėlė.
20.10 | Dujų išmetimo perjungimo mechanizmo virš/po vandeniu remontas pagal defektacijos aktą, defektinių dalių pakeitimas naujomis. | kompl. | 1
20.11 | Pagrindinių variklių dujų nusodinimo mechanizmo defektacija | kompl. | 1 | Mechanizmą sudaro: guminės žarnelės, valdymo kaladėlės, jungklis, purkštukas.
20.12 | Pagrindinių variklių dujų nusodinimo mechanizmo remontas pagal defektacijos rezultatus. | kompl. | 1
20.13 | Pagrindinių variklių dujų nusodinimo mechanizmo neremontuotinų elementų pakeitimas naujais teikėjo sąskaita pagal defektacijos rezultatus. | kompl. | 1
20.14 | Pagrindinių variklių viršvandeninės ir povandeninės dalies dujų išmetimo vamzdžių, vandens aušintuvų bei kompensatorių montavimas su naujomis karščiui atspariomis tarpinėmis, sandarinimo medžiagomis,surinkimas su naujais nerūdijančio plieno varžtais bei kontraveržlėmis. | kompl. | 1
20.15 | Dujų išmetimo vamzdžių termoizoliacijos keitimas į naują ir jos uždėjimas. | kompl. | 1
21 | LAIVO PRIEŠGAISRINĖ SISTEMA
21.1 | Priešgaisrinės sistemos vamzdyno defektacija | m | 1 | Vamzdyno diamertas: 10 - 100 mm. ribose.
21.2 | Priešgaisrinės sistemos vamzdyno remontas pagal defektacijos aktą. | m. | 1 | Medžiaga nerūdijantis plienas.
21.3 | Priešgaisrinės sistemos vamzdyno pakeitimas nauju pagal defektacijos aktą. | m. | 1 | Medžiaga nerūdijantis plienas.
21.4 | Vidinių priešgaisrinių hidrantų remontas pagal defektacijos aktą. | vnt. | 1 | Tipas - PN-16.
21.5 | Vidinių priešgaisrinių hidrantų pakeitimas naujais pagal defektacijos aktą. | vnt. | 1 | Tipas - PN-16.
22 | LAIVO NUSAUSINIMO, IŠPUMPAVIMO IR UŽBORTINIO VANDENS SISTEMOS ATNAUJINIMAS
22.1 | Nusausinimo sistemos vamzdynų atnaujinimas+ (nerūdyjantis plienas Ø 40 mm), padarant vamzdžio atšaką į kitą numatytą vietą, bei įstatant du papildomus vožtuvus (rankinis vožtuvas DIN 40) prie atsišakojimų. | kompl. | 1 | Ežektoriaus našumas 21m³/h.
22.2 | Užbortinės sistemos vazdyno termoizoliacijos keitimas nauja pagal defektacijos aktą. | m | 1
23 | LAIVO VIDINIŲ PATALPŲ, PARUOŠIMAS DAŽYMUI, DAŽYMAS
23.1 | Laivo kambuzo ir provizijos grindų defektacija. | m² | 1
23.2 | Laivo kambuzo ir provizijos grindų remontas pagal defektacijos aktą. | m² | 1
23.3 | Laivo kambuzo, provizijos grindų paruošimas dengti neslystančia epoksidine grindų danga. | m² | 1
23.4 | Laivo kambuzo, provizijos grindų dengimas nauja neslystančia epoksidine grindų danga. | m² | 1
23.5 | Laivo galjūnų grindų paruošimas dengti neslystančia epoksidine grindų danga. | m² | 1
23.6 | Laivo galjūnų grindų grindų dengimas nauja neslystančia epoksidine grindų danga. | m² | 1
23.7 | Laivo vidinių patalpų senos guminės grindų dangos nuėmimas | m² | 1
23.8 | Laivo vidinių patalpų grindinio paruošimas/remontas. | m² | 1
23.9 | Laivo vidinių patalpų dangos keitimas nauja į specialią jūrinius reikalavimus atitinkačią dangą. Dangos pasirinkimą suderinti su Užsakovo atstovu. | m² | 1
23.10 | Laivo vidinių patalpų grindų kiliminės dangos nuėmimas | m² | 1
23.11 | Laivo vidinių patalpų grindinio paruošimas/remontas. | m² | 1
23.12 | Laivo vidinių patalpų kiliminės dangos keitimas nauja. Dangos pasirinkimą suderinti su Užsakovo atstovu. | m² | 1
24 | LAIVO IŠORINĖS DURYS, LIUKAI, LANGAI IR ANGOS
24.1 | Laivo uždorių funkcinis patikrinimas (defektacija) (tikrinama: uždarymo mechanizmų funkcionalumas, hermetiškumas). | vnt. | 1 | Hermetiškumo patikrinimas, uždarymo mechanizmų patikrinimas ir pan. Durų, liukų ir angų duomenys pateikti priedelyje Nr. 9.
24.2 | Laivo uždorių remontas. | vnt. | 1 | Hermetiškumo patikrinimas, uždarymo mechanizmų patikrinimas ir pan. Durų, liukų ir angų duomenys pateikti priedelyje Nr. 9.
24.3 | Atlikti vairinės langų pakeitimą naujais. Vairinės hermetiškumo patikrinimas sukeliant viršslėgį vairinėje/laive. | vnt. | 1 | Langai turi būti skaidrūs, šildomi (įtampa 115V), dvigubi iš grūdinto stiklo, pritaikyti jūriniam klimatui ir skirtingoms temperatūroms.
25 | PAGALBINIAI VARIKLIAI
25.1 | Dyz. generatorių dujų išmetimo angų tvirtinimo defektacija, patikrinimas dėl korozijos, sandarumo, varžtų ir tvirtinimo elementų laisvumo. | vnt. | 1
25.2 | Dyz. generatorių dujų išmetimo angų remontas pagal defektacijos aktą. | vnt. | 1
25.3 | Dyz. generatorių dujų išmetimo vandens aušintuvų vamzdžių ir jo dalių demontavimas, išvalymas, defektacija. | m. | 1
25.4 | Dyz. generatorių dujų išmetimo vandens aušintuvų vamzdžių ir jo dalių pakeitimas naujais pagal defektacijos rezultatus. | m. | 1
25.5 | Dyz. generatorių dujų išmetimo termoizoliacijos, vamzdžių ir jo dalių demontavimas, išvalymas, defektacija. | m. | 1
25.6 | Dyz. generatorių dujų išmetimo vamzdžių ir jo dalių pakeitimas naujais pagal defektacijos rezultatus. | m. | 1
25.7 | Dyz. generatorių dujų išmetimo vamzdžių, termoizoliacijos, vandens aušintuvų montavimas su naujomis karščiui atspariomis tarpinėmis, sandarinimo medžiagomis, surinkimas su naujais nerūdijančio plieno varžtais bei veržlėmis, dujų išmetimo vamzdžių naujos termoizoliacijos uždėjimas. | kompl. | 1
26 | LAIVO KONTEINERIAI
26.1 | Laivo konteinerių dangčių nuėmimas, dangčio tvirtinimo vietų defektacija. | kompl. | 1
26.2 | Laivo konteinerių pamatinių rėmų tvirtinimo prie denio defektacija. | kompl. | 1
26.3 | Laivo konteinerių pamatinių rėmų tvirtinimo prie denio remontas pagal defektacijos aktą. | kompl. | 1
26.4 | Konteinerių dangčių gumų pakeitimas naujomis. | kompl. | 1
26.5 | Konteinerių ir jų dangčių tvirtinimo prie denio varžtų ir varžtų įvorių defektacija (1 kompl - 42 važtai, M27 smulkiu sriegiu). | kompl. | 1
26.6 | Konteinerių ir jų dangčių tvirtinimo varžtų ir varžtų įvorių pakeitimas naujais pagal defektacijos rezultatus. | kompl. | 1 | kompl. sudaro: 1vnt. - tvirtinimo varžas, 1 vnt. - įvorė.
27 | VAIRINĖS LANGŲ APIPLOVIMO, VALYMO SISTEMA
27.1 | Vairinės langų apiplovimo valdymo sistemos defektacija. | kompl. | 1 | Gamintojas - "Delavan", dydis - 1/4 AN 10. Sistemą sudaro: Valdymo konsolė, elektromagnetiniai vožtuvai, vamzdynas, purkštukai.
27.2 | Vairinės langų apiplovimo sistemos purkšukų defektacija. | vnt. | 1
27.3 | Vairinės langų apiplovimo valdymo sistemos remontas pagal defektacijos aktą. Remontas turi būti atliktas nepažeidžiant vairinės korpuso konstrukcijos sandarumo. | kompl. | 1
27.4 | Vairinės langų apiplovimo sistemos purkštukų remontas arba keitimas naujais pagal defektacijos aktą. Remontas turi būti atliktas nepažeidžiant vairinės korpuso konstrukcijos sandarumo. | vnt. | 1
27.5 | Vairinės stiklų valytuvų mechanizmų defektacija. | kompl. | 1 | Valytuvą laikančios kojelės ilgis - 425 mm; valytuvo ilgis - 505 mm; valytuvo guminės dalies ilgis - 500 mm. Gamintojas Wynstruments ltd. Variklio tipas WYN 61N; serija L8814; srovės šaltinis 105-125 V, 60 Hz, 3 fazės, 0,9 amp, jėga 1,2 Nm, veikimas 185 - 350 per min.
27.6 | Vairinės langų valytuvų mechanizmų remontas arba keitimas naujais pagal defektacijos aktą. Remontas turi būti atliktas nepažeidžiant vairinės korpuso konstrukcijos sandarumo. | kompl. | 1
27.7 | Vairinės stiklų valytuvų gumų pakeitimas naujomis. | vnt. | 1 | Valytuvo guminės dalies ilgis - 500 mm.
27.8 | Vairinės langų apiplovimo sistemos elektromagnetinių vožtuvų pakeitimas naujais. | vnt. | 1 | Tipas - 221G15 8W
Papildoma informacija
Užsakovas pasilieka teisę atsisakyti visų arba dalies šioje dokinio remonto darbų specifikacijoje ir jos prieduose nurodytų darbų ir kiekių. Apie savo ketinimus Užsakovas turi informuoti Teikėją raštu.
Visos medžiagos, dažai, gruntai, antifoulingas, tepalai, atsarginės detalės, nauja įranga, remontui reikalingos dalys, įrankiai ir kitos priemonės ir medžiagos paminėtos šioje dokinio remonto darbų specifikacijoje ir jos prieduose - Teikėjo.
Darbai ir veiksmai, būtini specifikacijoje nurodytam darbui atlikti įskaitant darbo aplinkos paruošimą, trukdančių įrengimų ar kitų elementų laikiną pašalinimą atliekami Teikėjo sąskaita, po specifikacijoje nurodytų darbų atlikimo grąžinant trukdančius įrengimus ar kitus elementus į pradinę vietą nepakitusios būklės.
Laivui stovint doke Teikėjas turi užtikrinti savo darbuotojų darbų saugos ir gaisrinės saugos taisyklių laikymąsi. Turi būti vykdoma darbuotojų kontrolė.
Už darbus kurie suprantami kaip natūrali šios specifikacijos dalis ir nėra išskaidyti smulkiau, įskaitant ir darbo aplinkos paruošimą atlikti pagrindiniam specifikacijoje nurodytam darbui, papildomai apmokama nebus.
Faktinis paslaugos vykdymo ir atsiskaitymo apimties nustatymas pagal šios specifikacijos punktus nr.: 1.1, 1.2, 1.3, 1.4, 1.5, 1.6, 1.7, 1.8, 1.9, 2.1, 2.2, 3.1, 3.2, 4.1, 4.2, 4.3, 4.4, 4.5, 4.6, 4.7, 4.8, 4.9, 4.10, 4.11, 4.12, 4.13, 4.14, 4.15, 4.16, 4.17, 4.18, 4.19, 4.20, 4.21, 4.22, 4.23, 4.23, 4.24, 4.25, 4.26, 4.27, 4.28, 5.1, 5.2, 5.3, 6.1, 6.2, 6.3, 6.4, 6.5, 6.6, 6.7, 6.8, 6.9, 6.10, 7.1, 8.1, 8.2, 8.3, 8.4, 8.5, 8.6, 8.7, 8.8, 8.9, 8.10, 8.11, 8.12, 8.13, 8.14, 8.15, 8.16, 8.17, 8.18, 8.19, 8.20, 8.21, 8.22, 8.23, 8.24, 8.25, 8.26, 8.27, 8.28, 8.29, 8.30, 9.1, 9.2, 9.3, 9.4, 9.5, 9.6, 9.7, 9.8, 9.9, 9.10, 9.11, 9.12, 9.13, 10.1, 10.2, 10.3, 10.4, 10.5, 10.6, 10.7, 10.8, 10.9, 10.10, 10.11, 10.12, 10.13, 10.14, 10.15, 10.16, 11.1, 11.2, 11.3, 11.4, 11.5, 11.6, 11.7, 11.8, 11.9, 11.10, 11.11, 11.12, 11.13, 11.14, 11.15, 12.1, 12.2, 12.3, 12.4, 12.5, 12.6, 12.7, 12.8, 12.9, 12.10, 12.11, 12.12, 12.13, 12.14, 12.15, 12.16, 12.17, 12.18, 12.19, 12.20, 12.21, 12.22, 12.23, 12.24, 12.25, 12.26, 12.27, 12.28, 13.1, 13.2, 13.3, 13.4, 13.5, 13.6, 13.7, 13.8, 13.9, 13.10, 13.11, 13.12, 13.13, 14.1, 14.2, 14.3, 14.4, 14.5, 14.6, 14.7, 14.8, 14.9, 14.10, 14.11, 14.12, 14.13, 14.14, 14.15, 14.16, 14.17, 14.18, 15.1, 15.2, 15.3, 15.4, 15.5, 15.6, 15.7, 15.8, 15.9, 15.10, 15.11, 15.12, 15.13, 16.1, 16.2, 16.3, 16.4, 16.5, 16.6, 17.1, 17.2, 17.3, 17.4, 17.5, 17.6, 17.7, 17.8, 17.9, 17.10, 17.11, 17.12, 17.13, 17.14, 17.15, 17.16, 17.17, 17.18, 17.19, 17.20, 17.21, 17.22, 17.23, 17.24, 18.1, 18.2, 18.3, 18.4, 18.5, 18.6, 18.7, 18.8, 18.9, 18.10, 18.11, 18.12, 19.1, 19.2, 19.3, 19,4, 20.1, 20.2, 20.3, 20.4, 20.5, 20.6, 20.7, 20.8, 20.9, 20.10, 20.11, 20.12, 20.13, 20.14, 20.15, 21.1, 21.2, 21.3, 21.4, 21.5, 22.1, 22.2, 23.1, 23.2, 23.3, 23.4, 23.5, 23.6, 23.7, 23.8, 23.9, 23.10, 23.11, 23.12, 24.1, 24.2, 24.3, 25.1, 25.2, 25.3, 25.4, 25.5, 25.6, 25.7, 26.1, 26.2, 26.3, 26.4, 26.5, 26.6, 27.1, 27.2, 27.3, 27.4, 27.5, 27.6, 27.7, 27.8 vykdomas remiantis defektacijos aktais, bandymų protokolais ar kitais dokumentuotais matavimais. Visi aktai, protokolai ar dokumentai kuriais remiantis buvo vykdomi išvardintų specifikacijos punktų darbai turi būti suderinti su Užsakovo atstovu. Apmokėjimas už išvardintuose punktuose įsigytas paslaugas vykdomas pagal prie kiekvieno punkto nurodytus matavimo vienetus ir pateiktą kainą vienam vienetui.
Jeigu Teikėjas išardo įrenginį ar sistemą ar dalį jų, nepaminėtą šioje specifikacijoje, Teikėjas savo lėšomis turi užtikrinti tinkamą šių įrenginių, sistemų ar jų dalių surinkimą, įvedimą į darbinį stovį ir pridavimą Užsakovui.
Teikėjas turi užtikrinti ir sudaryti visas sąlygas KJP atstovams ir KJP samdomiems atstovams, apie kuriuos Užsakovas praneša raštu iš anksto, su jų techninėmis priemonėmis patekti į laivą remonto metu įvairių darbų atlikimui.
Techninė specifikacija parengta remiantis prielaida, kad remontas bus atliekamas kvalifikuotų ir sertifikuotų konkrečiam darbui ar sistemai, darbuotojų.
Laivo remonto metu Teikėjas turi užtikrinti laivo apšildymą siekiant išvengti skysčių užšalimo ir paviršių apledėjimo šaltuoju metų laiku ir tinkamą remonto darbams atlikti ir įgulos buvimo laive sąlygoms užtikrinti ventiliaciją šiltuoju metų laiku bei vidinių patalpų temperatūrą ne žemesnę nei 16 ir nedidesnę kaip 30 laipsnių pagal Celsijaus skalę.
Remonto paslaugų atlikimo terminas - per 2 mėnesius nuo Užsakovo raštiško užsakymo pateikimo dienos.
Teikėjas atliktiems darbams suteikia ne mažesnę nei 6 mėnesių garantiją, o naujomis pakeistoms detalėms ne mažesnę nei 12 mėnesių garantiją po galutinio remonto darbų perdavimo-priėmimo akto pasirašymo datos. Priedelis Nr. 7.
Darbai atliekami pagal Teikėjo sudarytą ir su Užsakovu iš anksto suderintą bendrą šioje techninėje specifikacijoje nurodytų darbų atlikimo grafiką, visus darbus etapais priduodant Užsakovo atstovui.
Prieš pradedant korpuso paruošimo dažymui darbus, Teikėjas informuoja ir suderina su Užsakovu, kokio gamintojo dažai, antifoulingas ir kitos naudojamos medžiagos (paruošimo dažymui ir dažymo metu) bus naudojami atliekant laivo korpuso dažymo darbus.
Dokinio remonto metu Teikėjas turi užtikrinti laivo priešgaisrinę saugą panaudojant laive esantį avarinį inventorių ir remonto įmonės tiekiamą papildomą įrangą ar užtikrinant įrenginių ir asmenų budėjimą, priešgaisrinio budėjimo organizavimą.
Kiekvienam specifikacijoje nurodytam defektacijos darbui turi būti sudarytas defektacijos aktas, kuris suderinamas su Užsakovo atstovu ir pateikiamas jam prieš atitinkamo įrengimo remonto darbų pradžią.
Defektacijos aktai, patikros liudijimai, atliktų matavimų aktai, projektinių darbų brėžiniai ir dokumentacija, dažymo ataskaita su naudojamų dažų, glaisto, grunto, antifoulingo sertifikatais originalais arba kopijomis turi būti pateikti Užsakovo atstovui.
Šioje specifikacijoje naudojamas mato vienetas išreikštas komplektais (trumpinys - kompl.) reiškia sudėtinių komplekto dalių kiekį veiksmų, darbų, medžiagų ir kitokių priemonių visumą reikalingą specifikacijoje nurodytam veiksmui atlikti.
Laivo dokavimas yra suprantamas kaip laivo iškėlimo iš vandens veiksmas remontui atlikti tam skirtoje vietoje.
Naujos įrangos projektiniai darbai prieš įrangos instaliavimą turi būti suderinti su Užsakovo atstovu.
Įranga, kurią tiekia Tiekėjas, prieš ją instaliuojant (integruojant) privalo būti patikrinta Užsakovo. Minėta įranga, po integravimo įgyja jos gamintojo nustatytą garantinį laikotarpį. Jeigu toks laikotarpis nenurodytas - galioja šioje specifikacijoje nurodytas garantinis laikotarpis visiems aprašytiems darbams.
Pakeitus laivo korpuso konstrukciją Tiekėjas įsipareigoja Užsakovui pateikti atnaujintus laivo brėžinius.
Šiam pirkimui yra taikomas Viešųjų pirkimo įstatymo 37 straipsnio 8 ir 47 straipsnio 8 dalis.

## Priedelis Nr.1
Priedelis Nr.1
STANDARD FLEX 300 TIPO „FLYVEFISKEN“ KLASĖS LAIVO PASTATYMAS IR NULEIDIMAS Į/IŠ DOKO
1. | LAIVO PASTATYMAS IR JO PRIEŽIŪRA JAM STOVINT DOKE. Laivo korpusas yra GRP (angl. Sandwich) tipo (sustiprinto stiklo pluošto/PVC putos/sustiprinto stiklo pluošto). Laivas pastatomas į doką ir sutvirtinamas pagal brėžinį A20209. Vykdytojas užtikrina, kad laivas stovės stabiliai visą jo buvimo doke laiką, ir bus atlikti visi darbai kuriems pagal specifikaciją atlikti reikalingas laivo dokavimas. Kilio blokų, ant kurių pastatomas laivas, aukštis turi užtikrinti, kad bus įmanoma laisvai demontuoti vairusm sraigto mentis ir stebules. Dokavimo metu Vykdytojas turi užtikrinti laisvą priėjimą prie visų korpuso užbortinės dalies elementų, sonaro dangčio, lago ir echoloto povandeninių dalių esančių kylio apačioje. Jų išdėstymas nurodytas laivo dokavimo plane A20209. Laivą pastačius į doką, laivo galinė dalis paremiama trimis atramomis. Visą dokavimo laiką Vykdytojas vykdo kasdieninę kilio blokų ir sutvirtinimų apžiūrą, reikalui esant įstatomi papildomi pleištai.
2. | LAIVO NULEIDIMAS IŠ DOKO. Prieš laivą išvedant iš doko įvertinama ar darbai atlikti dokavimo metu negali turėti įtakos laivo būklei, reikalui esant atliekami laivo stabilumo skaičiavimai. Jei reikalingi laivo stabilumo skaičiavimai, laivas negali būti išvestas iš doko, kol nebus gauti minėti skaičiavimai. Kai pradedamas laivo išvedimas iš doko, dokas nuleidžiamas taip, kad visas laivo korpusas nuo kilio blokų pasikeltų vienu metu. Likus maždaug 400 mm iki laivo korpusas pasikels nuo kilio blokų, doko nuleidimas sustabdomas ir apžiūrima ar nėra vandens pratekėjimų į laivo vidų. Apžiūrą atlieka Vykdytojo ir Užsakovo atstovai. Jei apžiūros metu nepastebima vandens pratekėjimo į laivo vidų, doko nuleidimas tęsiamas toliau.

## Priedelis Nr.2
Priedelis Nr. 2
STANDARD FLEX 300 TIPO „FLYVEFISKEN“ KLASĖS LAIVO POVANDENINĖS DALIES PARUOŠIMAS DAŽYMUI, DAŽYMAS
1 | Uždengti, apgaubti apsaugine medžiaga nuo uždažymo sraigtus, cinko protektorius ir kitus dažais bei antifoulingu nedengiamus konstrukcinius elementus, kurie negali būti padengti dažais ir antifoulingu.
2 | Paruošimo dažymui ir dažymo darbų priežiūrai Teikėjas samdys nepriklausomą ekspertą (dažų inspektorių). Teikėjas prieš pradedant kiekvieną paruošimo dažymui ir dažymo darbų etapą turi suderinti šiu darbų technologiją, bei meteorologinių sąlygų atitikimą šių darbų atlikimui su Užsakovu ir nepriklausomu ekspertu (dažų inspektoriumi). Teikėjas kiekvieną paruošimo dažymui ir dažymo darbų etapą (jį atlikus) priduoda Užsakovui ir nepriklausomam ekspertui (dažų inspektoriui), ir tik suderinus su Užsakovu ir nepriklausomu ekspertu (dažų inspektoriu) pradeda sekančio etapo darbus.
3 | Povandeninės laivo korpuso dalies įskaitant vidinių ertmių ir kitų korpuso elementų (pavairavimo įrenginio tunelis, šoniniai kyliai, papildomas kylis, deidvudo išėjimai (vamzdžiai), povandeninių sparnų (trimplanų) angos, povandeniniai sparnai (trimplanai), kingstoninės dėžės, velenų kronšteinai, vairų plunksnos) paviršiai paruošiami dažymui, kaip nurodyta HEMPEL dažymo specifikacijoje SF 10-01 HQ 1 arba jai atitinkančioje kito dažų gamintojo dažymo specifikacijoje pateikus specifikacijos atitikimo sertifikatą.
4 | Povandeninė laivo korpuso dalis įskaitant vidines ertmes (pavairavimo įrenginio tunelis, šoniniai kyliai, papildomas kylis, deidvudo išėjimai (vamzdžiai), povandeninių sparnų (trimplanų) angos, povandeniniai sparnai (trimplanai), kingstoninės dėžės, velenų kronšteinai, vairų plinksnos) dažoma, kaip nurodyta HEMPEL dažymo specifikacijoje SF 10-01 HQ 1 arba jai atitinkančioje kito dažų gamintojo dažymo specifikacijoje pateikus specifikacijos atitikimo sertifikatą.
5 | Visos laivo korpuso plastikinių paviršių dažymui naudojamos medžiagos (gruntas, dažai, antifoulingas, skiedikliai) turi būti skirtos plastikinių paviršių dažymui, o laivo korpuso elementų metalinių paviršių dažymui naudojamos medžiagos (gruntas, dažai, antifoulingas, skiedikliai) turi būti skirtos atitinkamos metalo rūšies paviršių dažymui.
6 | Grimzlės markiruotė, vaterlinijos ir kitas žymėjimas atliekamas pagal brėžinį A20052.
7 | Atliekant povandeninės dalies paviršių dažymą, vadovautis naudojamų priemonių gamintojų išleistomis instrukcijomis ir rekomendacijomis.

## Priedelis Nr.3
Priedelis Nr. 3
STANDARD FLEX 300 TIPO „FLYVEFISKEN“ KLASĖS LAIVO VIRŠVANDENINĖS DALIES PARUOŠIMAS DAŽYMUI, DAŽYMAS
1. | Uždengti ir apgaubti apsaugine medžiaga nuo uždažymo konstrukcinius elementus, kurie negali būti padengti dažų sluoksniu ir antifoulingu (langai, mechanizmai, denio užrašai, rankenos, spynos, angos, mediniai elementai ir t.t.). Uždažius ar kitaip pažeidus laivo elementus, Teikėjas privalo pašalinti atsiradusius trūkumus savo lėšomis.
2. | Paruošimo dažymui ir dažymo darbų priežiūrai Teikėjas samdys nepriklausomą ekspertą (dažų inspektorių). Teikėjas prieš pradedant kiekvieną paruošimo dažymui ir dažymo darbų etapą turi suderinti šiu darbų technologiją, bei meteorologinių sąlygų atitikimą šių darbų atlikimui su Užsakovu irnepriklausomu ekspertu (dažų inspektoriumi). Teikėjas kiekvieną paruošimo dažymui ir dažymo darbų etapą (jį atlikus) priduoda Užsakovui irnepriklausomam ekspertui (dažų inspektoriui), ir tik suderinus su Užsakovu irnepriklausomu ekspertu (dažų inspektoriu) pradeda sekančio etapo darbus.
3. | Viršvandeninė laivo korpuso dalis nuo vaterlinijos iki laivo stiebo viršaus, įskaitant visus išorinius paviršius ir ertmes nuvaloma valikliu HEMPEL LIGHT CLEANER ar jam pagal technines-chemines charakteristikas atitinkančiu ir žalos esamiems dažams nedarančiu valikliu. Po valymo ant paviršių neturi būti tepalų, riebalų, druskų ir suodžių.
4. | Viršvandeninė laivo korpuso dalis nuo vaterlinijos iki stiebo viršaus, įskaitant visų paviršių plotus ir ertmes, metalines laivo korpuso dalis, išorinius denius, paruošiama dažymui, kaip nurodyta HEMPEL dažymo specifikacijoje SF 10-01 HQ 1 arba jai atitinkančioje kito dažų gamintojo dažymo specifikacijoje pateikus specifikacijos atitikimo sertifikatus. Dažymas ant iškilusių dažų puslių draudžiamas. Esant poreikiui, dažų pūslės nušveičiamos iki stiklo pluošto pagrindo. Jei denių (juto, bako, tiltelio) paruošimui dažymui naudojama ugnis nuimti senus dažus - liepsna neturi pažeisti po apačia esančio stiklo pluošto. Jei korpuso pažeidimai atsiranda dėl per didelės kaitros senų dažų nuėmimo metu - korpuso remontas Teikėjo sąskaita.
5. | Laivo išorinių denių defektacija turi būti atlikta prieš ir po senos dangos nuėmima. Atradus papildomus denio pažeidimus po dangos nuėmimo, šie pažeidimai turi būti remontuojami rangovo sąskaita.
6. | Viršvandeninė laivo korpuso dalis nuo vaterlinijos iki stiebo viršaus, įskaitant visų paviršių plotus ir ertmes, metalines laivo korpuso dalis, išorinius denius, dažoma, kaip nurodyta HEMPEL dažymo specifikacijoje SF 10-01 HQ 1 arba jai atitinkančioje kito dažų gamintojo dažymo specifikacijoje pateikus specifikacijos atitikimo sertifikatus.
7. | Visos laivo korpuso plastikinių paviršių dažymui naudojamos medžiagos (gruntas, dažai, skiedikliai) turi būti skirtos plastikinių paviršių dažymui, o laivo korpuso elementų metalinių paviršių dažymui naudojamos medžiagos (gruntas, dažai, skiedikliai) turi būti skirtos atitinkamos metalo rūšies paviršių dažymui.
8. | Laivo bortiniai numeriai laivo šonuose, laivugalyje, ant vairinės stogo, dažomi pagal brėžinį B.13295.
9. | Atliekant viršvandeninės dalies paviršių dažymą, vadovautis naudojamų priemonių gamintojų išleistomis instrukcijomis ir rekomendacijomis.

## Priedelis Nr. 4
Priedelis Nr. 4
STANDARD FLEX 300 TIPO „FLYVEFISKEN“ KLASĖS LAIVO KORPUSO DEFEKTACIJA IR REMONTAS
1. | Standard Flex 300 tipo laivo korpuso defektacija ir remontas, darbų kokybės užtikrinimas atliekami vadovaujantis DNV HSLC (Det Norske Veritas High Speed Light Craft) arba lygiavertėmis nuostatomis (toliau - nuostatos).
2. | Vykdytojo atliekamų korpuso patikrinimo, defektacijos ir remonto darbų metodai ir būdai turi būti patvirtinti Det Norske Veritas ar lygiavertės bendrovės ar jos atstovo. Jeigų šiuos darbus atliekantis Vykdytojas tokio patvirtinimo neturi, iki šių darbų atlikimo pradžios turi pateikti reikalingus dokumentus ir informaciją klasifikacinei bendrovei tokiam sertifikatui gauti arba kitaip užtikrinti šių darbų atlikimą pagal nuostatas.
3. | Vykdytojas tik turėdamas patvirtintus nuostatus laivo korpuso patikrinimo, defektacijos ir remonto atlikimo metodus ir būdus gali pradėti šiuos darbus. Kiekvienas darbų etapas dokumentuojamas fotografavimo būdu, skaitmeniniu fotoaparatu.
4. | Jeigu patvirtintos laivo korpuso remonto procedūros neapima defektuoto objekto, dėl to kad reikalingas išsamesnis, didesnės apimties ar dėl kitos priežasties kitokio pobūdžio remontas, dėl remonto metodo ir būdo pasirinkimo, galimos įtakos kitiems veiksniams nustatymo išsikviečiamas atstovas iš DNV ar lygiavertės įmonės su kuriuo tariamasi bendrai dėl tinkamiausio remonto būdo pasirinkimo.

## Priedelis Nr. 5
Priedelis Nr. 5
STANDARD FLEX 300 TIPO „FLYVEFISKEN“ KLASĖS LAIVO UŽBORTINĖS SISTEMOS VOŽTUVAI
Eil. Nr. | Pavadinimas | Kiekis, vnt.
Kingstoniniai vožtuvai (valdomi distanciniu-hidrauliniu būdu)
1. | DN 50 | 1
2. | DN 70 | 1
3. | DN 80 | 1
4. | DN 250 | 1
Kingstoniniai vožtuvai (valdomi rankiniu būdu)
1. | DN 20 | 1
2. | DN 25 | 1
3. | DN 32 | 1
4. | DN 40 | 1
5. | DN 70 | 1
6. | DN 100 | 1
7. | DN 250 | 1
| Viso: | 11

## Priedelis Nr. 6
Priedelis Nr.6
STANDARD FLEX 300 TIPO „FLYVEFISKEN“ KLASĖS LAIVO KURO TANKAI
Tanko Nr. P11/P15 | Vieta laive | Maksimalus tanko tūris, m³
4DA1 | Atsarginė talpa 29-33 šp. DB | 8.7
4DA2 | Atsarginė talpa 29-33 šp. KB | 8.7
4EA1 | Atsarginė talpa 29-33 šp. DB | 5.3
4EA2 | Atsarginė talpa 29-33 šp. KB | 5.3
4EB1 | Atsarginė talpa 23-25,5 šp. DB | 6
4EB2 | Atsarginė talpa 23-25,5 šp. KB | 6
4EZ1 | Atsarginė talpa 29-33 šp. DB | 3.6
4EZ2 | Atsarginė talpa 29-33 šp. KB | 3.6
4F3 | Persypilimo talpa17,75-21,5 šp. DB | 6.3
4F4 | Atsarginė talpa 29-33 šp. DB | 7.1
4HA0 | Atsarginė talpa 29-33 šp. Centras | 7.9
4HA3 | Eikvojamoji talpa10,5-11,75 šp. DB | 4.2
4HA4 | Eikvojamoji talpa10,5-11,75 šp. KB | 4.2
Tanko Nr. P14 | Vieta laive | Maksimalus tanko tūris, m³
4DA1 | 29-33 šp. DB | 7.49
4DA2 | 29-33 šp. KB | 8.7
4EA1 | 25,5-27,5 šp. DB | 5.3
4EA2 | 25,5-27,5 šp. KB | 5.3
4EZ1 | 21,5-23 šp. DB | 9.6
4EZ2 | 21,5-23 šp. KB | 9.6
4F3 | 17,75-21,5 šp. DB | 6.89
4F4 | 17,75-21,5 šp. KB | 6.89
4HA0 | 8,5-12,5 šp. Centras | 8.1
4HA3 | 10,5-11,75 šp. DB | 4.2
4HA4 | 10,5-11,75 šp. KB | 4.2
Tanko Nr. P12 | Vieta laive | Maksimalus tanko tūris, m³
4DA1 | Atsarginė talpa 29-33 šp. DB | 8.7
4DA2 | Atsarginė talpa 29-33 šp. KB | 8.7
4EA1 | Atsarginė talpa 29-33 šp. DB | 5.3
4EA2 | Atsarginė talpa 29-33 šp. KB | 5.3
4EB1 | Atsarginė talpa 23-25,5 šp. DB | 6
4EB2 | Atsarginė talpa 23-25,5 šp. KB | 6
4EZ1 | Atsarginė talpa 29-33 šp. DB | 9.6
4EZ2 | Atsarginė talpa 29-33 šp. KB | 9.6
4F3 | Persypilimo talpa17,75-21,5 šp. DB | 6.89
4F4 | Atsarginė talpa 29-33 šp. DB | 6.89
4HA0 | Atsarginė talpa 29-33 šp. Centras | 8.1
4HA3 | Eikvojamoji talpa10,5-11,75 šp. DB | 4.2
4HA4 | Eikvojamoji talpa10,5-11,75 šp. KB | 4.2

## Priedelis Nr. 7
Priedelis Nr. 7
DARBŲ PERDAVIMO – PRIĖMIMO AKTAS
DĖL LAIVO ____________ DOKINIO REMONTO PASLAUGŲ ATLIKIMO
(laivo pavadinimas)
2023 _____________ ___ d.
(data)
_______________
(vieta)
Šiuo darbų perdavimo – priėmimo aktu (toliau – Aktas) pažymima, kad remiantis žemiau pateikta atliktų darbų patikrinimo programa ir kriterijais, remonto paslaugų atlikimo sutarties sąlygomis, technine specifikacija, defektacijos aktais ir protokolais buvo atliktas LK KJP laivo _______________________ dokinis remontas, pagal pridedamą apimtį.
(laivo pavadinimas)
Nuo šio Akto pasirašymo dienos įsigalioja paslaugų Teikėjo garantija atliktiems darbams sutartyje numatytomis sąlygomis ir terminais.
Priede prie šio Akto yra surašyta ir Pirkėjo bei paslaugų Teikėjo parašais patvirtinta faktinė atliktų paslaugų apimtis, paslaugų Teikėjo pateikti įkainiai pagal konkurso sąlygas ir bendra atliktų darbų vertė. Šis priedas yra sudarytas iš techninės specifikacijos, užpildant stulpelio „Kiekis“ langelius faktine atliktų darbų apimtimi ir suskaičiuojant bei užpildant bendrą kiekvienos eilutės bei visų darbų kainą.
Šiuo Aktu pažymima, kad paslaugų Teikėjas perdavė Užsakovui visų remonto paslaugų atlikimo metu atliktų defektacijų ir patikrinimų aktus ir protokolus užpildytus, bei su pildžiusių ir susipažinusių asmenų parašais.
Šis Aktas yra pagrindas vykdyti atsiskaitymą tarp Užsakovo ir paslaugų Teikėjo pagal 2023 ______________ d. sutartį Nr. ______ suma lygia bendrai visų darbų atlikimo kainai, jeigu sutartyje nėra numatyta avansinio mokėjimo arba kitų mokėjimo sąlygų.
Aktas pasirašomas dviem egzemplioriais po vieną paslaugų Teikėjui ir Užsakovui.
Užsakovo atstovas: Paslaugų Teikėjo atstovas:
_____________________________ ____________________________
(pareigos) (pareigos)
_____________________________ ____________________________
(vardas, pavardė, parašas) (vardas, pavardė, parašas)
Atliktų darbų patikrinimo programa ir kriterijai
Laivo bandymuose dalyvauja laivo įgula, Užsakovo atstovai atsakingi už remonto eigos priežiūrą, bei paslaugų Teikėjo atstovai. Paslaugų Teikėjui išanksto raštu pranešus apie atsisakymą dalyvauti laivo bandymuose, šie atliekami be paslaugų Teikėjo atstovų dalyvavimo.
Laivo patikrinimas prie krantinės
Laivą nuleidus iš doko, prieš ruošiant eigai, patikrinama visa užbortinė armatūra, vožtuvai vamzdynai ir kitos sudedamosios dalys dėl atliktų darbų kokybės ir funkcionalumo.
Patikrinamos sistemos, įrengimai ir mechanizmai, kurie buvo vienokiu ar kitokiu būdu paliesti laivo remonto pagal techninę specifikaciją atlikimui.
Be įprastinių laivo paruošimo eigai įrangos ir mechanizmų patikrinimų, ypatingas dėmesys skiriamas sekantiems patikrinimams:
- laivo priešgaisrinė sistema ir kovos už laivo gyvybingumą, avarinio gelbėjimosi inventoriaus sukomplektavimas;
- vairai;
- laivo propulsinis kompleksas;
- laivo elektros tinklas;
- sraigtai ir povairiai;
- švartavimo įrenginiai;
- navigaciniai įrenginiai.
Eigos bandymai
Paruošus ir paleidus laivo jėgainę atliekamas atsišvartavimas ir atsitraukus saugiu atstumu nuo krantinės laivo atbulinės eigos bandymas.
Eigos metu stebimas laivo jėgainės ir pagalbinių sistemų, vairų darbas, stebima ar nėra nepagrįstai didelės vibracijos. Paskirtam laivo bandymams rajone atliekami vairų veikimo bandymai skirtingais eigos režimais (vidutiniu ir maksimaliu pirmyn, bei 3 mazgai atgal) sukant vairus nuo vieno į kitą bortą iki 20 laipsnių kampo ir gražinant į nulinę padėtį.
Pagal poreikį ir paslaugų Teikėjo pageidavimą gali būti atlikti ir kiti laivo bandymai, jeigu apie juos buvo pranešta raštu ir suderinta su Užsakovu iš anksto, jeigu sutartyje nebuvo numatyta kitaip.
Pagal atliktų darbų apimtį, suderinus su Teikėju, darbų pridavimui eigos bandymai gali būti neatliekami.

## Priedelis Nr. 8
Priedelis Nr.8
STANDARD FLEX 300 TIPO „FLYVEFISKEN“ KLASĖS LAIVO REGULIUOJAMO ŽINGSNIO SRAIGTO REMONTAS
Nr. | Darbai
1. | Paruošti laivo sraigtą ir mentes apžiūrai, atliekant viso sraigto ir kiekvienos menties nuvalymą iki metalinio blizgesio
2. | Atlikti sraigtų (2 vnt.) kairio ir dešinio borto - sraigto menčių pakraščių ir kamblių pjūvių spalvotą defektoskopiją. Apžiūrėti abiejų sraigtų mentis iš visų pusių.
3. | Atlikus defektaciją Teikėjas pateikia defektacijos aktą Užsakovui. Sekantys remonto darbai vyksta Užsakovui patvirtinus darbų kiekį ir seką.
4. | Menčių remontas:
4.1. | Prieš demontavimą pažymėti sraigto menčių pozicijas ant stebulės (kad atlikus remontą, mentys būtų atstatytos į tas pačias pozicijas).
4.2. | Atsukti visus mentes tvirtinančius varžtus (vieno sraigto mentis tvirtinasi 6 (šešiais) varžtais), prieš tai pašalinus fiksuojančias vielas.
4.3. | Nuimti defektines mentes nuo sraigto stebulės.
4.4. | Menties įbrėžimus, smulkius pažeidimus pašalinti šlifuojant smulkiu švitriniu popieriumi iki lygaus metalo.
4.5. | Mentis ištaisyti naudojant specialų įtaisą mentėms taisyti su domkratu.
4.6. | Menties iškirstas (trūkstamas) vietas priauginti vadovaujantis gamintojo Stone Vickers Limited rekomendacijomis. Nesant galimybei atstatyti menties pradinės formos, vadovaujantis gamintojo Stone Vickers Limited rekomendacijomis, mentę pakeisti nauja.
4.7. | Atlikti suremontuotų ar naujų menčių svorio nustatymą jas pasveriant, jei nustatomas jų svorio skirtumas atlikti balansavimą.
4.8. | Sumontuoti mentes ant sraigto stebulės į savo atžymėtas vietas atbuline tvarka menčių nuėmimui, pritvirtinti varžtus fiksuojančia viela.
5. | Defektacijos metu pastebėjus nežymius tepalo pratekėjimus tarp sraigto stebulės ir sraigto, veleno remonto darbus atlikti sekančia tvarka:
5.1. | Išleisti tepalą iš stebulės.
5.2. | Atsukti stebulės antgalio varžtus ir nuimti antgalį nuo stebulės.
5.3. | Nuimti tepalo stūmoklį.
5.4. | Atsukti stebulės ir sraigto veleną jungiančius varžtus.
5.5. | Nuimti stebulę.
5.6. | Pakeisti sandarinimo žiedą 4027-1-459357.
5.7. | Surinkti stebulę su sraigto velenu atbuline tvarka.
5.8. | Pripilti į stebulę tepalo Shell Tellus oil T68 arba jo pakaitalą.
5.9. | Patikrinti sraigto menčių veikimą esant nominaliam valdymo tepalo slėgiui.

## Priedėlis Nr. 9
Priedelis Nr.9
STANDARD FLEX 300 TIPO „FLYVEFISKEN“ KLASĖS LAIVO IŠORINIŲ DURŲ, LIUKŲ IR ANGŲ SĄRAŠAS
Nr. | Vieta laive | Matmenys
1. | Bakas (iš špilinės) | Aukštis - 86cm, Plotis - 81cm;
2. | Bakas (iš pobokštinės) | Aukštis - 126cm, Plotis - 91cm;
3. | Bakas (iš D skyriaus) | Aukštis - 126cm, Plotis - 66cm;
4. | Bakas (antstato liukas) | Aukštis - 86cm, Plotis - 66cm;
5. | Bakas (antstato liukas) | Aukštis - 86cm, Plotis - 66cm;
6. | Bakas (antstato liukas) | Aukštis - 86cm, Plotis - 66cm;
7. | Vairinė (KB durys) | Aukštis - 166cm, Plotis - 66cm;
8. | Vairinė (DB durys) | Aukštis - 166cm, Plotis - 66cm;
9. | CHAFF denis (KB antstato liukas) | Aukštis - 72cm, Plotis - 152,5cm;
10. | CHAFF denis (DB antstato liukas) | Aukštis - 72cm, Plotis - 152,5cm;
11. | CHAFF denis (kamino patalpos durys) | Aukštis - 86cm, Plotis - 66cm;
12. | CHAFF denis (turbinos liukas) | Aukštis - 76cm, Plotis - 86cm;
13. | Jutas (KB citadelės durys) | Aukštis - 166cm, Plotis - 66cm;
14. | Jutas (DB citadelės durys) | Aukštis - 166cm, Plotis - 66cm;
15. | Jutas (motopompos patalpos liukas) | Aukštis - 126cm, Plotis - 66cm;
16. | Jutas (KB Elektros skydas) | Aukštis - 86cm, Plotis - 69cm;
17. | Jutas (DB Elektros skydas) | Aukštis - 86cm, Plotis - 69cm;
18. | Jutas (turbinų patalpa) | Aukštis - 166cm, Plotis - 66cm;
19. | Jutas (priešgaisrinės sistemos liukas) | Aukštis - 48,5cm, Plotis - 45,5cm;
20. | Jutas (priešgaisrinės sistemos liukas) | Aukštis - 48,5cm, Plotis - 45,5cm;
21. | Jutas (mašinų skyriaus liukas) | Aukštis - 75,5cm, Plotis - 75,5cm;
22. | Jutas (B konteinerio liukas) | Aukštis - 75,5cm, Plotis - 75,5cm;
23. | Jutas (D konteinerio liukas) | Aukštis - 66cm, Plotis - 66cm;
24. | Jutas (rumpelinės liukas) | Aukštis - 66cm, Plotis - 66cm;
25. | Jutas (KB švartavimo lynų liukas) | Aukštis - 86cm, Plotis - 66cm;
26. | Jutas (DB švartavimo lynų liukas) | Aukštis - 86cm, Plotis - 66cm;
27. | Bakas (inkaro INFOCOM dangtis) | Aukštis - 35cm, Plotis - 40cm;
28. | Bakas (INFOCOM dangtis) | Aukštis - 49cm, Plotis - 39cm;
29. | CHAFF denis (INFOCOM dangtis) | Aukštis - 49cm, Plotis - 39cm;
30. | CHAFF denis (INFOCOM dangtis) | Aukštis - 49cm, Plotis - 39cm;
31. | Jutas (INFOCOM dangtis) | Aukštis - 49cm, Plotis - 39cm;
32. | Jutas (INFOCOM dangtis) | Aukštis - 31cm, Plotis - 27cm;
33. | Jutas (špiliaus valdymo skydo dangtis) | Aukštis - 18cm, Plotis - 13cm;
34. | Vairinė (KB INFOCOM dangtis) | Aukštis - 31cm, Plotis - 27cm;
35. | Vairinė (DB INFOCOM dangtis) | Aukštis - 31cm, Plotis - 27cm;
36. | Bakas (ventiliacijos angos dangtis) | Aukštis - 25cm, Plotis - 25cm;
37. | Bakas (špiliaus valdymo skydo dangtis) | Aukštis - 25cm, Plotis - 25cm;
38. | Vairinė (KB išėjimo dangtis) | Aukštis - 100cm, Plotis - 75cm;
39. | Vairinė (DB išėjimo dangtis) | Aukštis - 100cm, Plotis - 75cm;