## I DALIS
SS priedas Nr. 1.1.
I pirkimo dalis – Prekių sąrašas(VILNIUS) ir techniniai reikalavimai joms
1. Bendrieji reikalavimai.
1.1. Jeigu apibūdinant pirkimo objektą techninėje specifikacijoje nurodytas standartas, techninis liudijimas ar bendrosios techninės specifikacijos (Europos standartą perimantis Lietuvos standartas, Europos techninio įvertinimo patvirtinimo dokumentas, informacinių ir ryšių technologijų bendrosios techninės specifikacijos, tarptautinis standartas, kitos Europos standartizacijos organizacijų nustatytos techninių normatyvų sistemos, nacionaliniai standartai, nacionaliniai techniniai liudijimai arba nacionalinės techninės specifikacijos, susijusios su darbų projektavimu, sąmatų apskaičiavimu ir vykdymu bei prekių naudojimu), turi būti laikoma, kad kiekviena tokia nuoroda yra pateikta su žodžiais „arba lygiavertis“.
1.2. Patikimais prekių techninių parametrų įrodymais bus laikomi: lentelės 8 stulpelyje pateikta internetinė nuoroda į siūlomos prekės gamintojo tinklalapį ar veikiančią el. parduotuvę (katalogą) arba el. katalogą, kur būtų nurodyti visi techninėje specifikacijoje nustatyti techniniai reikalavimai ARBA kartu su pasiūlymu pateikti gamintojo prekės(ių) aprašymą(us) (pvz. brošiūrą/bukletą/katalogą), ar kitą gamintojo, arba jo atstovo išduotą(us) dokumentą(us), kur būtų nurodomas konkretus produktas bei jo aprašymas, atitinkantis VISUS to konkretaus produkto nustatytus reikalavimus.
1.3. Prekės turi būti kokybiškos, atitikti Lietuvos Respublikoje galiojančius standartus, ir būti tinkamos naudoti pagal jų tikslinę paskirtį, neturi būti paslėptų Prekių trūkumų, dėl kurių Prekių nebūtų galima naudoti pagal jų tikslinę paskirtį arba dėl kurių sumažėtų prekių naudingumas.
2. Specialieji reikalavimai (VILNIUS):
2.1. Reikalavimai tiekėjui:
Lentelė Nr. 1
| Reikalavimas Tiekėjui |  | Atitiktį įrodantys dokumentai
| Tiekėjas turi turėti fizinę parduotuvę Vilniuje, kurios darbo laikas turi būti ne trumpesnis kaip nuo pirmadienio iki ketvirtadienio (nuo 8:00 iki 16:00 val.), penktadieniais (nuo 8:00 iki 15:00 val.) ir kuri yra ne toliau kaip 10 km spinduliu nuo Vilniaus universiteto Turto valdymo ir paslaugų centro (TVPC), esančio adresu M. K. Čiurlionio 25A, Vilniuje. Parduotuvės atstumas nuo aukščiau nurodyto adreso bus skaičiuojamas automobilių keliais, naudojant Google žemėlapius https://www.google.lt/maps/ |  | Tiekėjas, kartu su pasiūlymu turi pateikti deklaraciją, kurioje nurodoma: 1. Tiekėjo turimos fizinės parduotuvės adresas ir darbo laikas; 2. Tiekėjo siūlomoje fizinėje parduotuvėje yra parduodamos visos Pirkime nurodytos prekės bei Pirkimo asortimente išvardytos prekės pagal prekių grupes ir/ar pogrupį ir/ar BVPŽ kodą.
2.2. Reikalavimai prekėms: Lentelė Nr. 2
Eil. Nr. | Prekės pavadinimas | Techniniai reikalavimai | Mato vnt. | Palyginamasis kiekis | 1 vnt. kaina € be PVM Pildo tiekėjas | 1 vnt. kaina € su PVM | Suma € be PVM | Internetinė nuoroda* į siūlomos prekės gamintojo tinklalapį ar veikiančią el. parduotuvę (katalogą) arba el. katalogą, kur nurodomas konkretus produktas bei jo aprašymas, atitinkantis VISUS nustatytus reikalavimus
1 | Durų apvadai | Matmenys mm: 2200x70x12 Masyvas: pušis | vnt. | 600 | 4.15 | 5.0215 | 2490 | Prekė gaminama specialiu UAB Kesko Senukai Lithuania užsakymu: https://www.senukai.lt/p/duru-apvadas-220-cm-x-7-cm-x-1-2-cm-pusies/3cmd?mtd=search&pos=regular&src=searchnode
2 | Hidraulinis durų pritraukėjas | Hidraulinis durų pritraukėjas atitinkantis 2-4 jėgos klases, skirtas pritraukti vidaus duris, kurių plotis iki 1100mm ir svoris iki 60kg. Pritraukėjo cikliškumas (atidarymas-uždarymas) testuojamas 500.000 kartų. | vnt. | 600 | 10.44 | 12.6324 | 6264 | Prekė gaminama specialiu UAB Kesko Senukai Lithuania užsakymu: Durų uždarytuvas Haushalt 604, 60 - 85 kg - Senukai.lt
3 | Spyna įleidžiama | Universali spyna skirta vidutinio intensyvumo lauko ir vidaus durims, kurios gali būti rakinamos DIN standarto cilindru. Atstumas tarp rankenos ir PZ centro 85 mm. Spynos pusė gali būti pakeista įstumiant liežuvėlį į korpusą ir pasukant 180° laipsniu kampu. | vnt. | 300 | 6.85 | 8.2885 | 2055 | https://www.senukai.lt/p/spyna-kale-kilit-152-r35-nikeliuota-85-mm-35-mm/n155?mtd=search&pos=regular&src=searchnode
4 | Plieninės vidaus durys | Varčia: 40 mm storio (0,8 mm storio cinkuota skarda), iš 3-jų pusių storas falcas, varčia su drožlių su angomis užpildu. Stakta: Kampinė, sutvirtinta iš cinkuotų plieninių profilių, 1,5 mm storio Spyna: DIN 18251 3 klasė, pritaikyta šerdelei PZ Vyriai: 2 vyriai iš trijų dalių V800, cinkuoti Angos matmenys mm: 900 x 2100 Galima paklaida: +- 50 mm | vnt. | 10 | 309.26 | 374.2046 | 3092.6 | Prekė gaminama specialiu UAB Kesko Senukai Lithuania užsakymu. Pridedami prekių dokumentai.
5 | Pakabinamų lubų karkasas* *(Tiekėjas įsivertina kiek segmentų reikia 1 m2 vadovaujantis jo siūlomos produkcijos, gamintojo technine dokumentacija). | Karkasas (pakabinamoms luboms), kurį sudaro elementai: 1. Peremetrinis profilis 3000 mm; 2. Skersinis profilis 1200 24 mm; 3. Skersinis profilis 0600 24 mm; 4. Lubų ankeris su kabliuku, metalinis, tvirtinimui į betoną; 5. spyruoklė – fiksatorius; 6. strypelis 4x125 mm; 7. strypelis 4x165 mm; 8. strypelis GK 4x250 mm; 9. Pagrindinis profilis 3600 24 mm. Reikalaujamų techninių charakteristikų galimos paklaidos yra +/- 5%. | m2 | 1500 | 8.8 | 10.648 | 13200 | JStechnologie Catalouge eng2023.pdf Search (knaufceilingsolutions.com)
6 | Pakabinamų lubų plokštės | Matmenys mm: 600x600x13 Specifikacijos: 1. santykinė drėgmė: ne mažiau 70 %; 2. Pagaminta iš mineralinio pluošto. 3. Spalva- balta. Reikalaujamų techninių charakteristikų galimos paklaidos yra +/- 5%. | m2 | 1500 | 3.58 | 4.3318 | 5370 | https://www.senukai.lt/p/plokste-amf-60-cm-x-60-cm-x-1-3-cm/guva?mtd=search&pos=regular&src=searchnode
7 | Laminuota grindų danga 33 klasė | Spalva - ąžuolo lentos imitacija. Matmenys - 1845 x 188 x 12 mm. Atsparumo klasė: 33 V4 griovelis "Click" sistema arba lygiavertis | m2 | 150 | 10.09 | 12.2089 | 1513.5 | KRONOTEX MAMMUT – D 3081 from KRONOTEX
8 | PVC ruloninė danga 43 klasė | 43 klasė. Paviršiaus apsauga (dangos struktūra) - Top Clean arba lygiavertis. Bendrasis storis 2.0 mm. Darbinio sluoksnio storis 0.7 mm. | m2 | 500 | 9.24 | 11.1804 | 4620 | https://www.beauflor.com/global/en/products/pro/xtreme
9 | Vinilinė grindų danga | Sistema - Click arba lygiavertis; Dėvimasis sluoksnis 0,55 mm (ne mažiau) Atsparumo klasė 33 klasė (ne žemiau) Degumo klasė - Bfl *Užsakovas turi turėti galimybę rinktis dangą iš medžio,akmens ir plytelių imitacijų, turinčių nemažiau kaip po 3 atspalvius spalvų paletėje–pilkos,pilkos balintos,tamsios pilkos, smėlio, rudos. | m2 | 2000 | 18.15 | 21.9615 | 36300 | Pure Planks (berryalloc.com)
10 | Dažai luboms balti, emulsiniai | Dažų spalva: Balta. Skirta apdailai: Vidaus darbams. Blizgumas: Matinis. Paskirtis : Dažyti tinkuotas, betonines, gipso kartonines sienas ir lubas. | l | 2500 | 2.76 | 3.3396 | 6900 | https://www.pentacolor.lt/index.php/lt/produktai/sienu-ir-lubu-dazai-22/acryl-7-85
11 | Giluminis gruntas | Gruntas sintetinių dervų pagrindu. Skirtas sienoms ir grindims | l | 1500 | 1.25 | 1.5125 | 1875 | https://www.ceresit.lt/pagrindinis-puslapis/products/vidaus-apdaila/universal-primers/ceresit-ct-17-pro.html
12 | Polimerinis glaistas | Baltas glaistas, polimerinės dispersijos pagrindu, su kreidos užpildu, paruoštas pastatų vidaus apdailos darbams. | kg | 1000 | 0.62 | 0.7502 | 620 | https://www.igis.lt/produktas/universalus-glaistas-igis-kr/
13 | Gipsinis tinkas | Gipsinis tinkas su lengvais užpildais. Tinkamas naudoti ant visų įprastų pagrindų, visose įprastos oro drėgmės vidaus patalpose, įskaitant ir gyvenamojo būsto drėgnas patalpas, pvz., vonios kambarius ir virtuves. Tinka naudoti kaip remontinį mišinį ar ruošiant dekoratyvinę apdailą Laidus vandens garams. Skirtas dirbti rankomis. | kg | 100 | 0.33 | 0.3993 | 33 | Knauf Lietuva - Rotband
14 | Akrilas dažomas hermetikas 310 ml | Hermetikas sandarinimui akrilo dispersijos pagrindu. Skirtas langų ir durų rėmų jungiamosioms siūlėms su tinku ar mūru sandarinti. | vnt | 250 | 1.45 | 1.7545 | 362.5 | https://penosil.com/lt/produktai/gapscracks-akrilinis-hermetikas/
15 | Tinko mišinys | Cementinis-kalkinis Paskirtis: sienų, lubų tinkavimui, rankiniam naudojimui Vidaus ir išorės darbams. Rankiniam ir mašininiam naudojimui. Tinka drėgnoms patalpoms | kg | 1500 | 0.14 | 0.1694 | 210 | weber ip 18 ¦ Mašininis/rankinis cementinis kalkinis tinkas (lt.weber)
16 | Lyginamasis mišinys | Mišinys skirtas grindų pagrindo netolygumams išlyginti, paruošti grindis prieš klojant apdailos medžiagas (plyteles, kiliminę dangą, linoleumą, kt.) patalpose. Skiedinio negalima lieti tiesiogiai ant šildymo elementų. Tinkamas lieti ant cementinių ir anhidritinių pagrindų 5-35 mm storio sluoksniu. | kg | 1500 | 0.38 | 0.4598 | 570 | Prekė gaminama specialiu UAB Kesko Senukai Lithuania užsakymu: Mišinys Briko Mixture GIM SA 5/35, išlyginamasis, 25 kg - Senukai.lt
17 | Hidroizoliacinė mastika | Vienkomponentė, greitai kietėjanti polimerinė hidroizoliacinė danga (vidaus darbams). Paskirtis: Naudojama apsaugant tinką, gipskartonį, OSB , cemento drožlių, klijuotos fanieros plokštes, betoną ir įvairius cementinius paviršius prieš klijuojant keramikines plyteles voniose, dušo kabinose, virtuvėse. | kg | 1500 | 2.72 | 3.2912 | 4080 | HIDROPLAST – Augstas efektivitātes viena komponenta hidroizolācijas membrāna - Polyline
18 | Betono kontaktas | Paskirtis: tankiems bei vandens neįgeriantiems mineraliniams paviršiams. Naudojamas sienoms ir luboms vidaus patalpose. Laidus garams. | kg | 250 | 1.95 | 2.3595 | 487.5 | Knauf Lietuva - Betokontakt
19 | Linoleumo klijai | Paskirtis: klijuoti, linoleumą, kamštines dangas, kilimines dangas | kg | 250 | 1.75 | 2.1175 | 437.5 | Briko
20 | OSB plokštė lygiais kraštais | Matmenys mm: 2500x1250x18 | vnt | 100 | 13.87 | 16.7827 | 1387 | OSB 3 - OSB - Kronobuild - Products - Kronospan - Leading manufacturer of wood-based panels
21 | Gipso kartono plokštės | Matmenys mm: 2600x1200x12,5 Spalva: Balta | vnt | 1000 | 7.29 | 8.8209 | 7290 | Rigips PRO 12,5 ¦ Standartinė plokštė (gyproc.lt)
22 | Profilis CD | Matmenys mm: 3000x60x27 mm Paskirtis: Gipskartonio konstrukcijoms | vnt | 1000 | 1.26 | 1.5246 | 1260 | Profilis, CD, 3000 mm x 60 mm x 27 mm - Senukai.lt
23 | Akmens vata | Matmenys mm: 1200x600x50 Šilumos laidumo koeficientas: ne daugiau 0,034W/mK Degumo klasė: ne mažesnė A1 | m3 | 10 | 83.6 | 101.156 | 836 | PAROC WAS 35 - Paroc.lt
24 | Pistoletinės sandarinimu putos | Paskirtis: Langų ir durų rėmų izoliavimas, plyšių aplink vamzdynus užpildymas. Tarpų, plyšių užpildymas, siūlių sandarinimas betone, gipskartonio plokštėse, plytų sienoje, medienoje. Talpa: 750 ml | vnt | 50 | 3.07 | 3.7147 | 153.5 | PENOSIL All Purpose Gunfoam 172 sandarinimo putos
25 | Šlifavimo tinklelis | Matmenys mm: 280x115 mm Grūdėtumas: 100 | vnt | 250 | 0.11 | 0.1331 | 27.5 | Prekė gaminama specialiu UAB Kesko Senukai Lithuania užsakymu: Šlifavimo tinklelis Okko, 115 mm x 280 mm - Senukai.lt
26 | Glaistyklė nerūdijančio plieno su plastmasine rankena | Plotis 150 mm | vnt | 50 | 0.55 | 0.6655 | 27.5 | Prekė gaminama specialiu UAB Kesko Senukai Lithuania užsakymu: https://www.senukai.lt/p/glaistykle-okko-511-7-cm-15-cm-nerudijantysis-plienas/iux8?mtd=search&pos=regular&src=searchnode
27 | Teptukas plokščias | Teptukas su stabilizuotais sintetiniais šeriais. Medinė, nedažyta rankena. Plotis 60 mm | vnt | 50 | 1.01 | 1.2221 | 50.5 | Prekė gaminama specialiu UAB Kesko Senukai Lithuania užsakymu: Teptukas Haushalt, plokščias, 60 mm, lakuoti/darbui su vandens pagrindo dažais - Senukai.lt
28 | Dažymo volelis su rankena | Skersmuo 40 mm Ilgis 230 mm | vnt | 100 | 0.65 | 0.7865 | 65 | Prekė gaminama specialiu UAB Kesko Senukai Lithuania užsakymu: https://www.senukai.lt/p/volelis-su-rankena-okko-rp-003-poliesteris-40-mm-230-mm/5uzm?mtd=search&pos=regular&src=searchnode
29 | Šaltas asfaltas | Skirtas užpilti bei sandarinti mažoms ir didelėms duobėms, įvairiems kelio dangos nelygumams. | kg | 700 | 0.19 | 0.2299 | 133 | Šaltas asfaltas (guttashop.lt)
Bendra suma EUR be PVM | [6 empty] | 101710.6
Pasiūlymo palyginamoji kaina EUR su PVM | [6 empty] | 123069.826