## Sheet1
DARBŲ KIEKIŲ ŽINIARAŠTIS
Statinių grupė Ignalinos regioninis padalinys
Statinys Vietinės reikšmės (miško) kelias: Antazavės g-ja 372 kv 29 skl. -372 kv. 44 skl.; Ilgis - 0,3 km; plotis - 3,5 m
Žiniaraštis 1 Susisiekimo dalis
Suma žiniaraščiui EUR
Sąm. | Darbo | Darbų ir išlaidų | Mato | Kiekis | Kaina | EUR | Papildomas medžiagos kiekis T (m3)
eil. | kodas | aprašymai | vnt |  | Vieneto kaina | Iš viso
| 1 | Dangos įrengimas
1 | MN7-54 | Kelio dangos lyginimas (greideriavimas) prieš atstatant kelio dangą | m2 | 1050 | 0.03245 | 34.0725 | x
2 |  | Vandens pralaidos iš 0,40 m skersmens plastikinių vamzdžių įrengimas ant natūralių pagrindų | m | 6 | 52.113 | 312.678 | x
3 |  | Griovių suformavimas vienakaušiais ekskavatoriais, kai sluoksnio storis iki 0,6 m | m | 10 | 3.0763 | 30.763 | x
4 |  | Griovių valymas vienakaušiais ekskavatoriais, kai valomo sluoksnio storis iki 0,6 m | m | 10 | 2.6918 | 26.918 | x
5 | MN5-28 | Dangos iš žvyro ir malto betono/skaldos įrengimas (hmin=10 cm) | m3 | 121 | 24.1425 | 2921.2425 | 15m3
6 | N57P-1506 | Dangos sluoksnio sutankinimas (k9=1.15) | m3 | 121 | 0.501 | 60.621 | x
|  | Skyriuje |  |  |  | 3386.29
|  | žiniaraštyje |  |  |  | 3386.29
|  | Pridėtinės vertės mokestis 21.00% |  |  |  | 711.1209
|  | Iš viso žiniaraštyje |  |  |  | 4097.4109
Sudarė : Rolandas Valiulis
/Pavardė/