## santrauka
Valstybinės reikšmės magistralinio kelio Vilnius - Utena Nr. A14 ruožo nuo 28,4 km iki 39,207 km rekonstravimas
DARBŲ KIEKIŲ ŽINIARAŠČIŲ SANTRAUKA
Darbų kiekių žin. nr. | Žiniaraščio pavadinimas | Vertė, EUR be PVM
1.1. | Susiekimo dalis Unik Nr. 4400-6089-1576 | 128176.39
1.2 | Susiekimo dalis Unik Nr. 4400-6089-1587 | 3449190.51
1.2.1 | Susiekimo dalis Unik Nr. 4400-6089-1587 (vandens pralaidos) | 418371.08
1.3 | Susiekimo dalis Unik Nr. 4400-6089-1598 | 4787832.11
1.3.1 | Susiekimo dalis Unik Nr. 4400-6089-1598 (vandens pralaidos) | 357553.34
1.4 | Susiekimo dalis Unik Nr. 4400-6089-1600 | 847494.83
1.5 | Susiekimo dalis Unik Nr. 4400-6089-1610 | 3391823.87
1.5.1 | Susiekimo dalis Unik Nr. 4400-6089-1610 (vandens pralaidos) | 119355.04
1.6 | Susiekimo dalis Unik Nr. 4400-6089-1621 | 3332365.79
1.6.1 | Susiekimo dalis Unik Nr. 4400-6089-1621 (vandens pralaidos) | 348835.68
1.7 | Susiekimo dalis Unik Nr. 4400-6089-1632 | 1096368.89
1.7.1 | Susiekimo dalis Unik Nr. 4400-6089-1632 (vandens pralaidos) | 122031.54
1.8 | Susiekimo dalis Unik Nr. 4400-6089-1643 | 4695853.68
1.8.1 | Susiekimo dalis Unik Nr. 4400-6089-1643 (vandens pralaidos) | 446308.45
1.9 | Susiekimo dalis Unik. Nr. 4400-4879-6058 | 20026.71
1.10 | Susiekimo dalis Unik. Nr. 4400-4879-6058 | 17844.37
2.1 | Melioracijos dalis | 280304.91
3.1 | Konstrukcijų dalis (1 požeminė perėja) | 1413991.18
3.2 | Konstrukcijų dalis (2 požeminė perėja) | 1400507.34
4.1 | Elektrotechnikos (apšvietimo) dalis | 57774.58
5.1* | Elektrotechnikos (ESO iškėlimo) * | 47152.07
Vertės į pasiūlymo formą | Iš viso žiniaraščiuose (Eur be PVM): | 26779162.36
Pastabos: 1. Rangovas statybvietės išlaidose arba laisvai pasirinktoje (-ose) darbų kiekių žiniaraščių eilutėje (-ėse) turi įsivertinti visus su sutarties vykdymu susijusius dokumentus (įskaitant deklaracijos apie statybos užbaigimą parengimą ir perdavimą užsakovui). 2.*-dėl AB „ESO“ priklausančių tinklų:*- Rangovas savo pasiūlyme turi įsivertinti eilutėje nurodytą sumą. Rangovas pasirašęs sutartį su AB Via Lietuva dėl kelio rekonstravimo/remonto, turės sudaryti sutartį su AB „ESO“ dėl jiems priklausančių tinklų pertvarkymo. AB Via Lietuva Rangovui už AB „ESO“ priklausančių tinklų pertvarkymą apmokės už faktiškai atliktus darbus.
Žiniaraščio priedas
Vykdant valstybinės reikšmės kelių rekonstravimo/remonto darbus susidarančios medžiagos, kurios nenaudojamos projekte ir kurios gali būti panaudotos pakartotinai, turi būti gabenamos į užsakovo – VĮ Lietuvos automobilių kelių direkcijos (toliau – Kelių direkcija) nurodytą sandėliavimo vietą – Kelių tarnybos bazę (Zibalų g. 55, Širvintos, 19124 Širvintų r. sav.). Medžiagos, kurios turi būti gabenamos į sandėliavimo vietas: 1. Metalo gaminiai (neužteršti betonu ir kt. medžiagomis (t. y. turi būti nuvalyti)): kelio ženklai, kelio ženklų atramos, apšvietimo ir kiti stulpai, apsauginiai atitvarai ir jų elementai, tiltų ir viadukų turėklai, kiti metalo gaminiai, sijos, spraustasienės, pralaidos ir kt.; Kitos, šiame sąraše nepaminėtos medžiagos, kurios gali būti panaudotos pakartotinai, gali būti gabenamos į sandėliavimo vietas tik suderinus su Kelių direkcija. Siekiant išvengti ginčų dėl medžiagų priėmimo sandėliuoti, prašome rangovų vengti atvejų, kai medžiagos tampa netinkamomis naudoti dėl jų netinkamo išardymo, t. y., medžiagos į sandėliavimo vietas turi būti pristatomos mechaniškai nepažeistos ir neužterštos. Tinkamas medžiagų pristatymas laikomas rangovo rizika ir atsakomybė tenka rangovui.
Grįžtamosios medžiagos Darbų vykdymo metu nepanaudotos frezuoto asfalto granulės, skalda, žvyras, žvyro ir skaldos mišinys, nesurištasis mineralinių medžiagų mišinys, grindinio akmenys (neužteršti gruntu) yra laikomi grįžtamosiomis medžiagomis. Jos sąmatoje turi būti nurodytos atskira (-omis) eilute (-ėmis) su minuso ženklu. Šios medžiagos lieka rangovui. Mediena (išskyrus krūmus, šakas ir kelmus) taip pat laikoma grįžtamąją medžiaga, kuri lieka rangovui. Jei mediena yra menkavertė ir skirta tik utilizavimui, sąmatoje utilizavimo išlaidos vertinamos su pliuso ženklu. Jei mediena nėra menkavertė ir gali būti parduota, sąmatoje tai vertinama su minuso ženklu. Medienos būklę ir kainą vertinasi pats rangovas savarankiškai savo rizika.
Statybinės atliekos Visos medžiagos, nepatenkančios į statybinių ir (ar) grįžtamųjų medžiagų sąrašą ir (ar) kurių neįmanoma panaudoti antrą kartą, kaip atliekos turi būti sutvarkomos rangovo pagal galiojančius aplinkos apsaugos reikalavimus (rangovas privalo įsivertinti visas su tvarkymu susijusias utilizavimo išlaidas)

## S_1.1
1. Valstybinės reikšmės magistralinio kelio Vilnius - Utena Nr. A14 ruožo nuo 28,4 km iki 39,207 km rekonstravimas. Unik Nr. 4400-6089-1576. Statinio ribos ties 28,400-28,500 km
DARBŲ KIEKIŲ ŽINIARAŠTIS NR. 1.1 – SUSISIEKIMO DALIS
Skyrius | Eilės Nr. | Darbo pavadinimas, aprašymas | Mato vnt. | Kiekis | Vieneto kaina, Eur be PVM (pildo Teikėjas) | Iš viso, Eur be PVM
1. Paruošiamieji darbai | 1.1 | Geodezinis trasos nužymėjimas | km | 0.1 | 433 | 43.3
1. Paruošiamieji darbai | 1.2 | Betono plokščių dangos hvid=0,171 m ardymas | m² | 750 | 4.25 | 3187.5
1. Paruošiamieji darbai | 1.3 | Demontuotos betono dangos sutrupinimas iki 0/32 arba 0/45 fr. ir panaudojimas kelio dangos projektinėje konstrukcijoje arba demontuotų plokščių išvežimas į rangovo pasirinktą utilizavimo vietą | t | 360 | 18.41 | 6627.6
1. Paruošiamieji darbai | 1.4 | Asfaltbetonio dangos hvid=0,101 m frezavimas arba išlaužimas ir sandėliavimas vietoje | m² | 645 | 0.72 | 464.4
1. Paruošiamieji darbai | 1.5 | Asfaltbetonio danga (grįžtamoji medžiaga ne mažiau kaip 9,58 Eur/m3) | m³ | 65 | -9.58 | -622.7
1. Paruošiamieji darbai | 1.6 | Naudoto asfalto granulių pakrovimas ir išvežimas į sandėliavimo aikštelę antriniam panaudojimui rangovo pasirinktu atstumu | m³ | 65 | 15.44 | 1003.6
1. Paruošiamieji darbai | 1.7 | Skaldos ir smėlio pagrindų hvid=0,16 m ardymas ir išvežimas utilizavimui rangovo pasirinktu atstumu | m² | 705 | 0.87 | 613.35
1. Paruošiamieji darbai | 1.8 | Cementu stabilizuoto grunto hvid=0,40 m ardymas ir išvežimas utilizavimui rangovo pasirinktu atstumu | m² | 570 | 3.38 | 1926.6
1. Paruošiamieji darbai | 1.9 | Vienstiebių kelio ženklų atramų išardymas ir išvežimas į Statytojo nurodytą sandėliavimo vietą | vnt. | 2 | 25.74 | 51.48
1. Paruošiamieji darbai | 1.10 | Skydų nuėmimas nuo vienstiebių atramų ir išvežimas į Statytojo nurodytą sandėliavimo vietą | vnt. | 2 | 9 | 18
1. Paruošiamieji darbai | 1.11 | Signalinių stulpelių ardymas ir išvežimas utilizavimui rangovo pasirinktu atstumu | vnt. | 19 | 3.05 | 57.95 | Iš viso skyriuje 1, Eur be PVM | 13371.08
2. Žemės sankasa | 2.1 | Dirvožemio pašalinimas, išvežimas į laikiną sandėliavimo aikštelę rangovo pasirinktu atstumu (iki 1 km) | m3 | 156 | 4.49 | 700.44
2. Žemės sankasa | 2.2 | Dirvožemio atvežimas iš laikinos sandėliavimo aikštelės šlaitų, griovio dugno tvirtinimui | m3 | 140 | 6.35 | 889
2. Žemės sankasa | 2.3 | Dirvožemio pašalinimas ir išvežimas rangovo pasirinktu atstumu (perteklinio) | m3 | 16 | 2.5 | 40
2. Žemės sankasa | 2.4 | Grunto kasimas, pakrovimas ir išvežimas rangovo pasirinktu atstumu į sandėliavimo aikštelę | m3 | 220 | 3.88 | 853.6
2. Žemės sankasa | 2.5 | Grunto kasimas, pakrovimas ir išvežimas rangovo pasirinktu atstumu (perteklinio) | m3 | 4580 | 5.42 | 24823.6
2. Žemės sankasa | 2.6 | Žemės sankasos planiravimas ir tankinimas mechanizuotu būdu (h=0,30m) | m² | 2375 | 0.54 | 1282.5
2. Žemės sankasa | 2.7 | Žemės sankasos planiravimas ir tankinimas rankiniu būdu (h=0,30m) | m² | 125 | 0.57 | 71.25
2. Žemės sankasa | 2.8 | Šlaitų ir griovio dugno planiravimas mechanizuotu būdu | m² | 1638 | 0.15 | 245.7
2. Žemės sankasa | 2.9 | Šlaitų ir griovio dugno planiravimas rankiniu būdu | m² | 162 | 0.2 | 32.4
2. Žemės sankasa | 2.10 | Šlaitų ir jų prieigų padengimas dirvožemio sluoksniu ir apsėjimas veja, h=0,06 m | m² | 2340 | 1.02 | 2386.8
2. Žemės sankasa | 2.11 | Griovių tvirtinimas žvyru fr. 16/32 | m² | 115 | 5.98 | 687.7
2. Žemės sankasa | 2.12 | Gruntų sustiprinimas (GS) (h=0,30m) | m² | 1425 | 4.13 | 5885.25 | Iš viso skyriuje 2, Eur be PVM | 37898.24
3. Kelio dangos konstrukcijos (I dangos konstrukcijos variantas) | 3.1 | Apsauginio šalčiui atsparaus sluoksnio (k10≥1,5·10-5) įrengimas (h≥0,48 m) | m3 | 486 | 18.89 | 9180.54 | Pastaba: Teikėjas pildo pasirinktinai I arba II dangos konstrukcijos variantą
3. Kelio dangos konstrukcijos (I dangos konstrukcijos variantas) | 3.2 | Skaldos pagrindo sluoksnio įrengimas (h=0,20 m) | m² | 744 | 13.79 | 10259.76
3. Kelio dangos konstrukcijos (I dangos konstrukcijos variantas) | 3.3 | Asfalto pagrindo sluoksnio įrengimas AC 22 PS (h = 0,10 m) | m² | 685 | 14.66 | 10042.1
3. Kelio dangos konstrukcijos (I dangos konstrukcijos variantas) | 3.4 | Sluoksnių sukibimo įrengimas C60BP4-S 300–500 g/m2 | m² | 682 | 0.38 | 259.16
3. Kelio dangos konstrukcijos (I dangos konstrukcijos variantas) | 3.5 | Asfalto apatinio sluoksnio įrengimas AC 16 AS (h = 0,08 m) | m² | 680 | 14.85 | 10098
3. Kelio dangos konstrukcijos (I dangos konstrukcijos variantas) | 3.6 | Sluoksnių sukibimo įrengimas C60BP4-S 200–400 g/m2 | m² | 678 | 0.38 | 257.64
3. Kelio dangos konstrukcijos (I dangos konstrukcijos variantas) | 3.7 | Asfalto viršutinio sluoksnio įrengimas SMA 8 S (h = 0,04 m) | m² | 677 | 9.03 | 6113.31
3. Kelio dangos konstrukcijos (I dangos konstrukcijos variantas) | 3.8 | Paviršiaus šiurkštinimas 1/3 frakcijos skaldyta mineralinė medžiaga – 0,5–1,0 kg/m2 | m² | 675 | 0.26 | 175.5
3. Kelio dangos konstrukcijos (I dangos konstrukcijos variantas) | 3.9 | ŽG, ŽP, ŽB, SB, SG, SP, ŽD, ŽM, SD, SM grunto įrengimas dangos konstrukcijose | m3 | 220 | 6.47 | 1423.4
3. Kelio dangos konstrukcijos (II dangos konstrukcijos variantas) | 3.1 | Šalčiui nejautrių medžiagų sluoksnio įrengimas (h≥0,38 m) | m3 | 419 | 0 | 0
3. Kelio dangos konstrukcijos (II dangos konstrukcijos variantas) | 3.2 | Skaldos pagrindo sluoksnio įrengimas (h=0,30 m) | m² | 752 | 0 | 0
3. Kelio dangos konstrukcijos (II dangos konstrukcijos variantas) | 3.3 | Asfalto pagrindo sluoksnio įrengimas AC 22 PS (h = 0,10 m) | m² | 685 | 0 | 0
3. Kelio dangos konstrukcijos (II dangos konstrukcijos variantas) | 3.4 | Sluoksnių sukibimo įrengimas C60BP4-S 300–500 g/m2 | m² | 682 | 0 | 0
3. Kelio dangos konstrukcijos (II dangos konstrukcijos variantas) | 3.5 | Asfalto apatinio sluoksnio įrengimas AC 16 AS (h = 0,08 m) | m² | 680 | 0 | 0
3. Kelio dangos konstrukcijos (II dangos konstrukcijos variantas) | 3.6 | Sluoksnių sukibimo įrengimas C60BP4-S 200–400 g/m2 | m² | 678 | 0 | 0
3. Kelio dangos konstrukcijos (II dangos konstrukcijos variantas) | 3.7 | Asfalto viršutinio sluoksnio įrengimas SMA 8 S (h = 0,04 m) | m² | 677 | 0 | 0
3. Kelio dangos konstrukcijos (II dangos konstrukcijos variantas) | 3.8 | Paviršiaus šiurkštinimas 1/3 frakcijos skaldyta mineralinė medžiaga – 0,5–1,0 kg/m2 | m² | 675 | 0 | 0
3. Kelio dangos konstrukcijos (II dangos konstrukcijos variantas) | 3.9 | ŽG, ŽP, ŽB, SB, SG, SP, ŽD, ŽM, SD, SM grunto įrengimas dangos konstrukcijose | m3 | 220 | 0 | 0 | Iš viso skyriuje 3, Eur be PVM | 47809.41
4. Betoninių, granitinių bordiūrų įrengimas ir kiti darbai | 4.1 | Siūlių pagruntavimas karštu asfaltui markei aitinkamu bitumu, m, h = 0,04 m, | m | 100 | 0.38 | 38
4. Betoninių, granitinių bordiūrų įrengimas ir kiti darbai | 4.2 | Siūlių pagruntavimas karštu asfaltui markei aitinkamu bitumu, m, h = 0,08 m, | m | 100 | 0.67 | 67
4. Betoninių, granitinių bordiūrų įrengimas ir kiti darbai | 4.3 | Siūlių pagruntavimas karštu asfaltui markei aitinkamu bitumu, m, h = 0,10 m, | m | 100 | 0.82 | 82
4. Betoninių, granitinių bordiūrų įrengimas ir kiti darbai | 4.4 | Kelkraščio viršutinio sluoksnio įrengimas (h = 0,08 m) | m² | 304 | 5.75 | 1748
4. Betoninių, granitinių bordiūrų įrengimas ir kiti darbai | 4.5 | Kelkraščio apatinio sluoksnio įrengimas (h = 0,08 m) | m² | 314 | 1.82 | 571.48
4. Betoninių, granitinių bordiūrų įrengimas ir kiti darbai | 4.6 | Asfalto armavimo tinklo su stiklo pluoštu įrengimas | m² | 26 | 4.94 | 128.44 | Iš viso skyriuje 4, Eur be PVM | 2634.92
5. Kelio apstatymas ir saugaus eismo organizavimas (atitvarai, tvorelės) | 5.1 | Apsauginių kelio atitvarų sistemos įrengimas N2, W2, A (kelkraščiuose) | m | 200 | 35.8 | 7160
5. Kelio apstatymas ir saugaus eismo organizavimas (atitvarai, tvorelės) | 5.2 | Apsauginių kelio atitvarų sistemos įrengimas H2, W2, B (skriamojoje juostoje) | m | 100 | 103.2 | 10320 | Iš viso skyriuje 5, Eur be PVM | 17480
6. Aplinkosauginės priemonės | 6.1 | Tinklo metalinės tvoros 270/32/15 su visais reikalingais stulpais: paramų stulpais, įkalamais tiesiais ankeriais stulpams, įkalamais kryžminiais ankeriais stulpams, tvoros tinklo tvirtinimo grunte smeigėmis, tinklo jungimo/įtempimo junginiu, įrengimas, h≥2,50 m | m | 220 | 26 | 5720
6. Aplinkosauginės priemonės | 6.2 | Įžeminimo kontūro 30 Ω įrengimas, kai: - įžeminimo strypas Ø14mm, L-3,0 m; - 3 vnt.; - plienine cinkuota juosta 25x4mm; - 10 m; | kompl. | 2 | 136 | 272
6. Aplinkosauginės priemonės | 6.3 | Įžeminimo kontūro (įžeminimo varža nereglamentuojama) įrengimas, kai: - įžeminimo strypas Ø14mm, L-3,0 m; - 3 vnt.; - plienine cinkuota juosta 25x4mm; - 10 m; | kompl. | 2 | 136 | 272
6. Aplinkosauginės priemonės | 6.4 | Dielektrikas ir jo įrengimas | vnt. | 3 | 20 | 60
6. Aplinkosauginės priemonės | 6.5 | Vienkrypčiai vartai laukiniams gyvūnams ir jų įrengimas, h≥2,20 m | vnt. | 1 | 990 | 990 | Iš viso skyriuje 6, Eur be PVM | 7314
7. Kelio apstatymas ir saugaus eismo organizavimas (kelio ženklai) | 7.1 | Kelio ženklų metalinių 76,1 mm skersmens (sienelės storis 2,9 mm, h=4,00) atramų pastatymas | vnt. | 1 | 55.8 | 55.8
7. Kelio apstatymas ir saugaus eismo organizavimas (kelio ženklai) | 7.2 | Kelio ženklų metalinių 76,1 mm skersmens (sienelės storis 2,9 mm, h=4,00) vamzdžio ilgis | m | 4 | 19.5 | 78
7. Kelio apstatymas ir saugaus eismo organizavimas (kelio ženklai) | 7.3 | Kelio ženklų skydų montavimas ant vienstiebių atramų | vnt. | 3 | 27.9 | 83.7
7. Kelio apstatymas ir saugaus eismo organizavimas (kelio ženklai) | 7.4 | Kelio ženklų skydų plotas | m² | 2 | 108.8 | 217.6 | Iš viso skyriuje 7, Eur be PVM | 435.1
8. Kelio apstatymas ir saugaus eismo organizavimas (horizontalusis ženklinimas) | 8.1 | Horizontalus kelio ženklinimas termoplastiku, frezuota triukšmo juosta Nr. 1.1 (polimerinėmis medžiagomis su stiklo rutuliukais) | m | 400 | 2.34 | 936
8. Kelio apstatymas ir saugaus eismo organizavimas (horizontalusis ženklinimas) | 8.2 | Horizontalus kelio ženklinimas termoplastiku, Nr. 1.5 (polimerinėmis medžiagomis su stiklo rutuliukais) | m | 96 | 0.59 | 56.64
8. Kelio apstatymas ir saugaus eismo organizavimas (horizontalusis ženklinimas) | 8.3 | Horizontalus kelio ženklinimas termoplastiku, Nr. 1.18 (polimerinėmis medžiagomis su stiklo rutuliukais) (trikampis) | m² | 2 | 20.5 | 41 | Iš viso skyriuje 8, Eur be PVM | 1033.64
9. Kiti darbai | 9.1 | Išpildomoji nuotrauka (taip pat pateikti laisvos formos deklaraciją, patvirtinančią išpildomosios geodezinės nuotraukos ir parengtos kadastrinės bylos atitikimą parengtam projektui). Kadastrinių matavimų bylos parengimas ir (ar) įregistruoto kelio ruožo į kurį patenka statinys, kadastrinės bylos patikslinimas | kompl. | 1 | 200 | 200 | Iš viso skyriuje 9, Eur be PVM | 200
[5 empty] | IŠ VISO ŽINIARAŠTYJE 1.1, EUR BE PVM | 128176.39

## S_1.2
2. Valstybinės reikšmės magistralinio kelio Vilnius - Utena Nr. A14 ruožo nuo 28,4 km iki 39,207 km rekonstravimas. Unik Nr. 4400-6089-1587. Statinio ribos ties 28,500-30,200 km
DARBŲ KIEKIŲ ŽINIARAŠTIS NR. 1.2 – SUSISIEKIMO DALIS
Skyrius | Eilės Nr. | Darbo pavadinimas, aprašymas | Mato vnt. | Kiekis | Vieneto kaina, Eur be PVM (pildo Teikėjas) | Iš viso, Eur be PVM
1. Paruošiamieji darbai | 1.1 | Geodezinis trasos nužymėjimas | km | 1.7 | 433 | 736.1
1. Paruošiamieji darbai | 1.2 | Kietų veislių iki 16 cm skersmens medžių ir kelmų pašalinimas | vnt. | 42 | 25 | 1050
1. Paruošiamieji darbai | 1.3 | Kietų veislių nuo 32 cm skersmens medžių ir kelmų pašalinimas | vnt. | 26 | 104 | 2704
1. Paruošiamieji darbai | 1.4 | Medžių kamienų sandėliavimas ir apskaitymas statybvietėje | vnt. | 68 | 13 | 884
1. Paruošiamieji darbai | 1.5 | Pašalintų kelmų išvežimas rangovo pasirinktu atstumu ir utilizavimas | vnt. | 68 | 18 | 1224
1. Paruošiamieji darbai | 1.6 | Krūmų kirtimas, smulkinimas ir išvežimas rangovo pasirinktu atstumu | ha | 0.73 | 3100 | 2263
1. Paruošiamieji darbai | 1.7 | Vidutinio tankumo medyno kirtimas, kelmų šalinimas ir utilizavimas, medžių kamienų sandėliavimas ir apskaitymas statybvietėje | m² | 9820 | 0.71 | 6972.2
1. Paruošiamieji darbai | 1.8 | Grįžtamosios medžiagos – susandėliuota mediena (kainą pateikia rangovas, įvertinęs medienos būklę: ≥0,00 Eur – kai mediena menkavertė ir skirta utilizavimui, t.y. vertinama, kiek kainuos utilizavimo išlaidos įrašant kainą su pliuso ženklu. <0,00 Eur – kai mediena nėra menkavertė ir gali būti parduota, t.y. nurodoma kaina su minuso ženklu) | kompl. | 1 | 650 | 650
1. Paruošiamieji darbai | 1.9 | Betono plokščių dangos hvid=0,25 m ardymas | m² | 12700 | 4.25 | 53975
1. Paruošiamieji darbai | 1.10 | Demontuotos betono dangos sutrupinimas iki 0/32 arba 0/45 fr. ir panaudojimas kelio dangos projektinėje konstrukcijoje arba demontuotų plokščių išvežimas į rangovo pasirinktą utilizavimo vietą | t | 7620 | 18.41 | 140284.2
1. Paruošiamieji darbai | 1.11 | Asfaltbetonio dangos hvid=0,079 m frezavimas arba išlaužimas ir sandėliavimas vietoje | m² | 3690 | 0.98 | 3616.2
1. Paruošiamieji darbai | 1.12 | Asfaltbetonio danga (grįžtamoji medžiaga ne mažiau kaip 9,58 Eur/m3) | m³ | 292 | -9.58 | -2797.36
1. Paruošiamieji darbai | 1.13 | Naudoto asfalto granulių pakrovimas ir išvežimas į sandėliavimo aikštelę antriniam panaudojimui rangovo pasirinktu atstumu | m³ | 292 | 15.44 | 4508.48
1. Paruošiamieji darbai | 1.14 | Granito skaldos hvid=0,11 m ardymas ir sandėliavimas vietoje | m² | 490 | 0.61 | 298.9
1. Paruošiamieji darbai | 1.15 | Granito skalda (grįžtamoji medžiaga ne mažiau kaip 7,5 Eur/m3) | m³ | 54 | -7.5 | -405
1. Paruošiamieji darbai | 1.16 | Granito skaldos pakrovimas ir išvežimas į sandėliavimo aikštelę antriniam panaudojimui rangovo pasirinktu atstumu | m³ | 54 | 7.37 | 397.98
1. Paruošiamieji darbai | 1.17 | Skaldos ir smėlio pagrindų hvid=0,13 m ardymas ir išvežimas utilizavimui rangovo pasirinktu atstumu | m² | 4220 | 0.7 | 2954
1. Paruošiamieji darbai | 1.18 | Cementu stabilizuoto grunto hvid=0,28 m ardymas ir išvežimas utilizavimui rangovo pasirinktu atstumu | m² | 2660 | 2.71 | 7208.6
1. Paruošiamieji darbai | 1.19 | Vienstiebių kelio ženklų atramų išardymas ir išvežimas į Statytojo nurodytą sandėliavimo vietą | vnt. | 10 | 17.29 | 172.9
1. Paruošiamieji darbai | 1.20 | Skydų nuėmimas nuo vienstiebių atramų ir išvežimas į Statytojo nurodytą sandėliavimo vietą | vnt. | 13 | 9 | 117
1. Paruošiamieji darbai | 1.21 | Dvistiebių kelio ženklų atramų išardymas ir išvežimas į Statytojo nurodytą sandėliavimo vietą | vnt. | 1 | 74.77 | 74.77
1. Paruošiamieji darbai | 1.22 | Skydų nuėmimas nuo dvistiebių atramų ir išvežimas į Statytojo nurodytą sandėliavimo vietą | vnt. | 3 | 11.53 | 34.59
1. Paruošiamieji darbai | 1.23 | Esamų apsauginių kelio atitvarų išardymas ir išvežimas į Statytojo nurodytą sandėliavimo vietą | m | 1370 | 8.8 | 12056
1. Paruošiamieji darbai | 1.24 | Ardomos pralaidos su antgaliais (5 vnt) ir išvežimas utilizavimui rangovo pasirinktu atstumu | t | 12 | 79.54 | 954.48
1. Paruošiamieji darbai | 1.25 | Signalinių stulpelių ardymas ir išvežimas utilizavimui rangovo pasirinktu atstumu | vnt. | 310 | 3.05 | 945.5 | Iš viso skyriuje 1, Eur be PVM | 240879.54
2. Žemės sankasa | 2.1 | Dirvožemio pašalinimas, išvežimas į laikiną sandėliavimo aikštelę rangovo pasirinktu atstumu | m3 | 3169 | 4.49 | 14228.81
2. Žemės sankasa | 2.2 | Dirvožemio atvežimas iš laikinos sandėliavimo aikštelės šlaitų, griovio dugno tvirtinimui | m3 | 2387 | 6.33 | 15109.71
2. Žemės sankasa | 2.3 | Dirvožemio pašalinimas ir išvežimas rangovo pasirinktu atstumu (perteklinio) | m3 | 782 | 2.5 | 1955
2. Žemės sankasa | 2.4 | Grunto kasimas, pakrovimas ir išvežimas rangovo pasirinktu atstumu į sandėliavimo aikštelę | m3 | 6174 | 2.87 | 17719.38
2. Žemės sankasa | 2.5 | Grunto kasimas, žemės sankasos įrengimas iškasant pakopas h(min)=0,60 m, pakrovimas ir išvežimas rangovo pasirinktu atstumu (perteklinio) | m3 | 1583 | 5.42 | 8579.86
2. Žemės sankasa | 2.6 | Grunto kasimas, pakrovimas ir išvežimas rangovo pasirinktu atstumu (perteklinio) | m3 | 75426 | 5.42 | 408808.92
2. Žemės sankasa | 2.7 | Žemės sankasos įrengimas, supilant pakopas h(min)=0,60 m, panaudojant esamą gruntą iš iškasų | m3 | 2434 | 10.33 | 25143.22
2. Žemės sankasa | 2.8 | Žemės sankasos planiravimas ir tankinimas mechanizuotu būdu (h=0,30m) | m² | 40375 | 0.54 | 21802.5
2. Žemės sankasa | 2.9 | Žemės sankasos planiravimas ir tankinimas rankiniu būdu (h=0,30m) | m² | 2125 | 0.57 | 1211.25
2. Žemės sankasa | 2.10 | Šlaitų ir griovio dugno planiravimas mechanizuotu būdu | m² | 27846 | 0.15 | 4176.9
2. Žemės sankasa | 2.11 | Šlaitų ir griovio dugno planiravimas rankiniu būdu | m² | 2754 | 0.2 | 550.8
2. Žemės sankasa | 2.12 | Šlaitų ir jų prieigų padengimas dirvožemio sluoksniu ir apsėjimas veja, h=0,06 m | m² | 39780 | 1.02 | 40575.6
2. Žemės sankasa | 2.13 | Griovių tvirtinimas žvyru fr. 16/32 | m² | 1157 | 5.98 | 6918.86
2. Žemės sankasa | 2.14 | Griovių tvirtinimas skalda fr. 22/56 | m² | 355 | 7.25 | 2573.75
2. Žemės sankasa | 2.15 | Griovių tvirtinimas įrengiant betoninius latakus 400x500x240 ant betono pagrindo (0,15 m) | m | 151 | 64.83 | 9789.33
2. Žemės sankasa | 2.16 | Griovių tvirtinimas įrengiant akmenų grindinį (18-36 aukščio akmenys įplukti į betoną h = 0,20 m) | m² | 33 | 137.46 | 4536.18
2. Žemės sankasa | 2.17 | Šlaitų ir griovio dugno tvirtinimas plokštėmis 490x490x80 mm (tarpus užpildant betonu) | m² | 65 | 84.95 | 5521.75
2. Žemės sankasa | 2.18 | Betonas C30/37-XC4-XF4 šlaitų ir griovio dugno tvirtinimui | m3 | 45 | 268.2 | 12069
2. Žemės sankasa | 2.19 | Gruntų sustiprinimas (GS) (h=0,30m) | m² | 29018 | 4.13 | 119844.34
2. Žemės sankasa | 2.20 | Atskiriamųjų geosintetinių medžiagų įrengimas (pateikiamas stiprinimo plotas neįvertinant užleidimų) | m² | 6500 | 0.95 | 6175
2. Žemės sankasa | 2.21 | Armuojančių 120/40 kN/m geosintetinių medžiagų įrengimas (pateikiamas stiprinimo plotas neįvertinant užleidimų) | m² | 16043 | 4.37 | 70107.91
2. Žemės sankasa | 2.22 | Armuojančių 40/40 kN/m geosintetinių medžiagų įrengimas (pateikiamas stiprinimo plotas neįvertinant užleidimų) | m² | 1410 | 2.51 | 3539.1
2. Žemės sankasa | 2.23 | Grunto kasimas, pakrovimas ir išvežimas rangovo pasirinktu atstumu (perteklinio) | m3 | 3215 | 5.42 | 17425.3
2. Žemės sankasa | 2.24 | Apsauginio šalčiui atsparaus sluoksnio įrengimas ant geosintetinių medžiagų (k10≥1,5·10-5) (h=0,25m) | m3 | 3215 | 22.11 | 71083.65 | Iš viso skyriuje 2, Eur be PVM | 889446.12
3. Vandens nuleidimas | 3.1 | Kvadratinės grotelės D400 apkrovos klasės, d315 skersmens ir jų įrengimas | vnt. | 29 | 144.28 | 4184.12
3. Vandens nuleidimas | 3.2 | Savitakinio nuotakyno iš PVC N klasės vamzdžių DN 200 mm, su visomis reikalingomis jungtimis bei atramomis tiekimas, montavimas žemėje, pajungimas į šulinius. | m | 145 | 13.26 | 1922.7
3. Vandens nuleidimas | 3.3 | Mechanizuotas tranšėjų iki 2,50 m gylio kasimas ir iškasto grunto laikinas sandėliavimas | m3 | 725 | 2.35 | 1703.75
3. Vandens nuleidimas | 3.4 | Galutinis tranšėjos užpylimas panaudojant iškastą gruntą | m3 | 353 | 3.99 | 1408.47
3. Vandens nuleidimas | 3.5 | Naujų plastikinių lietaus surinkimo šulinėlių, d315 mm skersmens, iki 2,50 m gylio, su visomis jungtimis bei atramomis tiekimas, sumontavimas, išbandymas. | vnt. | 29 | 103.56 | 3003.24
3. Vandens nuleidimas | 3.6 | Mechanizuotas duobių iki 2,50 m gylio kasimas ir iškasto grunto laikinas sandėliavimas, bei galutinis užpylimas | m3 | 725 | 3.99 | 2892.75
3. Vandens nuleidimas | 3.7 | Smėlis pagrindui | m3 | 36 | 38.5 | 1386
3. Vandens nuleidimas | 3.8 | Smėlis pirminiam ir šoniniam užpylimui, įskaitant sutankinimą | m3 | 290 | 25.09 | 7276.1
3. Vandens nuleidimas | 3.9 | Grunto kasimas, pakrovimas ir išvežimas rangovo pasirinktu atstumu (perteklinio) | m3 | 372 | 4.27 | 1588.44
3. Vandens nuleidimas | 3.10 | Vandens nuvedimo įrenginių praplovimas be dezinfekavimo. | m | 145 | 3.67 | 532.15
3. Vandens nuleidimas | 3.11 | Vandens nuvedimo įrenginių hidraulinis bandymas | m | 145 | 4.38 | 635.1
3. Vandens nuleidimas | 3.12 | Betoninių latakų 400x500x240 įrengimas su betono pagrindu (h = 0,3) m projektiniuose šlaituose ties paviršinio vandens nuotakyno ištekėjimo antgaliu | m | 180 | 86.78 | 15620.4
3. Vandens nuleidimas | 3.13 | PP d400 pralaidų įrengimas (2 vnt.) | m | 43.1 | 44.31 | 1909.76
3. Vandens nuleidimas | 3.14 | Smėlio pagrindo fr. 0/2 įrengimas h=15 cm | m3 | 8 | 38.5 | 308
3. Vandens nuleidimas | 3.15 | Pralaidų antgalių įrengimas d400 pralaidoms | vnt. | 4 | 80.03 | 320.12
3. Vandens nuleidimas | 3.16 | Geotekstilės įrengimas neįvertiant persidengimų | m² | 336 | 1.12 | 376.32
3. Vandens nuleidimas | 3.17 | Pralaidos užpilimas ŽG, ŽP, ŽB, SB, SG, SP, ŽD, ŽM, SD, SM gruntais | m3 | 113 | 8.22 | 928.86 | Iš viso skyriuje 3, Eur be PVM | 45996.28
4. Kelio dangos konstrukcijos (I dangos konstrukcijos variantas) | 4.1 | Apsauginio šalčiui atsparaus sluoksnio (k10≥1,5·10-5) įrengimas (h≥0,48 m) | m3 | 17028 | 18.89 | 321658.92 | Pastaba: Teikėjas pildo pasirinktinai I arba II dangos konstrukcijos variantą
4. Kelio dangos konstrukcijos (I dangos konstrukcijos variantas) | 4.2 | Skaldos pagrindo sluoksnio įrengimas (h=0,20 m) | m² | 26060 | 13.79 | 359367.4
4. Kelio dangos konstrukcijos (I dangos konstrukcijos variantas) | 4.3 | Asfalto pagrindo sluoksnio įrengimas AC 22 PS (h = 0,10 m) | m² | 23994 | 14.66 | 351752.04
4. Kelio dangos konstrukcijos (I dangos konstrukcijos variantas) | 4.4 | Sluoksnių sukibimo įrengimas C60BP4-S 300–500 g/m2 | m² | 23891 | 0.38 | 9078.58
4. Kelio dangos konstrukcijos (I dangos konstrukcijos variantas) | 4.5 | Asfalto apatinio sluoksnio įrengimas AC 16 AS (h = 0,08 m) | m² | 23822 | 14.85 | 353756.7
4. Kelio dangos konstrukcijos (I dangos konstrukcijos variantas) | 4.6 | Sluoksnių sukibimo įrengimas C60BP4-S 200–400 g/m2 | m² | 23753 | 0.38 | 9026.14
4. Kelio dangos konstrukcijos (I dangos konstrukcijos variantas) | 4.7 | Asfalto viršutinio sluoksnio įrengimas SMA 8 S (h = 0,04 m) | m² | 23719 | 9.03 | 214182.57
4. Kelio dangos konstrukcijos (I dangos konstrukcijos variantas) | 4.8 | Paviršiaus šiurkštinimas 1/3 frakcijos skaldyta mineralinė medžiaga – 0,5–1,0 kg/m2 | m² | 23650 | 0.26 | 6149
4. Kelio dangos konstrukcijos (I dangos konstrukcijos variantas) | 4.9 | ŽG, ŽP, ŽB, SB, SG, SP, ŽD, ŽM, SD, SM grunto įrengimas dangos konstrukcijose | m3 | 3740 | 6.47 | 24197.8
4. Kelio dangos konstrukcijos (II dangos konstrukcijos variantas) | 4.1 | Šalčiui nejautrių medžiagų sluoksnio įrengimas (h≥0,38 m) | m3 | 14663 | 0 | 0
4. Kelio dangos konstrukcijos (II dangos konstrukcijos variantas) | 4.2 | Skaldos pagrindo sluoksnio įrengimas (h=0,30 m) | m² | 26335 | 0 | 0
4. Kelio dangos konstrukcijos (II dangos konstrukcijos variantas) | 4.3 | Asfalto pagrindo sluoksnio įrengimas AC 22 PS (h = 0,10 m) | m² | 23994 | 0 | 0
4. Kelio dangos konstrukcijos (II dangos konstrukcijos variantas) | 4.4 | Sluoksnių sukibimo įrengimas C60BP4-S 300–500 g/m2 | m² | 23891 | 0 | 0
4. Kelio dangos konstrukcijos (II dangos konstrukcijos variantas) | 4.5 | Asfalto apatinio sluoksnio įrengimas AC 16 AS (h = 0,08 m) | m² | 23822 | 0 | 0
4. Kelio dangos konstrukcijos (II dangos konstrukcijos variantas) | 4.6 | Sluoksnių sukibimo įrengimas C60BP4-S 200–400 g/m2 | m² | 23753 | 0 | 0
4. Kelio dangos konstrukcijos (II dangos konstrukcijos variantas) | 4.7 | Asfalto viršutinio sluoksnio įrengimas SMA 8 S (h = 0,04 m) | m² | 23719 | 0 | 0
4. Kelio dangos konstrukcijos (II dangos konstrukcijos variantas) | 4.8 | Paviršiaus šiurkštinimas 1/3 frakcijos skaldyta mineralinė medžiaga – 0,5–1,0 kg/m2 | m² | 23650 | 0 | 0
4. Kelio dangos konstrukcijos (II dangos konstrukcijos variantas) | 4.9 | ŽG, ŽP, ŽB, SB, SG, SP, ŽD, ŽM, SD, SM grunto įrengimas dangos konstrukcijose | m3 | 3740 | 0 | 0 | Iš viso skyriuje 4, Eur be PVM | 1649169.15
5. Nuovažos (I dangos konstrukcijos variantas) | 5.1 | Apsauginio šalčiui atsparaus sluoksnio (k10≥1,5·10-5) įrengimas (hmin = 0,94 m) | m3 | 403 | 16.42 | 6617.26 | Pastaba: Teikėjas pildo pasirinktinai I arba II dangos konstrukcijos variantą
5. Nuovažos (I dangos konstrukcijos variantas) | 5.2 | Skaldos pagrindo sluoksnio įrengimas (h=0,20 m) | m² | 362 | 15.88 | 5748.56
5. Nuovažos (I dangos konstrukcijos variantas) | 5.3 | Asfalto pagrindo dangos sluoksnio įrengimas AC 16 PD (h = 0,06 m) | m² | 340 | 16.02 | 5446.8
5. Nuovažos (II dangos konstrukcijos variantas) | 5.1 | Šalčiui nejautrių medžiagų sluoksnio įrengimas (hmin = 0,94 m) | m3 | 403 | 0 | 0
5. Nuovažos (II dangos konstrukcijos variantas) | 5.2 | Skaldos pagrindo sluoksnio įrengimas (h=0,20 m) | m² | 362 | 0 | 0
5. Nuovažos (II dangos konstrukcijos variantas) | 5.3 | Asfalto pagrindo dangos sluoksnio įrengimas AC 16 PD (h = 0,06 m) | m² | 340 | 0 | 0 | Iš viso skyriuje 5, Eur be PVM | 17812.62
6. Betoninių, granitinių bordiūrų įrengimas ir kiti darbai | 6.1 | Betoninių kelio bordiūrų ant betono pagrindo įrengimas 220/150/1000 (su 0,03m peraukštėjimu kelkraščiuose) | m | 1270 | 37.55 | 47688.5
6. Betoninių, granitinių bordiūrų įrengimas ir kiti darbai | 6.2 | Siūlių pagruntavimas karštu asfaltui markei aitinkamu bitumu, m, h = 0,04 m, | m | 1700 | 0.38 | 646
6. Betoninių, granitinių bordiūrų įrengimas ir kiti darbai | 6.3 | Siūlių pagruntavimas karštu asfaltui markei aitinkamu bitumu, m, h = 0,08 m, | m | 1700 | 0.67 | 1139
6. Betoninių, granitinių bordiūrų įrengimas ir kiti darbai | 6.4 | Siūlių pagruntavimas karštu asfaltui markei aitinkamu bitumu, m, h = 0,10 m, | m | 1700 | 0.82 | 1394
6. Betoninių, granitinių bordiūrų įrengimas ir kiti darbai | 6.5 | Sandarinimo juostos prie bordiūrų įrengimas h=4cm, b=1cm | m | 1270 | 2.23 | 2832.1
6. Betoninių, granitinių bordiūrų įrengimas ir kiti darbai | 6.6 | Gruntavimas prieš sandarinimo juostos įrengimą (gruntas tinkantis juostai) | m | 1270 | 0.19 | 241.3
6. Betoninių, granitinių bordiūrų įrengimas ir kiti darbai | 6.7 | Kelkraščio viršutinio sluoksnio įrengimas (h = 0,08 m) | m² | 5188 | 5.56 | 28845.28
6. Betoninių, granitinių bordiūrų įrengimas ir kiti darbai | 6.8 | Kelkraščio apatinio sluoksnio įrengimas (h = 0,08 m) | m² | 5358 | 1.82 | 9751.56
6. Betoninių, granitinių bordiūrų įrengimas ir kiti darbai | 6.9 | Asfalto armavimo tinklo su stiklo pluoštu įrengimas | m² | 28 | 4.94 | 138.32 | Iš viso skyriuje 6, Eur be PVM | 92676.06
7. Kelio apstatymas ir saugaus eismo organizavimas (atitvarai, tvorelės) | 7.1 | Apsauginių kelio atitvarų sistemos įrengimas N2, W2, A (kelkraščiuose) | m | 2750 | 35.8 | 98450
7. Kelio apstatymas ir saugaus eismo organizavimas (atitvarai, tvorelės) | 7.2 | Galinių apsauginių kelio atitvarų sistemos įrengimas N2, W2, A (kelkraščiuose) | m | 48 | 42.5 | 2040
7. Kelio apstatymas ir saugaus eismo organizavimas (atitvarai, tvorelės) | 7.3 | Apsauginių kelio atitvarų sistemos įrengimas H2, W2, B (skriamojoje juostoje) | m | 1700 | 103.2 | 175440 | Iš viso skyriuje 7, Eur be PVM | 275930
8. Aplinkosauginės priemonės | 8.1 | Tinklo metalinės tvoros 270/32/15 su visais reikalingais stulpais: paramų stulpais, įkalamais tiesiais ankeriais stulpams, įkalamais kryžminiais ankeriais stulpams, tvoros tinklo tvirtinimo grunte smeigėmis, tinklo jungimo/įtempimo junginiu, įrengimas, h≥2,50 m | m | 3010 | 26 | 78260
8. Aplinkosauginės priemonės | 8.2 | Tinklo metalinės tvoros 270/32/15 su visais reikalingais stulpais: paramų stulpais, įkalamais tiesiais ankeriais stulpams, įkalamais kryžminiais ankeriais stulpams,tvoros tinklo tvirtinimo grunte smeigėmis, tinklo jungimo/įtempimo junginiu, įrengimas, h≥2,50 m, kartu su metalinės tinklo tvoros skirtos varliagyvių apsaugai, su stulpais, tinklo jungimu/įtempimu junginiu, įrengimu, h≥0,60 m | m | 520 | 38 | 19760
8. Aplinkosauginės priemonės | 8.3 | Įžeminimo kontūro 30 Ω įrengimas, kai: - įžeminimo strypas Ø14mm, L-3,0 m; - 3 vnt.; - plienine cinkuota juosta 25x4mm; - 10 m; | kompl. | 27 | 136 | 3672
8. Aplinkosauginės priemonės | 8.4 | Įžeminimo kontūro (įžeminimo varža nereglamentuojama) įrengimas, kai: - įžeminimo strypas Ø14mm, L-3,0 m; - 3 vnt.; - plienine cinkuota juosta 25x4mm; - 10 m; | kompl. | 4 | 136 | 544
8. Aplinkosauginės priemonės | 8.5 | Horizontalių barjerų įrengimas (HK-3) 2500x7230x520mm įrengimas su betono pagrindu, ant skaldos pagrindo sluoksnio fr. 0/45, h=0,20 m (120 kv.m) ir AŠAS (k10≥1,5·10-5), h=0,50 m (60 kub.m) | vnt. | 4 | 9723.67 | 38894.68
8. Aplinkosauginės priemonės | 8.6 | Horizontalių barjerų įrengimas (HK-4) 2500x4070x520mm įrengimas su betono pagrindu, ant skaldos pagrindo sluoksnio fr. 0/45, h=0,20 m (72 kv.m) ir AŠAS (k10≥1,5·10-5), h=0,50 m (36 kub.m) | vnt. | 4 | 5789.8 | 23159.2
8. Aplinkosauginės priemonės | 8.7 | Horizontalių barjerų įrengimas (HK-5) 2500x4860x520mm įrengimas su betono pagrindu, ant skaldos pagrindo sluoksnio fr. 0/45, h=0,20 m (88 kv.m) ir AŠAS (k10≥1,5·10-5), h=0,50 m (44 kub.m) | vnt. | 4 | 6798.8 | 27195.2
8. Aplinkosauginės priemonės | 8.8 | Dielektrikas ir jo įrengimas | vnt. | 11 | 20 | 220
8. Aplinkosauginės priemonės | 8.9 | Vienkrypčiai vartai laukiniams gyvūnams ir jų įrengimas, h≥2,20 m | vnt. | 17 | 990 | 16830
8. Aplinkosauginės priemonės | 8.10 | Varteliai žmonėms ir jų įrengimas, h≥2,20 m | vnt. | 2 | 500 | 1000
8. Aplinkosauginės priemonės | 8.11 | Apsauginių kelio atitvarų sistemos įrengimas N2, W2, A | m | 1 | 35.8 | 35.8
8. Aplinkosauginės priemonės | 8.12 | Galinių apsauginių kelio atitvarų komponentai | vnt. | 16 | 49.5 | 792 | Iš viso skyriuje 8, Eur be PVM | 210362.88
9. Kelio apstatymas ir saugaus eismo organizavimas (kelio ženklai) | 9.1 | A grupės signalinių stulpelių įrengimas | vnt. | 38 | 21.1 | 801.8
9. Kelio apstatymas ir saugaus eismo organizavimas (kelio ženklai) | 9.2 | Kelio ženklų metalinių 76,1 mm skersmens (sienelės storis 2,9 mm, h=4,00) atramų pastatymas | vnt. | 14 | 55.8 | 781.2
9. Kelio apstatymas ir saugaus eismo organizavimas (kelio ženklai) | 9.3 | Kelio ženklų metalinių 76,1 mm skersmens (sienelės storis 2,9 mm, h=4,00) vamzdžio ilgis | m | 56 | 19.5 | 1092
9. Kelio apstatymas ir saugaus eismo organizavimas (kelio ženklai) | 9.4 | Kelio ženklų skydų montavimas ant vienstiebių atramų | vnt. | 17 | 27.9 | 474.3
9. Kelio apstatymas ir saugaus eismo organizavimas (kelio ženklai) | 9.5 | Kelio ženklų skydų montavimas ant tristiebių atramų | vnt. | 1 | 167.2 | 167.2
9. Kelio apstatymas ir saugaus eismo organizavimas (kelio ženklai) | 9.6 | Kelio ženklų skydų plotas | m² | 15 | 119.9 | 1798.5 | Iš viso skyriuje 9, Eur be PVM | 5115
10. Kelio apstatymas ir saugaus eismo organizavimas (horizontalusis ženklinimas) | 10.1 | Horizontalus kelio ženklinimas termoplastiku, Nr. 1.1 (polimerinėmis medžiagomis su stiklo rutuliukais) | m | 90 | 2.34 | 210.6
10. Kelio apstatymas ir saugaus eismo organizavimas (horizontalusis ženklinimas) | 10.2 | Horizontalus kelio ženklinimas termoplastiku, frezuota triukšmo juosta Nr. 1.1 (polimerinėmis medžiagomis su stiklo rutuliukais) | m | 6780 | 2.34 | 15865.2
10. Kelio apstatymas ir saugaus eismo organizavimas (horizontalusis ženklinimas) | 10.3 | Horizontalus kelio ženklinimas termoplastiku, Nr. 1.5 (polimerinėmis medžiagomis su stiklo rutuliukais) | m | 1740 | 0.59 | 1026.6
10. Kelio apstatymas ir saugaus eismo organizavimas (horizontalusis ženklinimas) | 10.4 | Horizontalus kelio ženklinimas termoplastiku, Nr. 1.7 (polimerinėmis medžiagomis su stiklo rutuliukais) | m | 88 | 1.17 | 102.96 | Iš viso skyriuje 10, Eur be PVM | 17205.36
11. Kiti darbai | 11.1 | AB "Ambergird" informacinių ženklų perkėlimas į tą pačią vietą naujai suplaniruotame šlaite. | vnt. | 2 | 250 | 500
11. Kiti darbai | 11.2 | Dangos įrengimas iš žvyro dangos 0/32 (h=0,1m) | m3 | 15 | 46.5 | 697.5
11. Kiti darbai | 11.3 | Išpildomoji nuotrauka (taip pat pateikti laisvos formos deklaraciją, patvirtinančią išpildomosios geodezinės nuotraukos ir parengtos kadastrinės bylos atitikimą parengtam projektui). Kadastrinių matavimų bylos parengimas ir (ar) įregistruoto kelio ruožo į kurį patenka statinys, kadastrinės bylos patikslinimas | kompl. | 1 | 3400 | 3400 | Iš viso skyriuje 11, Eur be PVM | 4597.5
[5 empty] | IŠ VISO ŽINIARAŠTYJE 1.2, EUR BE PVM | 3449190.51

## S_1.2.1
2. Valstybinės reikšmės magistralinio kelio Vilnius - Utena Nr. A14 ruožo nuo 28,4 km iki 39,207 km rekonstravimas. Unik Nr. 4400-6089-1587. Statinio ribos ties 28,500-30,200 km
DARBŲ KIEKIŲ ŽINIARAŠTIS NR. 1.2.1 – KELIO ELEMENTŲ DETALIZUOTAS ŽINIARAŠTIS
Skyrius | Eilės Nr. | Darbo pavadinimas, aprašymas | Mato vnt. | Kiekis | Vieneto kaina, Eur be PVM (pildo Teikėjas) | Iš viso, Eur be PVM
Pralaidų įrengimas | 1.1 | Grunto iškasimas išvežant iki 50 km (1% rankiniu būdu) | m³ | 11000 | 5.7 | 62700
Pralaidų įrengimas | 1.2 | Sankasai tinkamo biraus grunto iškasimas ir sandėliavimas statybvietėje | m³ | 9029 | 3.04 | 27448.16
Pralaidų įrengimas | 1.3 | Grunto supylimas ir sutankinimas naudojant esamą sankasai tinkantį gruntą | m³ | 9029 | 3.99 | 36025.71
Pralaidų įrengimas | 1.4 | Molinio grunto supylimas vagos užtvenkimui | m³ | 362 | 13.6 | 4923.2
Pralaidų įrengimas | 1.5 | Esamų gelžbetoninių pralaidų ardymas, išvežimas ir utilizavimas rangovo pasirinktu atstumu | t | 312 | 78.32 | 24435.84
Pralaidų įrengimas | 1.6 | Plieninių gofruotų 1,2 m skersmens skerspjūvio vandens pralaidų įrengimas (vamzdžius jungiant apkabomis) | m | 62.218 | 266.17 | 16560.57
Pralaidų įrengimas | 1.7 | Plieninių gofruotų 2,5 m skersmens skerspjūvio vandens pralaidų įrengimas (vamzdžius jungiant apkabomis) | m | 38.545 | 1030.16 | 39707.52
Pralaidų įrengimas | 1.8 | Plieninių gofruotų 1,4 m skersmens skerspjūvio vandens pralaidų įrengimas (vamzdžius jungiant apkabomis) | m | 36 | 374.72 | 13489.92
Pralaidų įrengimas | 1.9 | Surenkamųjų atraminių, portalinių, sparninių ir atraminių blokų montavimas iš C30/37-XC4-XF4 klasės betono | m³ | 47.4 | 935.59 | 44346.97
Pralaidų įrengimas | 1.11 | Gelžbetoninių gaminių paviršių, esančių sąlytyje su gruntu, padengimas teptine hidroizoliacija (2 sluoksniais) | m² | 134 | 10.1 | 1353.4
Pralaidų įrengimas | 1.12 | Filtruojančia neaustine geotekstile, apvyniojama aplink pralaidos vamzdį ir aplink pralaidos užpilo gruntą padengiamas plotas | m² | 1883 | 1.01 | 1901.83
Pralaidų įrengimas | 1.13 | Filtruojančia neaustine geotekstile apvyniojama aplink apkabas padengiamas plotas | m² | 183 | 1.13 | 206.79
Pralaidų įrengimas | 1.14 | Filtruojančia neaustine geotekstile šalčiui atspariam pagrindui padengiamas plotas | m² | 54 | 1.24 | 66.96
Pralaidų įrengimas | 1.15 | Geomembrana padengiamas plotas | m² | 12.8 | 9.33 | 119.42
Pralaidų įrengimas | 1.16 | Pagrindo iš šalčiui atsparaus grunto įrengimas | m³ | 115 | 22.11 | 2542.65
Pralaidų įrengimas | 1.17 | Skaldos pagrindo surenkamiems gaminiams įrengimas h=10cm fr. 22/32 | m³ | 4.6 | 92.5 | 425.5
Pralaidų įrengimas | 1.18 | Smėlio pagrindo fr.0/2 pralaidoms įrengimas | m³ | 71.7 | 22.11 | 1585.29
Pralaidų įrengimas | 1.19 | Pralaidų užpylimas smulkiagrūdžiais, vidutiniagrūdžiais, stambiagrūdžiais smėlio ir žvyro mišiniais, ir grunto sutankinimas | m³ | 873 | 8.22 | 7176.06
Pralaidų įrengimas | 1.20 | Skaldos pagrindo įrengimas h=10cm fr. 22/32 | m³ | 35.9 | 92.5 | 3320.75
Pralaidų įrengimas | 1.21 | Tašelių, impregnuotų antiseptiku, montavimas | m | 651 | 2.87 | 1868.37
Pralaidų įrengimas | 1.22 | Armatūros tinklų montavimas ir sudėjimas į projektinę padėtį 200x200 ∅6mm | kg | 965 | 1.21 | 1167.65
Pralaidų įrengimas | 1.23 | Pralaidos antgalių betonavimas C30/37-XF4-XC4 h=10cm | m³ | 10.3 | 286.49 | 2950.85
Pralaidų įrengimas | 1.24 | Vagos ir šlaitų tvirtinimas betonu C30/37-XF4-XC4 h=10cm | m³ | 22.6 | 286.49 | 6474.67
Pralaidų įrengimas | 1.25 | Vagos tvirtinimas betonu C30/37-XF4-XC4 h=12cm | m³ | 3.5 | 286.49 | 1002.72
Pralaidų įrengimas | 1.26 | Monolitinio betono konstrukcijų įrengimas | m³ | 58 | 935.59 | 54264.22
Pralaidų įrengimas | 1.27 | Monolitinių betono konstrukcijų armavimas | kg | 8589 | 1.21 | 10392.69
Pralaidų įrengimas | 1.28 | Liuko įrengimas | vnt. | 2 | 384.31 | 768.62
Pralaidų įrengimas | 1.29 | Plieninių konstrukcijų montavimas | kg | 30 | 1.21 | 36.3
Pralaidų įrengimas | 1.30 | Monolitinio betono pasluoksnio įrengimas | m² | 20.4 | 57.3 | 1168.92
Pralaidų įrengimas | 1.32 | Geotinklu PET 40/20 padengiamas plotas | m² | 2655 | 2.43 | 6451.65
Pralaidų įrengimas | 1.33 | Geotinklu PET 40/40 padengiamas plotas | m² | 506 | 2.5 | 1265
Pralaidų įrengimas | 1.34 | Geotinklu PET 120/40 padengiamas plotas | m² | 1031 | 4.35 | 4484.85
Pralaidų įrengimas | 1.35 | Eroziją stabdančio sintetinio erdvinio tinklu padengiamas plotas | m² | 280 | 7.37 | 2063.6
Pralaidų įrengimas | 1.36 | Filtruojančia neaustine geotekstile padengiamas plotas šlaito tvirtinimui | m² | 485 | 1.09 | 528.65
Pralaidų įrengimas | 1.37 | Juodžemio isr smėlio mišinio šlaitų tvirtinimui įrengimas | m³ | 55 | 26.34 | 1448.7
Pralaidų įrengimas | 1.38 | Vagos tvirtinimas skalda fr. 22/32, h=15cm | m³ | 9 | 87.8 | 790.2
Pralaidų įrengimas | 1.39 | Laikinos gofruotos PP Ø800 pralaidos įrengimas, vamzdžius jungiant movomis | m | 174 | 157.99 | 27490.26
Pralaidų įrengimas | 1.40 | Laikinos gofruotos PP Ø800 pralaidos išardymas | m | 174 | 31.13 | 5416.62 | Iš viso skyriuje 1, Eur be PVM | 418371.08
[5 empty] | IŠ VISO ŽINIARAŠTYJE 1.2.1, EUR BE PVM | 418371.08

## S_1.3
3. Valstybinės reikšmės magistralinio kelio Vilnius - Utena Nr. A14 ruožo nuo 28,4 km iki 39,207 km rekonstravimas. Unik Nr. 4400-6089-1598. Statinio ribos ties 30,200-32,600 km
DARBŲ KIEKIŲ ŽINIARAŠTIS NR. 1.3 – SUSISIEKIMO DALIS
Skyrius | Eilės Nr. | Darbo pavadinimas, aprašymas | Mato vnt. | Kiekis | Vieneto kaina, Eur be PVM (pildo Teikėjas) | Iš viso, Eur be PVM
1. Paruošiamieji darbai | 1.1 | Geodezinis trasos nužymėjimas | km | 2.4 | 433 | 1039.2
1. Paruošiamieji darbai | 1.2 | Kietų veislių iki 16 cm skersmens medžių ir kelmų pašalinimas | vnt. | 135 | 25 | 3375
1. Paruošiamieji darbai | 1.3 | Kietų veislių nuo 17 cm iki 24 cm skersmens medžių ir kelmų pašalinimas | vnt. | 1 | 55 | 55
1. Paruošiamieji darbai | 1.4 | Kietų veislių nuo 25 cm iki 32 cm skersmens medžių ir kelmų pašalinimas | vnt. | 1 | 85 | 85
1. Paruošiamieji darbai | 1.5 | Kietų veislių nuo 32 cm skersmens medžių ir kelmų pašalinimas | vnt. | 30 | 104 | 3120
1. Paruošiamieji darbai | 1.6 | Medžių kamienų sandėliavimas ir apskaitymas statybvietėje | vnt. | 167 | 13 | 2171
1. Paruošiamieji darbai | 1.7 | Pašalintų kelmų išvežimas rangovo pasirinktu atstumu ir utilizavimas | vnt. | 167 | 18 | 3006
1. Paruošiamieji darbai | 1.8 | Krūmų kirtimas, smulkinimas ir išvežimas rangovo pasirinktu atstumu | ha | 1.13 | 3100 | 3503
1. Paruošiamieji darbai | 1.9 | Vidutinio tankumo medyno kirtimas, kelmų šalinimas ir utilizavimas, medžių kamienų sandėliavimas ir apskaitymas statybvietėje | m² | 6180 | 0.71 | 4387.8
1. Paruošiamieji darbai | 1.10 | Grįžtamosios medžiagos – susandėliuota mediena (kainą pateikia rangovas, įvertinęs medienos būklę: ≥0,00 Eur – kai mediena menkavertė ir skirta utilizavimui, t.y. vertinama, kiek kainuos utilizavimo išlaidos įrašant kainą su pliuso ženklu. <0,00 Eur – kai mediena nėra menkavertė ir gali būti parduota, t.y. nurodoma kaina su minuso ženklu) | kompl. | 1 | 650 | 650
1. Paruošiamieji darbai | 1.11 | Betono plokščių dangos hvid=0,23 m ardymas | m² | 18025 | 4.25 | 76606.25
1. Paruošiamieji darbai | 1.12 | Demontuotos betono dangos sutrupinimas iki 0/32 arba 0/45 fr. ir panaudojimas kelio dangos projektinėje konstrukcijoje arba demontuotų plokščių išvežimas į rangovo pasirinktą utilizavimo vietą | t | 8652 | 18.41 | 159283.32
1. Paruošiamieji darbai | 1.13 | Asfaltbetonio dangos hvid=0,087 m frezavimas arba išlaužimas ir sandėliavimas vietoje | m² | 6245 | 0.86 | 5370.7
1. Paruošiamieji darbai | 1.14 | Asfaltbetonio danga (grįžtamoji medžiaga ne mažiau kaip 9,58 Eur/m3) | m³ | 543 | -9.58 | -5201.94
1. Paruošiamieji darbai | 1.15 | Naudoto asfalto granulių pakrovimas ir išvežimas į sandėliavimo aikštelę antriniam panaudojimui rangovo pasirinktu atstumu | m³ | 543 | 15.44 | 8383.92
1. Paruošiamieji darbai | 1.16 | Granito skaldos hvid=0,13 m ardymas ir sandėliavimas vietoje | m² | 7685 | 0.63 | 4841.55
1. Paruošiamieji darbai | 1.17 | Granito skalda (grįžtamoji medžiaga ne mažiau kaip 7,5 Eur/m3) | m³ | 999 | -7.5 | -7492.5
1. Paruošiamieji darbai | 1.18 | Granito skaldos pakrovimas ir išvežimas į sandėliavimo aikštelę antriniam panaudojimui rangovo pasirinktu atstumu | m³ | 999 | 7.37 | 7362.63
1. Paruošiamieji darbai | 1.19 | Skaldos ir smėlio pagrindų hvid=0,12 m ardymas ir išvežimas utilizavimui rangovo pasirinktu atstumu | m² | 775 | 0.65 | 503.75
1. Paruošiamieji darbai | 1.20 | Cementu stabilizuoto grunto hvid=0,28 m ardymas ir išvežimas utilizavimui rangovo pasirinktu atstumu | m² | 2920 | 2.71 | 7913.2
1. Paruošiamieji darbai | 1.21 | Esamų kelio bordiūrų išardymas ir išvežimas utilizavimui rangovo pasirinktu atstumu | m | 34 | 3.29 | 111.86
1. Paruošiamieji darbai | 1.22 | Vienstiebių kelio ženklų atramų išardymas ir išvežimas į Statytojo nurodytą sandėliavimo vietą | vnt. | 27 | 16.87 | 455.49
1. Paruošiamieji darbai | 1.23 | Skydų nuėmimas nuo vienstiebių atramų ir išvežimas į Statytojo nurodytą sandėliavimo vietą | vnt. | 33 | 9 | 297
1. Paruošiamieji darbai | 1.24 | Dvistiebių kelio ženklų atramų išardymas ir išvežimas į Statytojo nurodytą sandėliavimo vietą | vnt. | 1 | 74.77 | 74.77
1. Paruošiamieji darbai | 1.25 | Skydų nuėmimas nuo dvistiebių atramų ir išvežimas į Statytojo nurodytą sandėliavimo vietą | vnt. | 1 | 11.53 | 11.53
1. Paruošiamieji darbai | 1.26 | Suoliukų išardymas ir išvežimas utilizavimui rangovo pasirinktu atstumu | vnt. | 2 | 87.86 | 175.72
1. Paruošiamieji darbai | 1.27 | Šiukšliadėžių išardymas ir išvežimas utilizavimui rangovo pasirinktu atstumu | vnt. | 2 | 43.93 | 87.86
1. Paruošiamieji darbai | 1.28 | Esamų apsauginių kelio atitvarų išardymas ir išvežimas į Statytojo nurodytą sandėliavimo vietą | m | 684 | 8.8 | 6019.2
1. Paruošiamieji darbai | 1.29 | Ardomos pralaidos su antgaliais (4 vnt) ir išvežimas į Statytojo nurodytą sandėliavimo vietą | t | 10 | 79.54 | 795.4
1. Paruošiamieji darbai | 1.30 | Signalinių stulpelių ardymas ir išvežimas utilizavimui rangovo pasirinktu atstumu | vnt. | 437 | 3.05 | 1332.85 | Iš viso skyriuje 1, Eur be PVM | 288324.56
2. Žemės sankasa | 2.1 | Dirvožemio pašalinimas, išvežimas į laikiną sandėliavimo aikštelę rangovo pasirinktu atstumu | m3 | 3586 | 4.49 | 16101.14
2. Žemės sankasa | 2.2 | Dirvožemio atvežimas iš laikinos sandėliavimo aikštelės šlaitų, griovio dugno tvirtinimui | m3 | 3370 | 6.33 | 21332.1
2. Žemės sankasa | 2.3 | Dirvožemio pašalinimas ir išvežimas rangovo pasirinktu atstumu (perteklinio) | m3 | 216 | 2.5 | 540
2. Žemės sankasa | 2.4 | Grunto kasimas, pakrovimas ir išvežimas rangovo pasirinktu atstumu į sandėliavimo aikštelę | m3 | 7376 | 3.15 | 23234.4
2. Žemės sankasa | 2.5 | Grunto kasimas, žemės sankasos įrengimas iškasant pakopas h(min)=0,60 m, pakrovimas ir išvežimas rangovo pasirinktu atstumu (perteklinio) | m3 | 1343 | 5.42 | 7279.06
2. Žemės sankasa | 2.6 | Grunto kasimas, pakrovimas ir išvežimas rangovo pasirinktu atstumu (perteklinio) | m3 | 107824 | 5.42 | 584406.08
2. Žemės sankasa | 2.7 | Žemės sankasos įrengimas, supilant pakopas h(min)=0,60 m, panaudojant esamą gruntą iš iškasų | m3 | 2096 | 10.33 | 21651.68
2. Žemės sankasa | 2.8 | Žemės sankasos planiravimas ir tankinimas mechanizuotu būdu (h=0,30m) | m² | 57000 | 0.54 | 30780
2. Žemės sankasa | 2.9 | Žemės sankasos planiravimas ir tankinimas rankiniu būdu (h=0,30m) | m² | 3000 | 0.57 | 1710
2. Žemės sankasa | 2.10 | Šlaitų ir griovio dugno planiravimas mechanizuotu būdu | m² | 39312 | 0.15 | 5896.8
2. Žemės sankasa | 2.11 | Šlaitų ir griovio dugno planiravimas rankiniu būdu | m² | 3888 | 0.2 | 777.6
2. Žemės sankasa | 2.12 | Šlaitų ir jų prieigų padengimas dirvožemio sluoksniu ir apsėjimas veja, h=0,06 m | m² | 56160 | 1.02 | 57283.2
2. Žemės sankasa | 2.13 | Griovių tvirtinimas žvyru fr. 16/32 | m² | 1995 | 5.98 | 11930.1
2. Žemės sankasa | 2.14 | Griovių tvirtinimas skalda fr. 22/56 | m² | 236 | 7.25 | 1711
2. Žemės sankasa | 2.15 | Griovių tvirtinimas įrengiant betoninius latakus 400x500x240 ant betono pagrindo (0,15 m) | m | 35 | 64.72 | 2265.2
2. Žemės sankasa | 2.16 | Griovių tvirtinimas įrengiant akmenų grindinį (18-36 aukščio akmenys įplukti į betoną h = 0,20 m) | m² | 48 | 138.87 | 6665.76
2. Žemės sankasa | 2.17 | Šlaitų ir griovio dugno tvirtinimas plokštėmis 490x490x80 mm (tarpus užpildant betonu) | m² | 33 | 82.07 | 2708.31
2. Žemės sankasa | 2.18 | Betonas C30/37-XC4-XF4 šlaitų ir griovio dugno tvirtinimui | m3 | 22 | 268.2 | 5900.4
2. Žemės sankasa | 2.19 | Gruntų sustiprinimas (GS) (h=0,30m) | m² | 48680 | 4.13 | 201048.4
2. Žemės sankasa | 2.20 | Atskiriamųjų geosintetinių medžiagų įrengimas (pateikiamas stiprinimo plotas neįvertinant užleidimų) | m² | 4180 | 0.97 | 4054.6
2. Žemės sankasa | 2.21 | Armuojančių 40/40 kN/m geosintetinių medžiagų įrengimas (pateikiamas stiprinimo plotas neįvertinant užleidimų) | m² | 4180 | 2.51 | 10491.8
2. Žemės sankasa | 2.22 | Grunto kasimas, pakrovimas ir išvežimas rangovo pasirinktu atstumu (perteklinio) | m3 | 1140 | 5.42 | 6178.8
2. Žemės sankasa | 2.23 | Apsauginio šalčiui atsparaus sluoksnio įrengimas ant geosintetinių medžiagų (k10≥1,5·10-5) (h=0,25m) | m3 | 1140 | 22.11 | 25205.4 | Iš viso skyriuje 2, Eur be PVM | 1049151.83
3. Vandens nuleidimas | 3.1 | Kvadratinės grotelės D400 apkrovos klasės, d315 skersmens ir jų įrengimas | vnt. | 14 | 144.28 | 2019.92
3. Vandens nuleidimas | 3.2 | Savitakinio nuotakyno iš PVC N klasės vamzdžių DN 200 mm, su visomis reikalingomis jungtimis bei atramomis tiekimas, montavimas žemėje, pajungimas į šulinius. | m | 70 | 13.26 | 928.2
3. Vandens nuleidimas | 3.3 | Mechanizuotas tranšėjų iki 2,50 m gylio kasimas ir iškasto grunto laikinas sandėliavimas | m3 | 350 | 2.35 | 822.5
3. Vandens nuleidimas | 3.4 | Galutinis tranšėjos užpylimas panaudojant iškastą gruntą | m3 | 171 | 3.99 | 682.29
3. Vandens nuleidimas | 3.5 | Naujų plastikinių lietaus surinkimo šulinėlių, d315 mm skersmens, iki 2,50 m gylio, su visomis jungtimis bei atramomis tiekimas, sumontavimas, išbandymas. | vnt. | 14 | 103.56 | 1449.84
3. Vandens nuleidimas | 3.6 | Mechanizuotas duobių iki 2,50 m gylio kasimas ir iškasto grunto laikinas sandėliavimas, bei galutinis užpylimas | m3 | 350 | 5.07 | 1774.5
3. Vandens nuleidimas | 3.7 | Smėlis pagrindui | m3 | 18 | 38.5 | 693
3. Vandens nuleidimas | 3.8 | Smėlis pirminiam ir šoniniam užpylimui, įskaitant sutankinimą | m3 | 140 | 25.09 | 3512.6
3. Vandens nuleidimas | 3.9 | Grunto kasimas, pakrovimas ir išvežimas rangovo pasirinktu atstumu (perteklinio) | m3 | 179 | 4.27 | 764.33
3. Vandens nuleidimas | 3.10 | Vandens nuvedimo įrenginių praplovimas be dezinfekavimo. | m | 70 | 3.67 | 256.9
3. Vandens nuleidimas | 3.11 | Vandens nuvedimo įrenginių hidraulinis bandymas | m | 70 | 4.38 | 306.6
3. Vandens nuleidimas | 3.12 | Betoninių latakų 400x500x240 įrengimas su betono pagrindu (h = 0,3) m projektiniuose šlaituose ties paviršinio vandens nuotakyno ištekėjimo antgaliu | m | 45 | 86.03 | 3871.35
3. Vandens nuleidimas | 3.13 | PP d400 pralaidų įrengimas (11 vnt.) | m | 181.2 | 44.31 | 8028.97
3. Vandens nuleidimas | 3.14 | PP d600 pralaidų įrengimas (3 vnt.) | m | 50.4 | 87.3 | 4399.92
3. Vandens nuleidimas | 3.15 | Smėlio pagrindo fr. 0/2 įrengimas h=15 cm | m3 | 51 | 38.5 | 1963.5
3. Vandens nuleidimas | 3.16 | Pralaidų antgalių įrengimas d400 pralaidoms | vnt. | 22 | 80.03 | 1760.66
3. Vandens nuleidimas | 3.17 | Pralaidų antgalių įrengimas d600 pralaidoms | vnt. | 6 | 101.09 | 606.54
3. Vandens nuleidimas | 3.18 | Geotekstilės įrengimas neįvertiant persidengimų | m² | 2048 | 1.12 | 2293.76
3. Vandens nuleidimas | 3.19 | Pralaidos užpilimas ŽG, ŽP, ŽB, SB, SG, SP, ŽD, ŽM, SD, SM gruntais | m3 | 691 | 8.22 | 5680.02 | Iš viso skyriuje 3, Eur be PVM | 41815.4
4. Kelio dangos konstrukcijos (I dangos konstrukcijos variantas) | 4.1 | Apsauginio šalčiui atsparaus sluoksnio (k10≥1,5·10-5) įrengimas (h≥0,48 m) | m3 | 25099 | 18.89 | 474120.11 | Pastaba: Teikėjas pildo pasirinktinai I arba II dangos konstrukcijos variantą
4. Kelio dangos konstrukcijos (I dangos konstrukcijos variantas) | 4.2 | Skaldos pagrindo sluoksnio įrengimas (h=0,20 m) | m² | 38412 | 13.79 | 529701.48
4. Kelio dangos konstrukcijos (I dangos konstrukcijos variantas) | 4.3 | Asfalto pagrindo sluoksnio įrengimas AC 22 PS (h = 0,10 m) | m² | 35367 | 14.66 | 518480.22
4. Kelio dangos konstrukcijos (I dangos konstrukcijos variantas) | 4.4 | Sluoksnių sukibimo įrengimas C60BP4-S 300–500 g/m2 | m² | 35215 | 0.38 | 13381.7
4. Kelio dangos konstrukcijos (I dangos konstrukcijos variantas) | 4.5 | Asfalto apatinio sluoksnio įrengimas AC 16 AS (h = 0,08 m) | m² | 35114 | 14.85 | 521442.9
4. Kelio dangos konstrukcijos (I dangos konstrukcijos variantas) | 4.6 | Sluoksnių sukibimo įrengimas C60BP4-S 200–400 g/m2 | m² | 35012 | 0.38 | 13304.56
4. Kelio dangos konstrukcijos (I dangos konstrukcijos variantas) | 4.7 | Asfalto viršutinio sluoksnio įrengimas SMA 8 S (h = 0,04 m) | m² | 34961 | 9.03 | 315697.83
4. Kelio dangos konstrukcijos (I dangos konstrukcijos variantas) | 4.8 | Paviršiaus šiurkštinimas 1/3 frakcijos skaldyta mineralinė medžiaga – 0,5–1,0 kg/m2 | m² | 34860 | 0.26 | 9063.6
4. Kelio dangos konstrukcijos (I dangos konstrukcijos variantas) | 4.9 | ŽG, ŽP, ŽB, SB, SG, SP, ŽD, ŽM, SD, SM grunto įrengimas dangos konstrukcijose | m3 | 5280 | 6.47 | 34161.6
4. Kelio dangos konstrukcijos (II dangos konstrukcijos variantas) | 4.1 | Šalčiui nejautrių medžiagų sluoksnio įrengimas (h≥0,38 m) | m3 | 21613 | 0 | 0
4. Kelio dangos konstrukcijos (II dangos konstrukcijos variantas) | 4.2 | Skaldos pagrindo sluoksnio įrengimas (h=0,30 m) | m² | 38818 | 0 | 0
4. Kelio dangos konstrukcijos (II dangos konstrukcijos variantas) | 4.3 | Asfalto pagrindo sluoksnio įrengimas AC 22 PS (h = 0,10 m) | m² | 35367 | 0 | 0
4. Kelio dangos konstrukcijos (II dangos konstrukcijos variantas) | 4.4 | Sluoksnių sukibimo įrengimas C60BP4-S 300–500 g/m2 | m² | 35215 | 0 | 0
4. Kelio dangos konstrukcijos (II dangos konstrukcijos variantas) | 4.5 | Asfalto apatinio sluoksnio įrengimas AC 16 AS (h = 0,08 m) | m² | 35114 | 0 | 0
4. Kelio dangos konstrukcijos (II dangos konstrukcijos variantas) | 4.6 | Sluoksnių sukibimo įrengimas C60BP4-S 200–400 g/m2 | m² | 35012 | 0 | 0
4. Kelio dangos konstrukcijos (II dangos konstrukcijos variantas) | 4.7 | Asfalto viršutinio sluoksnio įrengimas SMA 8 S (h = 0,04 m) | m² | 34961 | 0 | 0
4. Kelio dangos konstrukcijos (II dangos konstrukcijos variantas) | 4.8 | Paviršiaus šiurkštinimas 1/3 frakcijos skaldyta mineralinė medžiaga – 0,5–1,0 kg/m2 | m² | 34860 | 0 | 0
4. Kelio dangos konstrukcijos (II dangos konstrukcijos variantas) | 4.9 | ŽG, ŽP, ŽB, SB, SG, SP, ŽD, ŽM, SD, SM grunto įrengimas dangos konstrukcijose | m3 | 5280 | 0 | 0 | Iš viso skyriuje 4, Eur be PVM | 2429354
5. Nuovažos (I dangos konstrukcijos variantas) | 5.1 | Apsauginio šalčiui atsparaus sluoksnio (k10≥1,5·10-5) įrengimas (hmin = 0,94 m) | m3 | 425 | 16.42 | 6978.5 | Pastaba: Teikėjas pildo pasirinktinai I arba II dangos konstrukcijos variantą
5. Nuovažos (I dangos konstrukcijos variantas) | 5.2 | Skaldos pagrindo sluoksnio įrengimas (h=0,20 m) | m² | 382 | 15.88 | 6066.16
5. Nuovažos (I dangos konstrukcijos variantas) | 5.3 | Asfalto pagrindo dangos sluoksnio įrengimas AC 16 PD (h = 0,06 m) | m² | 360 | 16.02 | 5767.2
5. Nuovažos (II dangos konstrukcijos variantas) | 5.1 | Šalčiui nejautrių medžiagų sluoksnio įrengimas (hmin = 0,94 m) | m3 | 425 | 0 | 0
5. Nuovažos (II dangos konstrukcijos variantas) | 5.2 | Skaldos pagrindo sluoksnio įrengimas (h=0,20 m) | m² | 382 | 0 | 0
5. Nuovažos (II dangos konstrukcijos variantas) | 5.3 | Asfalto pagrindo dangos sluoksnio įrengimas AC 16 PD (h = 0,06 m) | m² | 360 | 0 | 0 | Iš viso skyriuje 5, Eur be PVM | 18811.86
6. Betoninių, granitinių bordiūrų įrengimas ir kiti darbai | 6.1 | Betoninių kelio bordiūrų ant betono pagrindo įrengimas 220/150/1000 (su 0,03m peraukštėjimu kelkraščiuose) | m | 680 | 37.51 | 25506.8
6. Betoninių, granitinių bordiūrų įrengimas ir kiti darbai | 6.2 | Siūlių pagruntavimas karštu asfaltui markei aitinkamu bitumu, m, h = 0,04 m, | m | 2600 | 0.38 | 988
6. Betoninių, granitinių bordiūrų įrengimas ir kiti darbai | 6.3 | Siūlių pagruntavimas karštu asfaltui markei aitinkamu bitumu, m, h = 0,08 m, | m | 2600 | 0.67 | 1742
6. Betoninių, granitinių bordiūrų įrengimas ir kiti darbai | 6.4 | Siūlių pagruntavimas karštu asfaltui markei aitinkamu bitumu, m, h = 0,10 m, | m | 2600 | 0.82 | 2132
6. Betoninių, granitinių bordiūrų įrengimas ir kiti darbai | 6.5 | Sandarinimo juostos prie bordiūrų įrengimas h=4cm, b=1cm | m | 680 | 2.23 | 1516.4
6. Betoninių, granitinių bordiūrų įrengimas ir kiti darbai | 6.6 | Gruntavimas prieš sandarinimo juostos įrengimą (gruntas tinkantis juostai) | m | 680 | 0.19 | 129.2
6. Betoninių, granitinių bordiūrų įrengimas ir kiti darbai | 6.7 | Kelkraščio viršutinio sluoksnio įrengimas (h = 0,08 m) | m² | 7390 | 5.56 | 41088.4
6. Betoninių, granitinių bordiūrų įrengimas ir kiti darbai | 6.8 | Kelkraščio apatinio sluoksnio įrengimas (h = 0,08 m) | m² | 7626 | 1.82 | 13879.32
6. Betoninių, granitinių bordiūrų įrengimas ir kiti darbai | 6.9 | Asfalto armavimo tinklo su stiklo pluoštu įrengimas | m² | 28 | 4.94 | 138.32 | Iš viso skyriuje 6, Eur be PVM | 87120.44
7. Kelio apstatymas ir saugaus eismo organizavimas (atitvarai, tvorelės) | 7.1 | Apsauginių kelio atitvarų sistemos įrengimas N2, W2, A (kelkraščiuose) | m | 4640 | 35.8 | 166112
7. Kelio apstatymas ir saugaus eismo organizavimas (atitvarai, tvorelės) | 7.2 | Galinių apsauginių kelio atitvarų sistemos įrengimas N2, W2, A (kelkraščiuose) | m | 168 | 42.5 | 7140
7. Kelio apstatymas ir saugaus eismo organizavimas (atitvarai, tvorelės) | 7.3 | Apsauginių kelio atitvarų sistemos įrengimas H2, W2, B (skriamojoje juostoje) | m | 2400 | 103.2 | 247680 | Iš viso skyriuje 7, Eur be PVM | 420932
8. Aplinkosauginės priemonės | 8.1 | Tinklo metalinės tvoros 270/32/15 su visais reikalingais stulpais: paramų stulpais, įkalamais tiesiais ankeriais stulpams, įkalamais kryžminiais ankeriais stulpams, tvoros tinklo tvirtinimo grunte smeigėmis, tinklo jungimo/įtempimo junginiu, įrengimas, h≥2,50 m | m | 4160 | 26 | 108160
8. Aplinkosauginės priemonės | 8.2 | Tinklo metalinės tvoros 270/32/15 su visais reikalingais stulpais: paramų stulpais, įkalamais tiesiais ankeriais stulpams, įkalamais kryžminiais ankeriais stulpams,tvoros tinklo tvirtinimo grunte smeigėmis, tinklo jungimo/įtempimo junginiu, įrengimas, h≥2,50 m, kartu su metalinės tinklo tvoros skirtos varliagyvių apsaugai, su stulpais, tinklo jungimu/įtempimu junginiu, įrengimu, h≥0,60 m | m | 820 | 38 | 31160
8. Aplinkosauginės priemonės | 8.3 | Įžeminimo kontūro 30 Ω įrengimas, kai: - įžeminimo strypas Ø14mm, L-3,0 m; - 3 vnt.; - plienine cinkuota juosta 25x4mm; - 10 m; | kompl. | 22 | 136 | 2992
8. Aplinkosauginės priemonės | 8.4 | Įžeminimo kontūro (įžeminimo varža nereglamentuojama) įrengimas, kai: - įžeminimo strypas Ø14mm, L-3,0 m; - 3 vnt.; - plienine cinkuota juosta 25x4mm; - 10 m; | kompl. | 17 | 136 | 2312
8. Aplinkosauginės priemonės | 8.5 | Horizontalių barjerų įrengimas (HK-1) 2500x5650x520mm įrengimas su betono pagrindu, ant skaldos pagrindo sluoksnio fr. 0/45, h=0,20 m (288 kv.m) ir AŠAS (k10≥1,5·10-5), h=0,50 m (144 kub.m) | vnt. | 12 | 7759.73 | 93116.76
8. Aplinkosauginės priemonės | 8.6 | Horizontalių barjerų įrengimas (HK-3) 2500x7230x520mm įrengimas su betono pagrindu, ant skaldos pagrindo sluoksnio fr. 0/45, h=0,20 m (60 kv.m) ir AŠAS (k10≥1,5·10-5), h=0,50 m (30 kub.m) | vnt. | 2 | 9723.67 | 19447.34
8. Aplinkosauginės priemonės | 8.7 | Horizontalių barjerų įrengimas (HK-4) 2500x4070x520mm įrengimas su betono pagrindu, ant skaldos pagrindo sluoksnio fr. 0/45, h=0,20 m (216 kv.m) ir AŠAS (k10≥1,5·10-5), h=0,50 m (108 kub.m) | vnt. | 12 | 5804.29 | 69651.48
8. Aplinkosauginės priemonės | 8.8 | Dielektrikas ir jo įrengimas | vnt. | 25 | 20 | 500
8. Aplinkosauginės priemonės | 8.9 | Vienkrypčiai vartai laukiniams gyvūnams ir jų įrengimas, h≥2,20 m | vnt. | 48 | 990 | 47520
8. Aplinkosauginės priemonės | 8.10 | Apsauginių kelio atitvarų sistemos įrengimas N2, W2, A | m | 102 | 35.8 | 3651.6
8. Aplinkosauginės priemonės | 8.11 | Galinių apsauginių kelio atitvarų komponentai | vnt. | 40 | 49.5 | 1980
8. Aplinkosauginės priemonės | 8.12 | Nepatogaus grunto laukiniams gyvūnams praeiti įrengimas su geotekstilė 200g/m2 | m² | 60 | 69.84 | 4190.4 | Iš viso skyriuje 8, Eur be PVM | 384681.58
9. Kelio apstatymas ir saugaus eismo organizavimas (kelio ženklai) | 9.1 | A grupės signalinių stulpelių įrengimas | vnt. | 120 | 21.1 | 2532
9. Kelio apstatymas ir saugaus eismo organizavimas (kelio ženklai) | 9.2 | Kelio ženklų metalinių 76,1 mm skersmens (sienelės storis 2,9 mm, h=4,00) atramų pastatymas | vnt. | 26 | 55.8 | 1450.8
9. Kelio apstatymas ir saugaus eismo organizavimas (kelio ženklai) | 9.3 | Kelio ženklų metalinių 76,1 mm skersmens (sienelės storis 2,9 mm, h=4,00) vamzdžio ilgis | m | 104 | 19.5 | 2028
9. Kelio apstatymas ir saugaus eismo organizavimas (kelio ženklai) | 9.4 | Kelio ženklų skydų montavimas ant vienstiebių atramų | vnt. | 37 | 27.9 | 1032.3
9. Kelio apstatymas ir saugaus eismo organizavimas (kelio ženklai) | 9.5 | Kelio ženklų skydų montavimas ant dvistiebių atramų | vnt. | 1 | 41.8 | 41.8
9. Kelio apstatymas ir saugaus eismo organizavimas (kelio ženklai) | 9.6 | Kelio ženklų skydų plotas | m² | 28 | 108.8 | 3046.4 | Iš viso skyriuje 9, Eur be PVM | 10131.3
10. Kelio apstatymas ir saugaus eismo organizavimas (horizontalusis ženklinimas) | 10.1 | Horizontalus kelio ženklinimas termoplastiku, Nr. 1.1 (polimerinėmis medžiagomis su stiklo rutuliukais) | m | 615 | 2.34 | 1439.1
10. Kelio apstatymas ir saugaus eismo organizavimas (horizontalusis ženklinimas) | 10.2 | Horizontalus kelio ženklinimas termoplastiku, frezuota triukšmo juosta Nr. 1.1 (polimerinėmis medžiagomis su stiklo rutuliukais) | m | 9510 | 2.34 | 22253.4
10. Kelio apstatymas ir saugaus eismo organizavimas (horizontalusis ženklinimas) | 10.3 | Horizontalus kelio ženklinimas termoplastiku, Nr. 1.5 (polimerinėmis medžiagomis su stiklo rutuliukais) | m | 2230 | 0.59 | 1315.7
10. Kelio apstatymas ir saugaus eismo organizavimas (horizontalusis ženklinimas) | 10.4 | Horizontalus kelio ženklinimas termoplastiku, Nr. 1.7 (polimerinėmis medžiagomis su stiklo rutuliukais) | m | 162 | 1.17 | 189.54
10. Kelio apstatymas ir saugaus eismo organizavimas (horizontalusis ženklinimas) | 10.5 | Horizontalus kelio ženklinimas termoplastiku, Nr. 1.8 (polimerinėmis medžiagomis su stiklo rutuliukais) | m | 246 | 1.22 | 300.12
10. Kelio apstatymas ir saugaus eismo organizavimas (horizontalusis ženklinimas) | 10.6 | Horizontalus kelio ženklinimas termoplastiku, Nr. 1.12 (polimerinėmis medžiagomis su stiklo rutuliukais) (trikampiai) | m² | 9 | 20.5 | 184.5
10. Kelio apstatymas ir saugaus eismo organizavimas (horizontalusis ženklinimas) | 10.7 | Horizontalus kelio ženklinimas termoplastiku, Nr. 1.15.1 (polimerinėmis medžiagomis su stiklo rutuliukais) (retai užbrūkšniuotas plotas) | m² | 250 | 20.5 | 5125
10. Kelio apstatymas ir saugaus eismo organizavimas (horizontalusis ženklinimas) | 10.8 | Horizontalus kelio ženklinimas termoplastiku, Nr. 1.17 (polimerinėmis medžiagomis su stiklo rutuliukais) (rodyklės su lenktu kotu) | m² | 6 | 20.5 | 123 | Iš viso skyriuje 10, Eur be PVM | 30930.36
11. Telekomunikacijų tinklai | 11.1 | Sudedamas vamzdis PVC D110x100x3000mm | m | 39 | 13.63 | 531.57
11. Telekomunikacijų tinklai | 11.2 | Grunto 1-2 kategorijos kasimas ir užkasimas rankiniu būdu, kai tranšėjos plotis iki 0,4 m | m | 39 | 9.15 | 356.85
11. Telekomunikacijų tinklai | 11.3 | Sudedamųjų kabelių apsaugos vamzdžių paklojimas paruoštoje tranšėjoje | m | 39 | 1.51 | 58.89
11. Telekomunikacijų tinklai | 11.4 | Požeminių komunikacijų išpildomoji geodezinė nuotrauka | m | 39 | 5 | 195 | Iš viso skyriuje 11, Eur be PVM | 1142.31
12. Kiti darbai | 12.1 | Esamų KOS priemonių atstatymas ir išplėtimas kelio dangos paviršiaus būklės ir druskos kiekio jutikliu pagal pridedamą specifikaciją. Jutiklio integravimas su esama KOS stotelės įranga, valdiklį išplečiant reikiamomis detalėmis. | vnt. | 1 | 17381.47 | 17381.47
12. Kiti darbai | 12.2 | Dangos įrengimas iš žvyro dangos 0/32 (h=0,1m) | m3 | 70 | 46.5 | 3255
12. Kiti darbai | 12.3 | Išpildomoji nuotrauka (taip pat pateikti laisvos formos deklaraciją, patvirtinančią išpildomosios geodezinės nuotraukos ir parengtos kadastrinės bylos atitikimą parengtam projektui). Kadastrinių matavimų bylos parengimas ir (ar) įregistruoto kelio ruožo į kurį patenka statinys, kadastrinės bylos patikslinimas | kompl. | 1 | 4800 | 4800 | Iš viso skyriuje 12, Eur be PVM | 25436.47
[5 empty] | IŠ VISO ŽINIARAŠTYJE 1.3, EUR BE PVM | 4787832.11

## S_1.3.1
3. Valstybinės reikšmės magistralinio kelio Vilnius - Utena Nr. A14 ruožo nuo 28,4 km iki 39,207 km rekonstravimas. Unik Nr. 4400-6089-1598. Statinio ribos ties 30,200-32,600 km
DARBŲ KIEKIŲ ŽINIARAŠTIS NR. 1.3.1 – KELIO ELEMENTŲ DETALIZUOTAS ŽINIARAŠTIS
Skyrius | Eilės Nr. | Darbo pavadinimas, aprašymas | Mato vnt. | Kiekis | Vieneto kaina, Eur be PVM (pildo Teikėjas) | Iš viso, Eur be PVM
Pralaidų įrengimas | 1.1 | Grunto iškasimas išvežant iki 50 km (1% rankiniu būdu) | m³ | 12110 | 5.7 | 69027
Pralaidų įrengimas | 1.2 | Sankasai tinkamo biraus grunto iškasimas ir sandėliavimas statybvietėje | m³ | 10953 | 3.04 | 33297.12
Pralaidų įrengimas | 1.3 | Grunto supylimas ir sutankinimas naudojant esamą sankasai tinkantį gruntą | m³ | 10953 | 3.99 | 43702.47
Pralaidų įrengimas | 1.4 | Molinio grunto supylimas vagos užtvenkimui | m³ | 340 | 13.6 | 4624
Pralaidų įrengimas | 1.5 | Esamų gelžbetoninių pralaidų ardymas, išvežimas rangovo pasirinktu atstumu ir utilizavimas | t | 369 | 79.54 | 29350.26
Pralaidų įrengimas | 1.6 | Plieninių gofruotų 1,2 m skersmens skerspjūvio vandens pralaidų įrengimas (vamzdžius jungiant apkabomis) | m | 117.746 | 266.17 | 31340.45
Pralaidų įrengimas | 1.7 | Plieninių gofruotų 1,5 m skersmens skerspjūvio vandens pralaidų įrengimas (vamzdžius jungiant apkabomis) | m | 36.63 | 398.39 | 14593.03
Pralaidų įrengimas | 1.8 | Surenkamųjų atraminių, portalinių, sparninių ir atraminių blokų montavimas iš C30/37-XC4-XF4 klasės betono | m³ | 29.7 | 935.59 | 27787.02
Pralaidų įrengimas | 1.10 | Gelžbetoninių gaminių paviršių, esančių sąlytyje su gruntu, padengimas teptine hidroizoliacija (2 sluoksniais) | m² | 125 | 10.1 | 1262.5
Pralaidų įrengimas | 1.11 | Filtruojančia neaustine geotekstile, apvyniojama aplink pralaidos vamzdį ir aplink pralaidos užpilo gruntą padengiamas plotas | m² | 1600 | 1.01 | 1616
Pralaidų įrengimas | 1.12 | Filtruojančia neaustine geotekstile apvyniojama aplink apkabas padengiamas plotas | m² | 126 | 1.13 | 142.38
Pralaidų įrengimas | 1.13 | Filtruojančia neaustine geotekstile šalčiui atspariam pagrindui padengiamas plotas | m² | 119 | 1.24 | 147.56
Pralaidų įrengimas | 1.14 | Geomembrana padengiamas plotas | m² | 32 | 9.33 | 298.56
Pralaidų įrengimas | 1.15 | Pagrindo iš šalčiui atsparaus grunto įrengimas | m³ | 87 | 22.11 | 1923.57
Pralaidų įrengimas | 1.16 | Skaldos pagrindo surenkamiems gaminiams įrengimas h=10cm fr. 22/32 | m³ | 7.1 | 92.5 | 656.75
Pralaidų įrengimas | 1.17 | Smėlio pagrindo fr.0/2 pralaidoms įrengimas | m³ | 48.9 | 22.11 | 1081.18
Pralaidų įrengimas | 1.18 | Tarpo tarp surenkamų gaminių ir vamzdžių užpildymas C30/37-XF4-XC4 klasės betonu | m³ | 0.4 | 286.49 | 114.6
Pralaidų įrengimas | 1.19 | Pralaidų užpylimas smulkiagrūdžiais, vidutiniagrūdžiais, stambiagrūdžiais smėlio ir žvyro mišiniais, ir grunto sutankinimas | m³ | 604 | 8.22 | 4964.88
Pralaidų įrengimas | 1.20 | Skaldos pagrindo įrengimas h=10cm fr. 22/32 | m³ | 50 | 92.5 | 4625
Pralaidų įrengimas | 1.21 | Skaldos pagrindo įrengimas h=30cm fr. 22/32 | m³ | 2.4 | 83.1 | 199.44
Pralaidų įrengimas | 1.22 | Tašelių, impregnuotų antiseptiku, montavimas | m | 1021 | 2.87 | 2930.27
Pralaidų įrengimas | 1.23 | Armatūros tinklų montavimas ir sudėjimas į projektinę padėtį 200x200 ∅6mm | kg | 1364 | 1.21 | 1650.44
Pralaidų įrengimas | 1.24 | Pralaidos antgalių betonavimas C30/37-XF4-XC4 h=10cm | m³ | 7.5 | 286.49 | 2148.68
Pralaidų įrengimas | 1.25 | Vagos ir šlaitų tvirtinimas betonu C30/37-XF4-XC4 h=10cm | m³ | 38.9 | 286.49 | 11144.46
Pralaidų įrengimas | 1.26 | Vagos tvirtinimas betonu C30/37-XF4-XC4 h=12cm | m³ | 4.2 | 286.49 | 1203.26
Pralaidų įrengimas | 1.27 | Vagos tvirtinimas betonu C30/37-XF4-XC4 h=20cm | m³ | 1.6 | 286.49 | 458.38
Pralaidų įrengimas | 1.28 | Liuko įrengimas | vnt. | 1 | 384.31 | 384.31
Pralaidų įrengimas | 1.29 | Plieninių konstrukcijų montavimas | kg | 15 | 1.21 | 18.15
Pralaidų įrengimas | 1.30 | Monolitinio betono pasluoksnio įrengimas | m² | 20.4 | 57.3 | 1168.92
Pralaidų įrengimas | 1.32 | Geotinklu PET 40/20 padengiamas plotas | m² | 4755 | 2.43 | 11554.65
Pralaidų įrengimas | 1.33 | Geotinklu PET 120/40 padengiamas plotas | m² | 2555 | 4.35 | 11114.25
Pralaidų įrengimas | 1.34 | Eroziją stabdančio sintetinio erdvinio tinklu padengiamas plotas | m² | 700 | 7.37 | 5159
Pralaidų įrengimas | 1.35 | Filtruojančia neaustine geotekstile padengiamas plotas šlaito tvirtinimui | m² | 1094 | 1.09 | 1192.46
Pralaidų įrengimas | 1.36 | Juodžemio isr smėlio mišinio šlaitų tvirtinimui įrengimas | m³ | 116 | 26.33 | 3054.28
Pralaidų įrengimas | 1.37 | Vagos tvirtinimas skalda fr. 22/32, h=15cm | m³ | 8.1 | 87.8 | 711.18
Pralaidų įrengimas | 1.38 | Laikinos gofruotos PP Ø800 pralaidos įrengimas, vamzdžius jungiant movomis | m | 174 | 157.99 | 27490.26
Pralaidų įrengimas | 1.39 | Laikinos gofruotos PP Ø800 pralaidos išardymas | m | 174 | 31.13 | 5416.62 | Iš viso skyriuje 1, Eur be PVM | 357553.34
[5 empty] | IŠ VISO ŽINIARAŠTYJE 1.3.1, EUR BE PVM | 357553.34

## S_1.4
4. Valstybinės reikšmės magistralinio kelio Vilnius - Utena Nr. A14 ruožo nuo 28,4 km iki 39,207 km rekonstravimas. Unik Nr. 4400-6089-1600. Statinio ribos ties 32,600-33,000 km
DARBŲ KIEKIŲ ŽINIARAŠTIS NR. 1.4 – SUSISIEKIMO DALIS
Skyrius | Eilės Nr. | Darbo pavadinimas, aprašymas | Mato vnt. | Kiekis | Vieneto kaina, Eur be PVM (pildo Teikėjas) | Iš viso, Eur be PVM
1. Paruošiamieji darbai | 1.1 | Geodezinis trasos nužymėjimas | km | 0.4 | 433 | 173.2
1. Paruošiamieji darbai | 1.2 | Kietų veislių iki 16 cm skersmens medžių ir kelmų pašalinimas | vnt. | 1 | 25 | 25
1. Paruošiamieji darbai | 1.3 | Kietų veislių nuo 32 cm skersmens medžių ir kelmų pašalinimas | vnt. | 1 | 104 | 104
1. Paruošiamieji darbai | 1.4 | Medžių kamienų sandėliavimas ir apskaitymas statybvietėje | vnt. | 2 | 13 | 26
1. Paruošiamieji darbai | 1.5 | Pašalintų kelmų išvežimas rangovo pasirinktu atstumu ir utilizavimas | vnt. | 2 | 18 | 36
1. Paruošiamieji darbai | 1.6 | Krūmų kirtimas, smulkinimas ir išvežimas rangovo pasirinktu atstumu | ha | 0.33 | 3100 | 1023
1. Paruošiamieji darbai | 1.7 | Vidutinio tankumo medyno kirtimas, kelmų šalinimas ir utilizavimas, medžių kamienų sandėliavimas ir apskaitymas statybvietėje | m² | 965 | 0.71 | 685.15
1. Paruošiamieji darbai | 1.8 | Grįžtamosios medžiagos – susandėliuota mediena (kainą pateikia rangovas, įvertinęs medienos būklę: ≥0,00 Eur – kai mediena menkavertė ir skirta utilizavimui, t.y. vertinama, kiek kainuos utilizavimo išlaidos įrašant kainą su pliuso ženklu. <0,00 Eur – kai mediena nėra menkavertė ir gali būti parduota, t.y. nurodoma kaina su minuso ženklu) | kompl. | 1 | 650 | 650
1. Paruošiamieji darbai | 1.9 | Betono plokščių dangos hvid=0,22 m ardymas | m² | 2985 | 4.25 | 12686.25
1. Paruošiamieji darbai | 1.10 | Demontuotos betono dangos sutrupinimas iki 0/32 arba 0/45 fr. ir panaudojimas kelio dangos projektinėje konstrukcijoje arba demontuotų plokščių išvežimas į rangovo pasirinktą utilizavimo vietą | t | 1576 | 18.41 | 29014.16
1. Paruošiamieji darbai | 1.11 | Asfaltbetonio dangos hvid=0,077 m frezavimas arba išlaužimas ir sandėliavimas vietoje | m² | 1137 | 0.99 | 1125.63
1. Paruošiamieji darbai | 1.12 | Asfaltbetonio danga (grįžtamoji medžiaga ne mažiau kaip 9,58 Eur/m3) | m³ | 88 | -9.58 | -843.04
1. Paruošiamieji darbai | 1.13 | Naudoto asfalto granulių pakrovimas ir išvežimas į sandėliavimo aikštelę antriniam panaudojimui rangovo pasirinktu atstumu | m³ | 88 | 15.44 | 1358.72
1. Paruošiamieji darbai | 1.14 | Granito skaldos hvid=0,091 m ardymas ir sandėliavimas vietoje | m² | 1377 | 0.5 | 688.5
1. Paruošiamieji darbai | 1.15 | Granito skalda (grįžtamoji medžiaga ne mažiau kaip 7,5 Eur/m3) | m³ | 125 | -7.5 | -937.5
1. Paruošiamieji darbai | 1.16 | Granito skaldos pakrovimas ir išvežimas į sandėliavimo aikštelę antriniam panaudojimui rangovo pasirinktu atstumu | m³ | 125 | 7.37 | 921.25
1. Paruošiamieji darbai | 1.17 | Cementu stabilizuoto grunto hvid=0,09 m ardymas ir išvežimas utilizavimui rangovo pasirinktu atstumu | m² | 2440 | 3.01 | 7344.4
1. Paruošiamieji darbai | 1.18 | Vienstiebių kelio ženklų atramų išardymas ir išvežimas į Statytojo nurodytą sandėliavimo vietą | vnt. | 6 | 16.35 | 98.1
1. Paruošiamieji darbai | 1.19 | Skydų nuėmimas nuo vienstiebių atramų ir išvežimas į Statytojo nurodytą sandėliavimo vietą | vnt. | 9 | 9 | 81
1. Paruošiamieji darbai | 1.20 | Dvistiebių kelio ženklų atramų išardymas ir išvežimas į Statytojo nurodytą sandėliavimo vietą | vnt. | 2 | 60.68 | 121.36
1. Paruošiamieji darbai | 1.21 | Skydų nuėmimas nuo dvistiebių atramų ir išvežimas į Statytojo nurodytą sandėliavimo vietą | vnt. | 2 | 11.53 | 23.06
1. Paruošiamieji darbai | 1.22 | Esamų apsauginių kelio atitvarų išardymas ir išvežimas į Statytojo nurodytą sandėliavimo vietą | m | 193 | 8.8 | 1698.4
1. Paruošiamieji darbai | 1.23 | Signalinių stulpelių ardymas ir išvežimas utilizavimui rangovo pasirinktu atstumu | vnt. | 300 | 3.05 | 915
1. Paruošiamieji darbai | 1.24 | Esamų betoninių latakų su betono pagrindu ardymas ir išvežimas utilizavimui rangovo pasirinktu atstumu | t | 10 | 164.43 | 1644.3
1. Paruošiamieji darbai | 1.25 | Ardomos pralaidos su antgaliais (5 vnt) ir išvežimas utilizavimui rangovo pasirinktu atstumu | t | 12 | 79.54 | 954.48
1. Paruošiamieji darbai | 1.26 | Esamo horizontalaus ženklinimo frezavimas | m² | 1 | 16.5 | 16.5 | Iš viso skyriuje 1, Eur be PVM | 59632.92
2. Žemės sankasa | 2.1 | Dirvožemio pašalinimas, išvežimas į laikiną sandėliavimo aikštelę rangovo pasirinktu atstumu | m3 | 697 | 4.49 | 3129.53
2. Žemės sankasa | 2.2 | Dirvožemio atvežimas iš laikinos sandėliavimo aikštelės šlaitų, griovio dugno tvirtinimui | m3 | 562 | 6.33 | 3557.46
2. Žemės sankasa | 2.3 | Dirvožemio pašalinimas ir išvežimas rangovo pasirinktu atstumu (perteklinio) | m3 | 135 | 2.5 | 337.5
2. Žemės sankasa | 2.4 | Grunto kasimas, pakrovimas ir išvežimas rangovo pasirinktu atstumu į sandėliavimo aikštelę | m3 | 947 | 3.7 | 3503.9
2. Žemės sankasa | 2.5 | Grunto kasimas, žemės sankasos įrengimas iškasant pakopas h(min)=0,60 m, pakrovimas ir išvežimas rangovo pasirinktu atstumu (perteklinio) | m3 | 54 | 5.42 | 292.68
2. Žemės sankasa | 2.6 | Grunto kasimas, pakrovimas ir išvežimas rangovo pasirinktu atstumu (perteklinio) | m3 | 18253 | 5.42 | 98931.26
2. Žemės sankasa | 2.7 | Žemės sankasos įrengimas, supilant pakopas h(min)=0,60 m, panaudojant esamą gruntą iš iškasų | m3 | 67 | 10.33 | 692.11
2. Žemės sankasa | 2.8 | Žemės sankasos planiravimas ir tankinimas mechanizuotu būdu (h=0,30m) | m² | 9500 | 0.54 | 5130
2. Žemės sankasa | 2.9 | Žemės sankasos planiravimas ir tankinimas rankiniu būdu (h=0,30m) | m² | 500 | 0.57 | 285
2. Žemės sankasa | 2.10 | Šlaitų ir griovio dugno planiravimas mechanizuotu būdu | m² | 6552 | 0.15 | 982.8
2. Žemės sankasa | 2.11 | Šlaitų ir griovio dugno planiravimas rankiniu būdu | m² | 648 | 0.2 | 129.6
2. Žemės sankasa | 2.12 | Šlaitų ir jų prieigų padengimas dirvožemio sluoksniu ir apsėjimas veja, h=0,06 m | m² | 9360 | 1.02 | 9547.2
2. Žemės sankasa | 2.13 | Griovių tvirtinimas žvyru fr. 16/32 | m² | 332 | 5.98 | 1985.36
2. Žemės sankasa | 2.14 | Griovių tvirtinimas skalda fr. 22/56 | m² | 55 | 7.25 | 398.75
2. Žemės sankasa | 2.15 | Šlaitų ir griovio dugno tvirtinimas plokštėmis 490x490x80 mm (tarpus užpildant betonu) | m² | 5 | 80.95 | 404.75
2. Žemės sankasa | 2.16 | Betonas C30/37-XC4-XF4 šlaitų ir griovio dugno tvirtinimui | m3 | 0.9 | 268.2 | 241.38
2. Žemės sankasa | 2.17 | Gruntų sustiprinimas (GS) (h=0,30m) | m² | 8220 | 4.13 | 33948.6 | Iš viso skyriuje 2, Eur be PVM | 163497.88
3. Vandens nuleidimas | 3.1 | Kvadratinės grotelės D400 apkrovos klasės, d315 skersmens ir jų įrengimas | vnt. | 2 | 144.28 | 288.56
3. Vandens nuleidimas | 3.2 | Savitakinio nuotakyno iš PVC N klasės vamzdžių DN 200 mm, su visomis reikalingomis jungtimis bei atramomis tiekimas, montavimas žemėje, pajungimas į šulinius. | m | 10 | 13.26 | 132.6
3. Vandens nuleidimas | 3.3 | Mechanizuotas tranšėjų iki 2,50 m gylio kasimas ir iškasto grunto laikinas sandėliavimas | m3 | 50 | 2.35 | 117.5
3. Vandens nuleidimas | 3.4 | Galutinis tranšėjos užpylimas panaudojant iškastą gruntą | m3 | 24 | 3.99 | 95.76
3. Vandens nuleidimas | 3.5 | Naujų plastikinių lietaus surinkimo šulinėlių, d315 mm skersmens, iki 2,50 m gylio, su visomis jungtimis bei atramomis tiekimas, sumontavimas, išbandymas. | vnt. | 2 | 103.56 | 207.12
3. Vandens nuleidimas | 3.6 | Mechanizuotas duobių iki 2,50 m gylio kasimas ir iškasto grunto laikinas sandėliavimas, bei galutinis užpylimas | m3 | 50 | 5.07 | 253.5
3. Vandens nuleidimas | 3.7 | Smėlis pagrindui | m3 | 3 | 38.5 | 115.5
3. Vandens nuleidimas | 3.8 | Smėlis pirminiam ir šoniniam užpylimui, įskaitant sutankinimą | m3 | 20 | 25.09 | 501.8
3. Vandens nuleidimas | 3.9 | Grunto kasimas, pakrovimas ir išvežimas rangovo pasirinktu atstumu (perteklinio) | m3 | 26 | 4.27 | 111.02
3. Vandens nuleidimas | 3.10 | Vandens nuvedimo įrenginių praplovimas be dezinfekavimo. | m | 10 | 3.67 | 36.7
3. Vandens nuleidimas | 3.11 | Vandens nuvedimo įrenginių hidraulinis bandymas | m | 10 | 4.38 | 43.8
3. Vandens nuleidimas | 3.12 | Betoninių latakų 400x500x240 įrengimas su betono pagrindu (h = 0,3) m projektiniuose šlaituose ties paviršinio vandens nuotakyno ištekėjimo antgaliu | m | 9 | 92.03 | 828.27
3. Vandens nuleidimas | 3.13 | PP d600 pralaidų įrengimas (2 vnt.) | m | 56.5 | 87.3 | 4932.45
3. Vandens nuleidimas | 3.14 | PP d400 pralaidų įrengimas, perforuotas vamzdis apvyniotas geotekstile (1 vnt.) | m | 30 | 59.14 | 1774.2
3. Vandens nuleidimas | 3.15 | Smėlio pagrindo fr. 0/2 įrengimas h=15 cm | m3 | 11 | 38.5 | 423.5
3. Vandens nuleidimas | 3.16 | Pralaidų antgalių įrengimas d400 pralaidoms | vnt. | 2 | 80.03 | 160.06
3. Vandens nuleidimas | 3.17 | Pralaidų antgalių įrengimas d600 pralaidoms | vnt. | 4 | 101.09 | 404.36
3. Vandens nuleidimas | 3.18 | Geotekstilės įrengimas neįvertiant persidengimų | m² | 696 | 1.12 | 779.52
3. Vandens nuleidimas | 3.19 | Pralaidos užpilimas ŽG, ŽP, ŽB, SB, SG, SP, ŽD, ŽM, SD, SM gruntais | m3 | 235 | 7.15 | 1680.25 | Iš viso skyriuje 3, Eur be PVM | 12886.47
4. Šaligatvių įrengimas (I dangos konstrukcijos variantas) | 4.1 | Apsauginio šalčiui atsparaus sluoksnio (k10≥1,5·10-5) įrengimas (h≥0,93 m) | m3 | 671 | 16.46 | 11044.66 | Pastaba: Teikėjas pildo pasirinktinai I arba II dangos konstrukcijos variantą
4. Šaligatvių įrengimas (I dangos konstrukcijos variantas) | 4.2 | Skaldos pagrindo sluoksnio įrengimas (h=0,20 m) | m² | 559 | 15.88 | 8876.92
4. Šaligatvių įrengimas (I dangos konstrukcijos variantas) | 4.3 | Asfalto pagrindo dangos sluoksnio įrengimas AC 16 PD (h = 0,08 m) (įvertinus taktilines dangas) | m² | 403 | 19.32 | 7785.96
4. Šaligatvių įrengimas (I dangos konstrukcijos variantas) | 4.4 | Išlyginamojo sluoksnio iš nesurištojo mineralinių medžiagų mišinio fr. 0/5 (dulkių kiekis iki 5 %), h = 0,03 m įrengimas | m² | 37 | 2.4 | 88.8
4. Šaligatvių įrengimas (I dangos konstrukcijos variantas) | 4.5 | Įspėjamųjų ir vedimo paviršių įrengimas (200x100x80) geltonos spalvos su kauburėliais | m² | 25 | 45.44 | 1136
4. Šaligatvių įrengimas (I dangos konstrukcijos variantas) | 4.6 | Įspėjamųjų ir vedimo paviršių įrengimas (200x100x80) geltonos spalvos su juostelėmis | m² | 12 | 45.44 | 545.28
4. Šaligatvių įrengimas (I dangos konstrukcijos variantas) | 4.7 | Apsauginio šalčiui atsparaus sluoksnio (k10≥1,5·10-5) įrengimas (h≥0,81 m) | m3 | 805 | 17.02 | 13701.1
4. Šaligatvių įrengimas (I dangos konstrukcijos variantas) | 4.8 | Skaldos pagrindo sluoksnio įrengimas (h=0,15 m) | m² | 915 | 12.26 | 11217.9
4. Šaligatvių įrengimas (I dangos konstrukcijos variantas) | 4.9 | Išlyginamojo sluoksnio iš nesurištojo mineralinių medžiagų mišinio fr. 0/5 (dulkių kiekis iki 5 %), h = 0,03 m įrengimas | m² | 915 | 2.4 | 2196
4. Šaligatvių įrengimas (I dangos konstrukcijos variantas) | 4.10 | Trinkelių dangos įrengimas (200x100x80) raudonos spalvos | m² | 915 | 26.71 | 24439.65
4. Šaligatvių įrengimas (I dangos konstrukcijos variantas) | 4.11 | Apsauginio šalčiui atsparaus sluoksnio (k10≥1,5·10-5) įrengimas (h≥0,94 m) | m3 | 198 | 16.42 | 3251.16
4. Šaligatvių įrengimas (I dangos konstrukcijos variantas) | 4.12 | Skaldos pagrindo sluoksnio įrengimas (h=0,15 m) | m² | 120 | 12.26 | 1471.2
4. Šaligatvių įrengimas (I dangos konstrukcijos variantas) | 4.13 | Išlyginamojo sluoksnio iš nesurištojo mineralinių medžiagų mišinio fr. 0/5 (dulkių kiekis iki 5 %), h = 0,03 m įrengimas | m² | 120 | 2.4 | 288
4. Šaligatvių įrengimas (I dangos konstrukcijos variantas) | 4.14 | Trinkelių dangos įrengimas (200x100x80) pilkos spalvos | m² | 107 | 25.05 | 2680.35
4. Šaligatvių įrengimas (I dangos konstrukcijos variantas) | 4.15 | Įspėjamųjų ir vedimo paviršių įrengimas (200x100x80) geltonos spalvos su kauburėliais | m² | 11 | 45.44 | 499.84
4. Šaligatvių įrengimas (I dangos konstrukcijos variantas) | 4.16 | Įspėjamųjų ir vedimo paviršių įrengimas (200x100x80) geltonos spalvos su juostelėmis | m² | 2 | 45.44 | 90.88
4. Kelio dangos konstrukcijos (I dangos konstrukcijos variantas) | 4.17 | Apsauginio šalčiui atsparaus sluoksnio (k10≥1,5·10-5) įrengimas (h≥0,48 m) | m3 | 3758 | 18.89 | 70988.62
4. Kelio dangos konstrukcijos (I dangos konstrukcijos variantas) | 4.18 | Skaldos pagrindo sluoksnio įrengimas (h=0,20 m) | m² | 5752 | 13.79 | 79320.08
4. Kelio dangos konstrukcijos (I dangos konstrukcijos variantas) | 4.19 | Asfalto pagrindo sluoksnio įrengimas AC 22 PS (h = 0,10 m) | m² | 5296 | 14.66 | 77639.36
4. Kelio dangos konstrukcijos (I dangos konstrukcijos variantas) | 4.20 | Sluoksnių sukibimo įrengimas C60BP4-S 300–500 g/m2 | m² | 5273 | 0.38 | 2003.74
4. Kelio dangos konstrukcijos (I dangos konstrukcijos variantas) | 4.21 | Asfalto apatinio sluoksnio įrengimas AC 16 AS (h = 0,08 m) | m² | 5258 | 14.85 | 78081.3
4. Kelio dangos konstrukcijos (I dangos konstrukcijos variantas) | 4.22 | Sluoksnių sukibimo įrengimas C60BP4-S 200–400 g/m2 | m² | 5243 | 0.38 | 1992.34
4. Kelio dangos konstrukcijos (I dangos konstrukcijos variantas) | 4.23 | Asfalto viršutinio sluoksnio įrengimas SMA 8 S (h = 0,04 m) | m² | 5235 | 9.03 | 47272.05
4. Kelio dangos konstrukcijos (I dangos konstrukcijos variantas) | 4.24 | Paviršiaus šiurkštinimas 1/3 frakcijos skaldyta mineralinė medžiaga – 0,5–1,0 kg/m2 | m² | 5220 | 0.26 | 1357.2
4. Kelio dangos konstrukcijos (I dangos konstrukcijos variantas) | 4.25 | ŽG, ŽP, ŽB, SB, SG, SP, ŽD, ŽM, SD, SM grunto įrengimas dangos konstrukcijose | m3 | 880 | 6.47 | 5693.6
4. Šaligatvių įrengimas (II dangos konstrukcijos variantas) | 4.1 | Šalčiui nejautrių medžiagų sluoksnio įrengimas (h≥0,93 m) | m3 | 671 | 0 | 0
4. Šaligatvių įrengimas (II dangos konstrukcijos variantas) | 4.2 | Skaldos pagrindo sluoksnio įrengimas (h=0,20 m) | m² | 559 | 0 | 0
4. Šaligatvių įrengimas (II dangos konstrukcijos variantas) | 4.3 | Asfalto pagrindo dangos sluoksnio įrengimas AC 16 PD (h = 0,08 m) (įvertinus taktilines dangas) | m² | 403 | 0 | 0
4. Šaligatvių įrengimas (II dangos konstrukcijos variantas) | 4.4 | Išlyginamojo sluoksnio iš nesurištojo mineralinių medžiagų mišinio fr. 0/5 (dulkių kiekis iki 5 %), h = 0,03 m įrengimas | m² | 37 | 0 | 0
4. Šaligatvių įrengimas (II dangos konstrukcijos variantas) | 4.5 | Įspėjamųjų ir vedimo paviršių įrengimas (200x100x80) geltonos spalvos su kauburėliais | m² | 25 | 0 | 0
4. Šaligatvių įrengimas (II dangos konstrukcijos variantas) | 4.6 | Įspėjamųjų ir vedimo paviršių įrengimas (200x100x80) geltonos spalvos su juostelėmis | m² | 12 | 0 | 0
4. Šaligatvių įrengimas (II dangos konstrukcijos variantas) | 4.7 | Šalčiui nejautrių medžiagų sluoksnio įrengimas (h≥0,81 m) | m3 | 805 | 0 | 0
4. Šaligatvių įrengimas (II dangos konstrukcijos variantas) | 4.8 | Skaldos pagrindo sluoksnio įrengimas (h=0,15 m) | m² | 915 | 0 | 0
4. Šaligatvių įrengimas (II dangos konstrukcijos variantas) | 4.9 | Išlyginamojo sluoksnio iš nesurištojo mineralinių medžiagų mišinio fr. 0/5 (dulkių kiekis iki 5 %), h = 0,03 m įrengimas | m² | 915 | 0 | 0
4. Šaligatvių įrengimas (II dangos konstrukcijos variantas) | 4.10 | Trinkelių dangos įrengimas (200x100x80) raudonos spalvos | m² | 915 | 0 | 0
4. Šaligatvių įrengimas (II dangos konstrukcijos variantas) | 4.11 | Šalčiui nejautrių medžiagų sluoksnio įrengimas (h≥0,94 m) | m3 | 198 | 0 | 0
4. Šaligatvių įrengimas (II dangos konstrukcijos variantas) | 4.12 | Skaldos pagrindo sluoksnio įrengimas (h=0,15 m) | m² | 120 | 0 | 0
4. Šaligatvių įrengimas (II dangos konstrukcijos variantas) | 4.13 | Išlyginamojo sluoksnio iš nesurištojo mineralinių medžiagų mišinio fr. 0/5 (dulkių kiekis iki 5 %), h = 0,03 m įrengimas | m² | 120 | 0 | 0
4. Šaligatvių įrengimas (II dangos konstrukcijos variantas) | 4.14 | Trinkelių dangos įrengimas (200x100x80) pilkos spalvos | m² | 107 | 0 | 0
4. Šaligatvių įrengimas (II dangos konstrukcijos variantas) | 4.15 | Įspėjamųjų ir vedimo paviršių įrengimas (200x100x80) geltonos spalvos su kauburėliais | m² | 11 | 0 | 0
4. Šaligatvių įrengimas (II dangos konstrukcijos variantas) | 4.16 | Įspėjamųjų ir vedimo paviršių įrengimas (200x100x80) geltonos spalvos su juostelėmis | m² | 2 | 0 | 0
4. Kelio dangos konstrukcijos (II dangos konstrukcijos variantas) | 4.17 | Šalčiui nejautrių medžiagų sluoksnio įrengimas (h≥0,38 m) | m3 | 3236 | 0 | 0
4. Kelio dangos konstrukcijos (II dangos konstrukcijos variantas) | 4.18 | Skaldos pagrindo sluoksnio įrengimas (h=0,30 m) | m² | 5813 | 0 | 0
4. Kelio dangos konstrukcijos (II dangos konstrukcijos variantas) | 4.19 | Asfalto pagrindo sluoksnio įrengimas AC 22 PS (h = 0,10 m) | m² | 5296 | 0 | 0
4. Kelio dangos konstrukcijos (II dangos konstrukcijos variantas) | 4.20 | Sluoksnių sukibimo įrengimas C60BP4-S 300–500 g/m2 | m² | 5273 | 0 | 0
4. Kelio dangos konstrukcijos (II dangos konstrukcijos variantas) | 4.21 | Asfalto apatinio sluoksnio įrengimas AC 16 AS (h = 0,08 m) | m² | 5258 | 0 | 0
4. Kelio dangos konstrukcijos (II dangos konstrukcijos variantas) | 4.22 | Sluoksnių sukibimo įrengimas C60BP4-S 200–400 g/m2 | m² | 5243 | 0 | 0
4. Kelio dangos konstrukcijos (II dangos konstrukcijos variantas) | 4.23 | Asfalto viršutinio sluoksnio įrengimas SMA 8 S (h = 0,04 m) | m² | 5235 | 0 | 0
4. Kelio dangos konstrukcijos (II dangos konstrukcijos variantas) | 4.24 | Paviršiaus šiurkštinimas 1/3 frakcijos skaldyta mineralinė medžiaga – 0,5–1,0 kg/m2 | m² | 5220 | 0 | 0
4. Kelio dangos konstrukcijos (II dangos konstrukcijos variantas) | 4.25 | ŽG, ŽP, ŽB, SB, SG, SP, ŽD, ŽM, SD, SM grunto įrengimas dangos konstrukcijose | m3 | 880 | 0 | 0 | Iš viso skyriuje 4, Eur be PVM | 453661.99
5. Betoninių, granitinių bordiūrų įrengimas ir kiti darbai | 5.1 | Betoninių kelio bordiūrų ant betono pagrindo įrengimas 300/150/1000 | m | 44 | 38.31 | 1685.64
5. Betoninių, granitinių bordiūrų įrengimas ir kiti darbai | 5.2 | Betoninių vejos bordiūrų ant betono pagrindo įrengimas 200/80/1000 | m | 60 | 16.85 | 1011
5. Betoninių, granitinių bordiūrų įrengimas ir kiti darbai | 5.3 | Granitinių kelio bordiūrų ant betono pagrindo įrengimas 220/150/1000 h=0,075 cm (nusklemptas, salelėse) | m | 510 | 58.38 | 29773.8
5. Betoninių, granitinių bordiūrų įrengimas ir kiti darbai | 5.4 | Betoninių kelio bordiūrų ant betono pagrindo įrengimas 220/150/1000 (su 0,03m peraukštėjimu kelkraščiuose) | m | 105 | 37.57 | 3944.85
5. Betoninių, granitinių bordiūrų įrengimas ir kiti darbai | 5.5 | Siūlių pagruntavimas karštu asfaltui markei aitinkamu bitumu, m, h = 0,04 m, | m | 290 | 0.38 | 110.2
5. Betoninių, granitinių bordiūrų įrengimas ir kiti darbai | 5.6 | Siūlių pagruntavimas karštu asfaltui markei aitinkamu bitumu, m, h = 0,08 m, | m | 290 | 0.67 | 194.3
5. Betoninių, granitinių bordiūrų įrengimas ir kiti darbai | 5.7 | Siūlių pagruntavimas karštu asfaltui markei aitinkamu bitumu, m, h = 0,10 m, | m | 290 | 0.82 | 237.8
5. Betoninių, granitinių bordiūrų įrengimas ir kiti darbai | 5.8 | Sandarinimo juostos prie bordiūrų įrengimas h=4cm, b=1cm | m | 659 | 2.23 | 1469.57
5. Betoninių, granitinių bordiūrų įrengimas ir kiti darbai | 5.9 | Gruntavimas prieš sandarinimo juostos įrengimą (gruntas tinkantis juostai) | m | 659 | 0.19 | 125.21
5. Betoninių, granitinių bordiūrų įrengimas ir kiti darbai | 5.10 | Kelkraščio viršutinio sluoksnio įrengimas (h = 0,08 m) | m² | 1056 | 5.56 | 5871.36
5. Betoninių, granitinių bordiūrų įrengimas ir kiti darbai | 5.11 | Kelkraščio apatinio sluoksnio įrengimas (h = 0,08 m) | m² | 1096 | 1.82 | 1994.72
5. Betoninių, granitinių bordiūrų įrengimas ir kiti darbai | 5.12 | Asfalto armavimo tinklo su stiklo pluoštu įrengimas | m² | 28 | 4.94 | 138.32 | Iš viso skyriuje 5, Eur be PVM | 46556.77
6. Kelio apstatymas ir saugaus eismo organizavimas (atitvarai, tvorelės) | 6.1 | Apsauginių kelio atitvarų sistemos įrengimas N2, W2, A (kelkraščiuose) | m | 360 | 35.8 | 12888
6. Kelio apstatymas ir saugaus eismo organizavimas (atitvarai, tvorelės) | 6.2 | Galinių apsauginių kelio atitvarų sistemos įrengimas N2, W2, A (kelkraščiuose) | m | 8 | 42.5 | 340
6. Kelio apstatymas ir saugaus eismo organizavimas (atitvarai, tvorelės) | 6.3 | Apsauginių kelio atitvarų sistemos įrengimas H2, W2, B (skriamojoje juostoje) | m | 135 | 103.2 | 13932
6. Kelio apstatymas ir saugaus eismo organizavimas (atitvarai, tvorelės) | 6.4 | Galinių apsauginių kelio atitvarų sistemos įrengimas H2, W2, B (skriamojoje juostoje) | m | 24 | 145.2 | 3484.8
6. Kelio apstatymas ir saugaus eismo organizavimas (atitvarai, tvorelės) | 6.5 | Dėžinio skerspjūvio apsauginių kelio atitvarų sistemos įrengimas N2, W2, A (pėsčiųjų takai) | m | 165 | 68.4 | 11286
6. Kelio apstatymas ir saugaus eismo organizavimas (atitvarai, tvorelės) | 6.6 | Dėžinio skerspjūvio galinių apsauginių kelio atitvarų sistemos įrengimas N2, W2, A (pėsčiųjų takai) | vnt. | 8 | 142.5 | 1140
6. Kelio apstatymas ir saugaus eismo organizavimas (atitvarai, tvorelės) | 6.7 | Pėsčiųjų tvorelės įrengimas | m | 60 | 48.2 | 2892 | Iš viso skyriuje 6, Eur be PVM | 45962.8
7. Aplinkosauginės priemonės | 7.1 | Tinklo metalinės tvoros 270/32/15 su visais reikalingais stulpais: paramų stulpais, įkalamais tiesiais ankeriais stulpams, įkalamais kryžminiais ankeriais stulpams, tvoros tinklo tvirtinimo grunte smeigėmis, tinklo jungimo/įtempimo junginiu, įrengimas, h≥2,50 m | m | 780 | 26 | 20280
7. Aplinkosauginės priemonės | 7.2 | Vienkrypčiai vartai laukiniams gyvūnams ir jų įrengimas, h≥2,20 m | vnt. | 8 | 990 | 7920
7. Aplinkosauginės priemonės | 7.3 | Nepatogaus grunto laukiniams gyvūnams praeiti įrengimas su geotekstilė 200g/m2 | m² | 70 | 69.84 | 4888.8 | Iš viso skyriuje 7, Eur be PVM | 33088.8
8. Kelio apstatymas ir saugaus eismo organizavimas (kelio ženklai) | 8.1 | Stiklo atšvaitų įrengimas bordiūruose | vnt. | 510 | 15.6 | 7956
8. Kelio apstatymas ir saugaus eismo organizavimas (kelio ženklai) | 8.2 | A grupės signalinių stulpelių įrengimas | vnt. | 16 | 21.1 | 337.6
8. Kelio apstatymas ir saugaus eismo organizavimas (kelio ženklai) | 8.3 | Kelio ženklų metalinių 76,1 mm skersmens (sienelės storis 2,9 mm, h=4,00) atramų pastatymas | vnt. | 10 | 55.8 | 558
8. Kelio apstatymas ir saugaus eismo organizavimas (kelio ženklai) | 8.4 | Kelio ženklų metalinių 76,1 mm skersmens (sienelės storis 2,9 mm, h=4,00) vamzdžio ilgis | m | 40 | 19.5 | 780
8. Kelio apstatymas ir saugaus eismo organizavimas (kelio ženklai) | 8.5 | Kelio ženklų skydų montavimas ant vienstiebių atramų | vnt. | 12 | 27.9 | 334.8
8. Kelio apstatymas ir saugaus eismo organizavimas (kelio ženklai) | 8.6 | Kelio ženklų skydų montavimas ant dvistiebių atramų | vnt. | 1 | 41.8 | 41.8
8. Kelio apstatymas ir saugaus eismo organizavimas (kelio ženklai) | 8.7 | Kelio ženklų skydų plotas | m² | 10 | 108.8 | 1088 | Iš viso skyriuje 8, Eur be PVM | 11096.2
10. Kelio apstatymas ir saugaus eismo organizavimas (horizontalusis ženklinimas) | 10.1 | Horizontalus kelio ženklinimas termoplastiku, Nr. 1.1 (polimerinėmis medžiagomis su stiklo rutuliukais) | m | 34 | 2.34 | 79.56
10. Kelio apstatymas ir saugaus eismo organizavimas (horizontalusis ženklinimas) | 10.2 | Horizontalus kelio ženklinimas termoplastiku, frezuota triukšmo juosta Nr. 1.1 (polimerinėmis medžiagomis su stiklo rutuliukais) | m | 1450 | 2.34 | 3393
10. Kelio apstatymas ir saugaus eismo organizavimas (horizontalusis ženklinimas) | 10.3 | Horizontalus kelio ženklinimas termoplastiku, Nr. 1.2 (polimerinėmis medžiagomis su stiklo rutuliukais) | m | 46 | 4.88 | 224.48
10. Kelio apstatymas ir saugaus eismo organizavimas (horizontalusis ženklinimas) | 10.4 | Horizontalus kelio ženklinimas termoplastiku, Nr. 1.5 (polimerinėmis medžiagomis su stiklo rutuliukais) | m | 296 | 0.59 | 174.64
10. Kelio apstatymas ir saugaus eismo organizavimas (horizontalusis ženklinimas) | 10.5 | Horizontalus kelio ženklinimas termoplastiku, Nr. 1.7 (polimerinėmis medžiagomis su stiklo rutuliukais) | m | 32 | 1.17 | 37.44
10. Kelio apstatymas ir saugaus eismo organizavimas (horizontalusis ženklinimas) | 10.6 | Horizontalus kelio ženklinimas termoplastiku, Nr. 1.12 (polimerinėmis medžiagomis su stiklo rutuliukais) (trikampiai) | m² | 6 | 20.5 | 123 | Iš viso skyriuje 10, Eur be PVM | 4032.12
11. Kiti darbai | 11.1 | Paviljono su betono pagrindu įrengimas | vnt. | 2 | 7344.2 | 14688.4
11. Kiti darbai | 11.2 | Šiukšliadėžės įrengimas | vnt. | 2 | 795.24 | 1590.48
11. Kiti darbai | 11.3 | Išpildomoji nuotrauka (taip pat pateikti laisvos formos deklaraciją, patvirtinančią išpildomosios geodezinės nuotraukos ir parengtos kadastrinės bylos atitikimą parengtam projektui). Kadastrinių matavimų bylos parengimas ir (ar) įregistruoto kelio ruožo į kurį patenka statinys, kadastrinės bylos patikslinimas | kompl. | 1 | 800 | 800 | Iš viso skyriuje 11, Eur be PVM | 17078.88
[5 empty] | IŠ VISO ŽINIARAŠTYJE 1.4, EUR BE PVM | 847494.83

## S_1.5
5. Valstybinės reikšmės magistralinio kelio Vilnius - Utena Nr. A14 ruožo nuo 28,4 km iki 39,207 km rekonstravimas. Unik Nr. 4400-6089-1610. Statinio ribos ties 33,000-34,800 km
DARBŲ KIEKIŲ ŽINIARAŠTIS NR. 1.5 – SUSISIEKIMO DALIS
Skyrius | Eilės Nr. | Darbo pavadinimas, aprašymas | Mato vnt. | Kiekis | Vieneto kaina, Eur be PVM (pildo Teikėjas) | Iš viso, Eur be PVM
1. Paruošiamieji darbai | 1.1 | Geodezinis trasos nužymėjimas | km | 1.801 | 433 | 779.83
1. Paruošiamieji darbai | 1.2 | Kietų veislių iki 16 cm skersmens medžių ir kelmų pašalinimas | vnt. | 57 | 25 | 1425
1. Paruošiamieji darbai | 1.3 | Kietų veislių nuo 17 cm iki 24 cm skersmens medžių ir kelmų pašalinimas | vnt. | 10 | 55 | 550
1. Paruošiamieji darbai | 1.4 | Kietų veislių nuo 25 cm iki 32 cm skersmens medžių ir kelmų pašalinimas | vnt. | 3 | 85 | 255
1. Paruošiamieji darbai | 1.5 | Kietų veislių nuo 32 cm skersmens medžių ir kelmų pašalinimas | vnt. | 26 | 104 | 2704
1. Paruošiamieji darbai | 1.6 | Medžių kamienų sandėliavimas ir apskaitymas statybvietėje | vnt. | 96 | 13 | 1248
1. Paruošiamieji darbai | 1.7 | Pašalintų kelmų išvežimas rangovo pasirinktu atstumu ir utilizavimas | vnt. | 96 | 18 | 1728
1. Paruošiamieji darbai | 1.8 | Krūmų kirtimas, smulkinimas ir išvežimas rangovo pasirinktu atstumu | ha | 1 | 3100 | 3100
1. Paruošiamieji darbai | 1.9 | Vidutinio tankumo medyno kirtimas, kelmų šalinimas ir utilizavimas, medžių kamienų sandėliavimas ir apskaitymas statybvietėje | m² | 13850 | 0.71 | 9833.5
1. Paruošiamieji darbai | 1.10 | Grįžtamosios medžiagos – susandėliuota mediena (kainą pateikia rangovas, įvertinęs medienos būklę: ≥0,00 Eur – kai mediena menkavertė ir skirta utilizavimui, t.y. vertinama, kiek kainuos utilizavimo išlaidos įrašant kainą su pliuso ženklu. <0,00 Eur – kai mediena nėra menkavertė ir gali būti parduota, t.y. nurodoma kaina su minuso ženklu) | kompl. | 1 | 650 | 650
1. Paruošiamieji darbai | 1.11 | Betono plokščių dangos hvid=0,22 m ardymas | m² | 13470 | 4.25 | 57247.5
1. Paruošiamieji darbai | 1.12 | Demontuotos betono dangos sutrupinimas iki 0/32 arba 0/45 fr. ir panaudojimas kelio dangos projektinėje konstrukcijoje arba demontuotų plokščių išvežimas į rangovo pasirinktą utilizavimo vietą | t | 7112 | 18.41 | 130931.92
1. Paruošiamieji darbai | 1.13 | Asfaltbetonio dangos hvid=0,08 m frezavimas arba išlaužimas ir sandėliavimas vietoje | m² | 3612 | 0.97 | 3503.64
1. Paruošiamieji darbai | 1.14 | Asfaltbetonio danga (grįžtamoji medžiaga ne mažiau kaip 9,58 Eur/m3) | m³ | 289 | -9.58 | -2768.62
1. Paruošiamieji darbai | 1.15 | Naudoto asfalto granulių pakrovimas ir išvežimas į sandėliavimo aikštelę antriniam panaudojimui rangovo pasirinktu atstumu | m³ | 289 | 15.44 | 4462.16
1. Paruošiamieji darbai | 1.16 | Granito skaldos hvid=0,08 m ardymas ir sandėliavimas vietoje | m² | 4693 | 0.44 | 2064.92
1. Paruošiamieji darbai | 1.17 | Granito skalda (grįžtamoji medžiaga ne mažiau kaip 7,5 Eur/m3) | m³ | 375 | -7.5 | -2812.5
1. Paruošiamieji darbai | 1.18 | Granito skaldos pakrovimas ir išvežimas į sandėliavimo aikštelę antriniam panaudojimui rangovo pasirinktu atstumu | m³ | 375 | 7.37 | 2763.75
1. Paruošiamieji darbai | 1.19 | Skaldos ir smėlio pagrindų hvid=0,13 m ardymas ir išvežimas utilizavimui rangovo pasirinktu atstumu | m² | 2480 | 0.7 | 1736
1. Paruošiamieji darbai | 1.20 | Cementu stabilizuoto grunto hvid=0,25 m ardymas ir išvežimas utilizavimui rangovo pasirinktu atstumu | m² | 2850 | 2.39 | 6811.5
1. Paruošiamieji darbai | 1.21 | Vienstiebių kelio ženklų atramų išardymas ir išvežimas į Statytojo nurodytą sandėliavimo vietą | vnt. | 1 | 39.83 | 39.83
1. Paruošiamieji darbai | 1.22 | Skydų nuėmimas nuo vienstiebių atramų ir išvežimas į Statytojo nurodytą sandėliavimo vietą | vnt. | 2 | 9 | 18
1. Paruošiamieji darbai | 1.23 | Esamų apsauginių kelio atitvarų išardymas ir išvežimas į Statytojo nurodytą sandėliavimo vietą | m | 1340 | 8.8 | 11792
1. Paruošiamieji darbai | 1.24 | Signalinių stulpelių ardymas ir išvežimas utilizavimui rangovo pasirinktu atstumu | vnt. | 327 | 3.05 | 997.35 | Iš viso skyriuje 1, Eur be PVM | 239060.78
2. Žemės sankasa | 2.1 | Dirvožemio pašalinimas, išvežimas į laikiną sandėliavimo aikštelę rangovo pasirinktu atstumu | m3 | 3224 | 4.49 | 14475.76
2. Žemės sankasa | 2.2 | Dirvožemio atvežimas iš laikinos sandėliavimo aikštelės šlaitų, griovio dugno tvirtinimui | m3 | 2529 | 6.33 | 16008.57
2. Žemės sankasa | 2.3 | Dirvožemio pašalinimas ir išvežimas rangovo pasirinktu atstumu (perteklinio) | m3 | 695 | 2.5 | 1737.5
2. Žemės sankasa | 2.4 | Grunto kasimas, pakrovimas ir išvežimas rangovo pasirinktu atstumu į sandėliavimo aikštelę | m3 | 4165 | 3.76 | 15660.4
2. Žemės sankasa | 2.5 | Grunto kasimas, žemės sankasos įrengimas iškasant pakopas h(min)=0,60 m, pakrovimas ir išvežimas rangovo pasirinktu atstumu (perteklinio) | m3 | 157 | 5.42 | 850.94
2. Žemės sankasa | 2.6 | Grunto kasimas, pakrovimas ir išvežimas rangovo pasirinktu atstumu (perteklinio) | m3 | 82283 | 5.42 | 445973.86
2. Žemės sankasa | 2.7 | Žemės sankasos įrengimas, supilant pakopas h(min)=0,60 m, panaudojant esamą gruntą iš iškasų | m3 | 203 | 10.33 | 2096.99
2. Žemės sankasa | 2.8 | Žemės sankasos planiravimas ir tankinimas mechanizuotu būdu (h=0,30m) | m² | 42774 | 0.54 | 23097.96
2. Žemės sankasa | 2.9 | Žemės sankasos planiravimas ir tankinimas rankiniu būdu (h=0,30m) | m² | 2251 | 0.57 | 1283.07
2. Žemės sankasa | 2.10 | Šlaitų ir griovio dugno planiravimas mechanizuotu būdu | m² | 29500 | 0.15 | 4425
2. Žemės sankasa | 2.11 | Šlaitų ir griovio dugno planiravimas rankiniu būdu | m² | 2918 | 0.2 | 583.6
2. Žemės sankasa | 2.12 | Šlaitų ir jų prieigų padengimas dirvožemio sluoksniu ir apsėjimas veja, h=0,06 m | m² | 42143 | 1.02 | 42985.86
2. Žemės sankasa | 2.13 | Griovių tvirtinimas žvyru fr. 16/32 | m² | 1545 | 5.98 | 9239.1
2. Žemės sankasa | 2.14 | Griovių tvirtinimas skalda fr. 22/56 | m² | 103 | 7.25 | 746.75
2. Žemės sankasa | 2.15 | Griovių tvirtinimas įrengiant betoninius latakus 400x500x240 ant betono pagrindo (0,15 m) | m | 187 | 64.86 | 12128.82
2. Žemės sankasa | 2.16 | Griovių tvirtinimas įrengiant akmenų grindinį (18-36 aukščio akmenys įplukti į betoną h = 0,20 m) | m² | 21 | 137.46 | 2886.66
2. Žemės sankasa | 2.17 | Šlaitų ir griovio dugno tvirtinimas plokštėmis 490x490x80 mm (tarpus užpildant betonu) | m² | 55 | 84.95 | 4672.25
2. Žemės sankasa | 2.18 | Betonas C30/37-XC4-XF4 šlaitų ir griovio dugno tvirtinimui | m3 | 46 | 268.2 | 12337.2
2. Žemės sankasa | 2.19 | Gruntų sustiprinimas (GS) (h=0,30m) | m² | 34478 | 4.13 | 142394.14
2. Žemės sankasa | 2.20 | Atskiriamųjų geosintetinių medžiagų įrengimas (pateikiamas stiprinimo plotas neįvertinant užleidimų) | m² | 4060 | 0.97 | 3938.2
2. Žemės sankasa | 2.21 | Armuojančių 120/40 kN/m geosintetinių medžiagų įrengimas (pateikiamas stiprinimo plotas neįvertinant užleidimų) | m² | 6405 | 4.37 | 27989.85
2. Žemės sankasa | 2.22 | Armuojančių 40/40 kN/m geosintetinių medžiagų įrengimas (pateikiamas stiprinimo plotas neįvertinant užleidimų) | m² | 1850 | 2.51 | 4643.5
2. Žemės sankasa | 2.23 | Grunto kasimas, pakrovimas ir išvežimas rangovo pasirinktu atstumu (perteklinio) | m3 | 1680 | 5.42 | 9105.6
2. Žemės sankasa | 2.24 | Apsauginio šalčiui atsparaus sluoksnio įrengimas ant geosintetinių medžiagų (k10≥1,5·10-5) (h=0,25m) | m3 | 1680 | 22.11 | 37144.8 | Iš viso skyriuje 2, Eur be PVM | 836406.38
3. Vandens nuleidimas | 3.1 | Kvadratinės grotelės D400 apkrovos klasės, d315 skersmens ir jų įrengimas | vnt. | 24 | 144.28 | 3462.72
3. Vandens nuleidimas | 3.2 | Savitakinio nuotakyno iš PVC N klasės vamzdžių DN 200 mm, su visomis reikalingomis jungtimis bei atramomis tiekimas, montavimas žemėje, pajungimas į šulinius. | m | 120 | 13.26 | 1591.2
3. Vandens nuleidimas | 3.3 | Mechanizuotas tranšėjų iki 2,50 m gylio kasimas ir iškasto grunto laikinas sandėliavimas | m3 | 600 | 2.35 | 1410
3. Vandens nuleidimas | 3.4 | Galutinis tranšėjos užpylimas panaudojant iškastą gruntą | m3 | 292 | 3.99 | 1165.08
3. Vandens nuleidimas | 3.5 | Naujų plastikinių lietaus surinkimo šulinėlių, d315 mm skersmens, iki 2,50 m gylio, su visomis jungtimis bei atramomis tiekimas, sumontavimas, išbandymas. | vnt. | 24 | 103.56 | 2485.44
3. Vandens nuleidimas | 3.6 | Mechanizuotas duobių iki 2,50 m gylio kasimas ir iškasto grunto laikinas sandėliavimas, bei galutinis užpylimas | m3 | 600 | 3.99 | 2394
3. Vandens nuleidimas | 3.7 | Smėlis pagrindui | m3 | 30 | 38.5 | 1155
3. Vandens nuleidimas | 3.8 | Smėlis pirminiam ir šoniniam užpylimui, įskaitant sutankinimą | m3 | 240 | 25.09 | 6021.6
3. Vandens nuleidimas | 3.9 | Grunto kasimas, pakrovimas ir išvežimas rangovo pasirinktu atstumu (perteklinio) | m3 | 308 | 4.27 | 1315.16
3. Vandens nuleidimas | 3.10 | Vandens nuvedimo įrenginių praplovimas be dezinfekavimo. | m | 120 | 3.67 | 440.4
3. Vandens nuleidimas | 3.11 | Vandens nuvedimo įrenginių hidraulinis bandymas | m | 120 | 4.38 | 525.6
3. Vandens nuleidimas | 3.12 | Betoninių latakų 400x500x240 įrengimas su betono pagrindu (h = 0,3) m projektiniuose šlaituose ties paviršinio vandens nuotakyno ištekėjimo antgaliu | m | 135 | 86.42 | 11666.7
3. Vandens nuleidimas | 3.13 | PP d400 pralaidų įrengimas (2 vnt.) | m | 28.7 | 44.31 | 1271.7
3. Vandens nuleidimas | 3.14 | Smėlio pagrindo fr. 0/2 įrengimas h=15 cm | m3 | 6 | 38.5 | 231
3. Vandens nuleidimas | 3.15 | Pralaidų antgalių įrengimas d400 pralaidoms | vnt. | 4 | 80.03 | 320.12
3. Vandens nuleidimas | 3.16 | Geotekstilės įrengimas neįvertiant persidengimų | m² | 232 | 1.12 | 259.84
3. Vandens nuleidimas | 3.17 | Pralaidos užpilimas ŽG, ŽP, ŽB, SB, SG, SP, ŽD, ŽM, SD, SM gruntais | m3 | 78 | 8.22 | 641.16 | Iš viso skyriuje 3, Eur be PVM | 36356.72
4. Kelio dangos konstrukcijos (I dangos konstrukcijos variantas) | 4.1 | Apsauginio šalčiui atsparaus sluoksnio (k10≥1,5·10-5) įrengimas (h≥0,48 m) | m3 | 18022 | 18.23 | 328541.06 | Pastaba: Teikėjas pildo pasirinktinai I arba II dangos konstrukcijos variantą
4. Kelio dangos konstrukcijos (I dangos konstrukcijos variantas) | 4.2 | Skaldos pagrindo sluoksnio įrengimas (h=0,20 m) | m² | 27580 | 13.79 | 380328.2
4. Kelio dangos konstrukcijos (I dangos konstrukcijos variantas) | 4.3 | Asfalto pagrindo sluoksnio įrengimas AC 22 PS (h = 0,10 m) | m² | 25394 | 14.66 | 372276.04
4. Kelio dangos konstrukcijos (I dangos konstrukcijos variantas) | 4.4 | Sluoksnių sukibimo įrengimas C60BP4-S 300–500 g/m2 | m² | 25285 | 0.38 | 9608.3
4. Kelio dangos konstrukcijos (I dangos konstrukcijos variantas) | 4.5 | Asfalto apatinio sluoksnio įrengimas AC 16 AS (h = 0,08 m) | m² | 25212 | 14.85 | 374398.2
4. Kelio dangos konstrukcijos (I dangos konstrukcijos variantas) | 4.6 | Sluoksnių sukibimo įrengimas C60BP4-S 200–400 g/m2 | m² | 25139 | 0.38 | 9552.82
4. Kelio dangos konstrukcijos (I dangos konstrukcijos variantas) | 4.7 | Asfalto viršutinio sluoksnio įrengimas SMA 8 S (h = 0,04 m) | m² | 25103 | 9.03 | 226680.09
4. Kelio dangos konstrukcijos (I dangos konstrukcijos variantas) | 4.8 | Paviršiaus šiurkštinimas 1/3 frakcijos skaldyta mineralinė medžiaga – 0,5–1,0 kg/m2 | m² | 25030 | 0.26 | 6507.8
4. Kelio dangos konstrukcijos (I dangos konstrukcijos variantas) | 4.9 | ŽG, ŽP, ŽB, SB, SG, SP, ŽD, ŽM, SD, SM grunto įrengimas dangos konstrukcijose | m3 | 3962 | 5.38 | 21315.56
4. Kelio dangos konstrukcijos (II dangos konstrukcijos variantas) | 4.1 | Šalčiui nejautrių medžiagų sluoksnio įrengimas (h≥0,38 m) | m3 | 15519 | 0 | 0
4. Kelio dangos konstrukcijos (II dangos konstrukcijos variantas) | 4.2 | Skaldos pagrindo sluoksnio įrengimas (h=0,30 m) | m² | 27872 | 0 | 0
4. Kelio dangos konstrukcijos (II dangos konstrukcijos variantas) | 4.3 | Asfalto pagrindo sluoksnio įrengimas AC 22 PS (h = 0,10 m) | m² | 25394 | 0 | 0
4. Kelio dangos konstrukcijos (II dangos konstrukcijos variantas) | 4.4 | Sluoksnių sukibimo įrengimas C60BP4-S 300–500 g/m2 | m² | 25285 | 0 | 0
4. Kelio dangos konstrukcijos (II dangos konstrukcijos variantas) | 4.5 | Asfalto apatinio sluoksnio įrengimas AC 16 AS (h = 0,08 m) | m² | 25212 | 0 | 0
4. Kelio dangos konstrukcijos (II dangos konstrukcijos variantas) | 4.6 | Sluoksnių sukibimo įrengimas C60BP4-S 200–400 g/m2 | m² | 25139 | 0 | 0
4. Kelio dangos konstrukcijos (II dangos konstrukcijos variantas) | 4.7 | Asfalto viršutinio sluoksnio įrengimas SMA 8 S (h = 0,04 m) | m² | 25103 | 0 | 0
4. Kelio dangos konstrukcijos (II dangos konstrukcijos variantas) | 4.8 | Paviršiaus šiurkštinimas 1/3 frakcijos skaldyta mineralinė medžiaga – 0,5–1,0 kg/m2 | m² | 25030 | 0 | 0
4. Kelio dangos konstrukcijos (II dangos konstrukcijos variantas) | 4.9 | ŽG, ŽP, ŽB, SB, SG, SP, ŽD, ŽM, SD, SM grunto įrengimas dangos konstrukcijose | m3 | 3962 | 0 | 0 | Iš viso skyriuje 4, Eur be PVM | 1729208.07
5. Nuovažos (I dangos konstrukcijos variantas) | 5.1 | Apsauginio šalčiui atsparaus sluoksnio (k10≥1,5·10-5) įrengimas (hmin = 0,94 m) | m3 | 145 | 21.7 | 3146.5 | Pastaba: Teikėjas pildo pasirinktinai I arba II dangos konstrukcijos variantą
5. Nuovažos (I dangos konstrukcijos variantas) | 5.2 | Skaldos pagrindo sluoksnio įrengimas (h=0,20 m) | m² | 128 | 15.88 | 2032.64
5. Nuovažos (I dangos konstrukcijos variantas) | 5.3 | Asfalto pagrindo dangos sluoksnio įrengimas AC 16 PD (h = 0,06 m) | m² | 106 | 16.02 | 1698.12
5. Nuovažos (II dangos konstrukcijos variantas) | 5.1 | Šalčiui nejautrių medžiagų sluoksnio įrengimas (hmin = 0,94 m) | m3 | 145 | 0 | 0
5. Nuovažos (II dangos konstrukcijos variantas) | 5.2 | Skaldos pagrindo sluoksnio įrengimas (h=0,20 m) | m² | 128 | 0 | 0
5. Nuovažos (II dangos konstrukcijos variantas) | 5.3 | Asfalto pagrindo dangos sluoksnio įrengimas AC 16 PD (h = 0,06 m) | m² | 106 | 0 | 0 | Iš viso skyriuje 5, Eur be PVM | 6877.26
6. Betoninių, granitinių bordiūrų įrengimas ir kiti darbai | 6.1 | Betoninių kelio bordiūrų ant betono pagrindo įrengimas 220/150/1000 (su 0,03m peraukštėjimu kelkraščiuose) | m | 1120 | 37.57 | 42078.4
6. Betoninių, granitinių bordiūrų įrengimas ir kiti darbai | 6.2 | Siūlių pagruntavimas karštu asfaltui markei aitinkamu bitumu, m, h = 0,04 m, | m | 1800 | 0.38 | 684
6. Betoninių, granitinių bordiūrų įrengimas ir kiti darbai | 6.3 | Siūlių pagruntavimas karštu asfaltui markei aitinkamu bitumu, m, h = 0,08 m, | m | 1800 | 0.67 | 1206
6. Betoninių, granitinių bordiūrų įrengimas ir kiti darbai | 6.4 | Siūlių pagruntavimas karštu asfaltui markei aitinkamu bitumu, m, h = 0,10 m, | m | 1800 | 0.82 | 1476
6. Betoninių, granitinių bordiūrų įrengimas ir kiti darbai | 6.5 | Sandarinimo juostos prie bordiūrų įrengimas h=4cm, b=1cm | m | 1120 | 2.23 | 2497.6
6. Betoninių, granitinių bordiūrų įrengimas ir kiti darbai | 6.6 | Gruntavimas prieš sandarinimo juostos įrengimą (gruntas tinkantis juostai) | m | 1120 | 0.19 | 212.8
6. Betoninių, granitinių bordiūrų įrengimas ir kiti darbai | 6.7 | Kelkraščio viršutinio sluoksnio įrengimas (h = 0,08 m) | m² | 5472 | 5.56 | 30424.32
6. Betoninių, granitinių bordiūrų įrengimas ir kiti darbai | 6.8 | Kelkraščio apatinio sluoksnio įrengimas (h = 0,08 m) | m² | 5652 | 1.76 | 9947.52
6. Betoninių, granitinių bordiūrų įrengimas ir kiti darbai | 6.9 | Asfalto armavimo tinklo su stiklo pluoštu įrengimas | m² | 28 | 4.94 | 138.32 | Iš viso skyriuje 6, Eur be PVM | 88664.96
7. Kelio apstatymas ir saugaus eismo organizavimas (atitvarai, tvorelės) | 7.1 | Apsauginių kelio atitvarų sistemos įrengimas N2, W2, A (kelkraščiuose) | m | 1890 | 35.8 | 67662
7. Kelio apstatymas ir saugaus eismo organizavimas (atitvarai, tvorelės) | 7.2 | Galinių apsauginių kelio atitvarų sistemos įrengimas N2, W2, A (kelkraščiuose) | m | 132 | 42.5 | 5610
7. Kelio apstatymas ir saugaus eismo organizavimas (atitvarai, tvorelės) | 7.3 | Apsauginių kelio atitvarų sistemos įrengimas H2, W2, B (skriamojoje juostoje) | m | 1802 | 103.2 | 185966.4 | Iš viso skyriuje 7, Eur be PVM | 259238.4
8. Aplinkosauginės priemonės | 8.1 | Tinklo metalinės tvoros 270/32/15 su visais reikalingais stulpais: paramų stulpais, įkalamais tiesiais ankeriais stulpams, įkalamais kryžminiais ankeriais stulpams, tvoros tinklo tvirtinimo grunte smeigėmis, tinklo jungimo/įtempimo junginiu, įrengimas, h≥2,50 m | m | 2790 | 26 | 72540
8. Aplinkosauginės priemonės | 8.2 | Tinklo metalinės tvoros 270/32/15 su visais reikalingais stulpais: paramų stulpais, įkalamais tiesiais ankeriais stulpams, įkalamais kryžminiais ankeriais stulpams,tvoros tinklo tvirtinimo grunte smeigėmis, tinklo jungimo/įtempimo junginiu, įrengimas, h≥2,50 m, kartu su metalinės tinklo tvoros skirtos varliagyvių apsaugai, su stulpais, tinklo jungimu/įtempimu junginiu, įrengimu, h≥0,60 m | m | 920 | 38 | 34960
8. Aplinkosauginės priemonės | 8.3 | Horizontalių barjerų įrengimas (HK-1) 2500x5650x520mm įrengimas su betono pagrindu, ant skaldos pagrindo sluoksnio fr. 0/45, h=0,20 m (48 kv.m) ir AŠAS (k10≥1,5·10-5), h=0,50 m (24 kub.m) | vnt. | 2 | 7751.69 | 15503.38
8. Aplinkosauginės priemonės | 8.4 | Horizontalių barjerų įrengimas (HK-5) 2500x4860x520mm įrengimas su betono pagrindu, ant skaldos pagrindo sluoksnio fr. 0/45, h=0,20 m (88 kv.m) ir AŠAS (k10≥1,5·10-5), h=0,50 m (44 kub.m) | vnt. | 4 | 6859.14 | 27436.56
8. Aplinkosauginės priemonės | 8.5 | Vienkrypčiai vartai laukiniams gyvūnams ir jų įrengimas, h≥2,20 m | vnt. | 12 | 990 | 11880
8. Aplinkosauginės priemonės | 8.6 | Apsauginių kelio atitvarų sistemos įrengimas N2, W2, A | m | 20 | 35.8 | 716
8. Aplinkosauginės priemonės | 8.7 | Galinių apsauginių kelio atitvarų komponentai | vnt. | 8 | 49.5 | 396 | Iš viso skyriuje 8, Eur be PVM | 163431.94
9. Kelio apstatymas ir saugaus eismo organizavimas (kelio ženklai) | 9.1 | A grupės signalinių stulpelių įrengimas | vnt. | 180 | 21.1 | 3798
9. Kelio apstatymas ir saugaus eismo organizavimas (kelio ženklai) | 9.2 | Kelio ženklų metalinių 76,1 mm skersmens (sienelės storis 2,9 mm, h=4,00) atramų pastatymas | vnt. | 5 | 55.8 | 279
9. Kelio apstatymas ir saugaus eismo organizavimas (kelio ženklai) | 9.3 | Kelio ženklų metalinių 76,1 mm skersmens (sienelės storis 2,9 mm, h=4,00) vamzdžio ilgis | m | 20 | 19.5 | 390
9. Kelio apstatymas ir saugaus eismo organizavimas (kelio ženklai) | 9.4 | Kelio ženklų skydų montavimas ant vienstiebių atramų | vnt. | 10 | 27.9 | 279
9. Kelio apstatymas ir saugaus eismo organizavimas (kelio ženklai) | 9.5 | Kelio ženklų skydų plotas | m² | 7 | 108.8 | 761.6 | Iš viso skyriuje 9, Eur be PVM | 5507.6
10. Kelio apstatymas ir saugaus eismo organizavimas (horizontalusis ženklinimas) | 10.1 | Horizontalus kelio ženklinimas termoplastiku, Nr. 1.1 (polimerinėmis medžiagomis su stiklo rutuliukais) | m | 460 | 2.34 | 1076.4
10. Kelio apstatymas ir saugaus eismo organizavimas (horizontalusis ženklinimas) | 10.2 | Horizontalus kelio ženklinimas termoplastiku, frezuota triukšmo juosta Nr. 1.1 (polimerinėmis medžiagomis su stiklo rutuliukais) | m | 7250 | 2.34 | 16965
10. Kelio apstatymas ir saugaus eismo organizavimas (horizontalusis ženklinimas) | 10.3 | Horizontalus kelio ženklinimas termoplastiku, Nr. 1.5 (polimerinėmis medžiagomis su stiklo rutuliukais) | m | 1640 | 0.59 | 967.6
10. Kelio apstatymas ir saugaus eismo organizavimas (horizontalusis ženklinimas) | 10.4 | Horizontalus kelio ženklinimas termoplastiku, Nr. 1.7 (polimerinėmis medžiagomis su stiklo rutuliukais) | m | 28 | 1.17 | 32.76
10. Kelio apstatymas ir saugaus eismo organizavimas (horizontalusis ženklinimas) | 10.5 | Horizontalus kelio ženklinimas termoplastiku, Nr. 1.15.1 (polimerinėmis medžiagomis su stiklo rutuliukais) (retai užbrūkšniuotas plotas) | m² | 210 | 20.5 | 4305
10. Kelio apstatymas ir saugaus eismo organizavimas (horizontalusis ženklinimas) | 10.6 | Horizontalus kelio ženklinimas termoplastiku, Nr. 1.17 (polimerinėmis medžiagomis su stiklo rutuliukais) (rodyklės su lenktu kotu) | m² | 6 | 20.5 | 123 | Iš viso skyriuje 10, Eur be PVM | 23469.76
11. Kiti darbai | 11.1 | Išpildomoji nuotrauka (taip pat pateikti laisvos formos deklaraciją, patvirtinančią išpildomosios geodezinės nuotraukos ir parengtos kadastrinės bylos atitikimą parengtam projektui). Kadastrinių matavimų bylos parengimas ir (ar) įregistruoto kelio ruožo į kurį patenka statinys, kadastrinės bylos patikslinimas | kompl. | 1 | 3602 | 3602 | Iš viso skyriuje 11, Eur be PVM | 3602
[5 empty] | IŠ VISO ŽINIARAŠTYJE 1.5, EUR BE PVM | 3391823.87

## S_1.5.1
5. Valstybinės reikšmės magistralinio kelio Vilnius - Utena Nr. A14 ruožo nuo 28,4 km iki 39,207 km rekonstravimas. Unik Nr. 4400-6089-1610. Statinio ribos ties 33,000-34,800 km
DARBŲ KIEKIŲ ŽINIARAŠTIS NR. 1.5.1 – KELIO ELEMENTŲ DETALIZUOTAS ŽINIARAŠTIS
Skyrius | Eilės Nr. | Darbo pavadinimas, aprašymas | Mato vnt. | Kiekis | Vieneto kaina, Eur be PVM (pildo Teikėjas) | Iš viso, Eur be PVM
Pralaidų įrengimas | 1.1 | Grunto iškasimas išvežant iki 50 km (1% rankiniu būdu) | m³ | 3792 | 5.7 | 21614.4
Pralaidų įrengimas | 1.2 | Sankasai tinkamo biraus grunto iškasimas ir sandėliavimas statybvietėje | m³ | 3086 | 3.04 | 9381.44
Pralaidų įrengimas | 1.3 | Grunto supylimas ir sutankinimas naudojant esamą sankasai tinkantį gruntą | m³ | 3086 | 3.99 | 12313.14
Pralaidų įrengimas | 1.4 | Molinio grunto supylimas vagos užtvenkimui | m³ | 178 | 13.6 | 2420.8
Pralaidų įrengimas | 1.5 | Esamų gelžbetoninių pralaidų ardymas, išvežimas rangovo pasirinktu atstumu ir utilizavimas | t | 227 | 79.54 | 18055.58
Pralaidų įrengimas | 1.6 | Plieninių gofruotų 1,2 m skersmens skerspjūvio vandens pralaidų įrengimas (vamzdžius jungiant apkabomis) | m | 96.907 | 266.17 | 25793.74
Pralaidų įrengimas | 1.7 | Filtruojančia neaustine geotekstile, apvyniojama aplink pralaidos vamzdį ir aplink pralaidos užpilo gruntą padengiamas plotas | m² | 923 | 1.01 | 932.23
Pralaidų įrengimas | 1.8 | Filtruojančia neaustine geotekstile apvyniojama aplink apkabas padengiamas plotas | m² | 62 | 1.13 | 70.06
Pralaidų įrengimas | 1.9 | Filtruojančia neaustine geotekstile šalčiui atspariam pagrindui padengiamas plotas | m² | 100 | 1.24 | 124
Pralaidų įrengimas | 1.10 | Geomembrana padengiamas plotas | m² | 38.4 | 9.33 | 358.27
Pralaidų įrengimas | 1.11 | Pagrindo iš šalčiui atsparaus grunto įrengimas | m³ | 86 | 22.11 | 1901.46
Pralaidų įrengimas | 1.12 | Smėlio pagrindo fr.0/2 pralaidoms įrengimas | m³ | 28.5 | 22.11 | 630.14
Pralaidų įrengimas | 1.13 | Pralaidų užpylimas smulkiagrūdžiais, vidutiniagrūdžiais, stambiagrūdžiais smėlio ir žvyro mišiniais, ir grunto sutankinimas | m³ | 394 | 8.22 | 3238.68
Pralaidų įrengimas | 1.14 | Skaldos pagrindo įrengimas h=10cm fr. 22/32 | m³ | 22.1 | 92.5 | 2044.25
Pralaidų įrengimas | 1.15 | Tašelių, impregnuotų antiseptiku, montavimas | m | 437 | 2.87 | 1254.19
Pralaidų įrengimas | 1.16 | Armatūros tinklų montavimas ir sudėjimas į projektinę padėtį 200x200 ∅6mm | kg | 594 | 1.21 | 718.74
Pralaidų įrengimas | 1.17 | Pralaidos antgalių betonavimas C30/37-XF4-XC4 h=10cm | m³ | 6.5 | 286.49 | 1862.19
Pralaidų įrengimas | 1.18 | Vagos ir šlaitų tvirtinimas betonu C30/37-XF4-XC4 h=10cm | m³ | 11.6 | 278.64 | 3232.22
Pralaidų įrengimas | 1.19 | Vagos tvirtinimas betonu C30/37-XF4-XC4 h=12cm | m³ | 4.7 | 278.64 | 1309.61
Pralaidų įrengimas | 1.20 | Vagos tvirtinimas skalda fr. 22/32, h=15cm | m³ | 3.7 | 87.81 | 324.9
Pralaidų įrengimas | 1.21 | Geotinklu PET 40/40 padengiamas plotas | m² | 186 | 2.3 | 427.8
Pralaidų įrengimas | 1.22 | Laikinos gofruotos PP Ø800 pralaidos įrengimas, vamzdžius jungiant movomis | m | 60 | 157.99 | 9479.4
Pralaidų įrengimas | 1.23 | Laikinos gofruotos PP Ø800 pralaidos išardymas | m | 60 | 31.13 | 1867.8 | Iš viso skyriuje 1, Eur be PVM | 119355.04
[5 empty] | IŠ VISO ŽINIARAŠTYJE 1.5.1, EUR BE PVM | 119355.04

## S_1.6
6. Valstybinės reikšmės magistralinio kelio Vilnius - Utena Nr. A14 ruožo nuo 28,4 km iki 39,207 km rekonstravimas. Unik Nr. 4400-6089-1621. Statinio ribos ties 34,800-36,500 km
DARBŲ KIEKIŲ ŽINIARAŠTIS NR. 1.6 – SUSISIEKIMO DALIS
Skyrius | Eilės Nr. | Darbo pavadinimas, aprašymas | Mato vnt. | Kiekis | Vieneto kaina, Eur be PVM (pildo Teikėjas) | Iš viso, Eur be PVM
1. Paruošiamieji darbai | 1.1 | Geodezinis trasos nužymėjimas | km | 1.7 | 433 | 736.1
1. Paruošiamieji darbai | 1.2 | Kietų veislių iki 16 cm skersmens medžių ir kelmų pašalinimas | vnt. | 57 | 25 | 1425
1. Paruošiamieji darbai | 1.3 | Kietų veislių nuo 17 cm iki 24 cm skersmens medžių ir kelmų pašalinimas | vnt. | 10 | 55 | 550
1. Paruošiamieji darbai | 1.4 | Kietų veislių nuo 25 cm iki 32 cm skersmens medžių ir kelmų pašalinimas | vnt. | 3 | 85 | 255
1. Paruošiamieji darbai | 1.5 | Kietų veislių nuo 32 cm skersmens medžių ir kelmų pašalinimas | vnt. | 26 | 104 | 2704
1. Paruošiamieji darbai | 1.6 | Medžių kamienų sandėliavimas ir apskaitymas statybvietėje | vnt. | 96 | 13 | 1248
1. Paruošiamieji darbai | 1.7 | Pašalintų kelmų išvežimas rangovo pasirinktu atstumu ir utilizavimas | vnt. | 96 | 18 | 1728
1. Paruošiamieji darbai | 1.8 | Krūmų kirtimas, smulkinimas ir išvežimas rangovo pasirinktu atstumu | ha | 0.5 | 3100 | 1550
1. Paruošiamieji darbai | 1.9 | Vidutinio tankumo medyno kirtimas, kelmų šalinimas ir utilizavimas, medžių kamienų sandėliavimas ir apskaitymas statybvietėje | m² | 11200 | 0.71 | 7952
1. Paruošiamieji darbai | 1.10 | Grįžtamosios medžiagos – susandėliuota mediena (kainą pateikia rangovas, įvertinęs medienos būklę: ≥0,00 Eur – kai mediena menkavertė ir skirta utilizavimui, t.y. vertinama, kiek kainuos utilizavimo išlaidos įrašant kainą su pliuso ženklu. <0,00 Eur – kai mediena nėra menkavertė ir gali būti parduota, t.y. nurodoma kaina su minuso ženklu) | kompl. | 1 | 650 | 650
1. Paruošiamieji darbai | 1.11 | Betono plokščių dangos hvid=0,22 m ardymas | m² | 12720 | 4.25 | 54060
1. Paruošiamieji darbai | 1.12 | Demontuotos betono dangos sutrupinimas iki 0/32 arba 0/45 fr. ir panaudojimas kelio dangos projektinėje konstrukcijoje arba demontuotų plokščių išvežimas į rangovo pasirinktą utilizavimo vietą (iki 30 km) | t | 6716 | 18.41 | 123641.56
1. Paruošiamieji darbai | 1.13 | Asfaltbetonio dangos hvid=0,079 m frezavimas arba išlaužimas ir sandėliavimas vietoje | m² | 3700 | 0.98 | 3626
1. Paruošiamieji darbai | 1.14 | Asfaltbetonio danga (grįžtamoji medžiaga ne mažiau kaip 9,58 Eur/m3) | m³ | 292 | -9.58 | -2797.36
1. Paruošiamieji darbai | 1.15 | Naudoto asfalto granulių pakrovimas ir išvežimas į sandėliavimo aikštelę antriniam panaudojimui rangovo pasirinktu atstumu | m³ | 292 | 15.44 | 4508.48
1. Paruošiamieji darbai | 1.16 | Skaldos ir smėlio pagrindų hvid=0,10 m ardymas ir išvežimas utilizavimui rangovo pasirinktu atstumu | m² | 4720 | 0.54 | 2548.8
1. Paruošiamieji darbai | 1.17 | Cementu stabilizuoto grunto hvid=0,22 m ardymas ir išvežimas utilizavimui rangovo pasirinktu atstumu | m² | 4560 | 2.24 | 10214.4
1. Paruošiamieji darbai | 1.18 | Vienstiebių kelio ženklų atramų išardymas ir išvežimas į Statytojo nurodytą sandėliavimo vietą | vnt. | 17 | 16.62 | 282.54
1. Paruošiamieji darbai | 1.19 | Skydų nuėmimas nuo vienstiebių atramų ir išvežimas į Statytojo nurodytą sandėliavimo vietą | vnt. | 24 | 9 | 216
1. Paruošiamieji darbai | 1.20 | Esamų apsauginių kelio atitvarų išardymas ir išvežimas į Statytojo nurodytą sandėliavimo vietą | m | 1144 | 8.8 | 10067.2
1. Paruošiamieji darbai | 1.21 | Signalinių stulpelių ardymas ir išvežimas utilizavimui rangovo pasirinktu atstumu | vnt. | 310 | 3.05 | 945.5
1. Paruošiamieji darbai | 1.22 | Ardomos pralaidos su antgaliais (1 vnt )ir išvežimas utilizavimui rangovo pasirinktu atstumu | t | 3 | 79.54 | 238.62 | Iš viso skyriuje 1, Eur be PVM | 226349.84
2. Žemės sankasa | 2.1 | Dirvožemio pašalinimas, išvežimas į laikiną sandėliavimo aikštelę rangovo pasirinktu atstumu | m3 | 2924 | 4.49 | 13128.76
2. Žemės sankasa | 2.2 | Dirvožemio atvežimas iš laikinos sandėliavimo aikštelės šlaitų, griovio dugno tvirtinimui | m3 | 2387 | 6.33 | 15109.71
2. Žemės sankasa | 2.3 | Dirvožemio pašalinimas ir išvežimas rangovo pasirinktu atstumu (perteklinio) | m3 | 537 | 2.5 | 1342.5
2. Žemės sankasa | 2.4 | Grunto kasimas, pakrovimas ir išvežimas rangovo pasirinktu atstumu į sandėliavimo aikštelę | m3 | 10010 | 2.28 | 22822.8
2. Žemės sankasa | 2.5 | Grunto kasimas, žemės sankasos įrengimas iškasant pakopas h(min)=0,60 m, pakrovimas ir išvežimas rangovo pasirinktu atstumu (perteklinio) | m3 | 161 | 5.42 | 872.62
2. Žemės sankasa | 2.6 | Grunto kasimas, pakrovimas ir išvežimas rangovo pasirinktu atstumu (perteklinio) | m3 | 75790 | 5.42 | 410781.8
2. Žemės sankasa | 2.7 | Grunto kasimas, pakrovimas ir išvežimas rangovo pasirinktu atstumu (perteklinio) (durpių ir kt. silpnų gruntų iškasimas) | m3 | 1350 | 5.42 | 7317
2. Žemės sankasa | 2.8 | Žemės sankasos įrengimas, supilant pakopas h(min)=0,60 m, panaudojant esamą gruntą iš iškasų | m3 | 190 | 10.33 | 1962.7
2. Žemės sankasa | 2.9 | Žemės sankasos įrengimas, panaudojant esamą gruntą iš iškasų | m3 | 6080 | 4.77 | 29001.6
2. Žemės sankasa | 2.10 | Žemės sankasos planiravimas ir tankinimas mechanizuotu būdu (h=0,30m) | m² | 40375 | 0.54 | 21802.5
2. Žemės sankasa | 2.11 | Žemės sankasos planiravimas ir tankinimas rankiniu būdu (h=0,30m) | m² | 2125 | 0.57 | 1211.25
2. Žemės sankasa | 2.12 | Šlaitų ir griovio dugno planiravimas mechanizuotu būdu | m² | 27846 | 0.15 | 4176.9
2. Žemės sankasa | 2.13 | Šlaitų ir griovio dugno planiravimas rankiniu būdu | m² | 2754 | 0.2 | 550.8
2. Žemės sankasa | 2.14 | Šlaitų ir jų prieigų padengimas dirvožemio sluoksniu ir apsėjimas veja, h=0,06 m | m² | 39780 | 1.02 | 40575.6
2. Žemės sankasa | 2.15 | Griovių tvirtinimas žvyru fr. 16/32 | m² | 1449 | 5.98 | 8665.02
2. Žemės sankasa | 2.16 | Griovių tvirtinimas skalda fr. 22/56 | m² | 109 | 7.25 | 790.25
2. Žemės sankasa | 2.17 | Griovių tvirtinimas įrengiant betoninius latakus 400x500x240 ant betono pagrindo (0,15 m) | m | 192 | 64.97 | 12474.24
2. Žemės sankasa | 2.18 | Griovių tvirtinimas įrengiant akmenų grindinį (18-36 aukščio akmenys įplukti į betoną h = 0,20 m) | m² | 12 | 138.87 | 1666.44
2. Žemės sankasa | 2.19 | Šlaitų ir griovio dugno tvirtinimas plokštėmis 490x490x80 mm (tarpus užpildant betonu) | m² | 42 | 83.8 | 3519.6
2. Žemės sankasa | 2.20 | Betonas C30/37-XC4-XF4 šlaitų ir griovio dugno tvirtinimui | m3 | 43 | 268.2 | 11532.6
2. Žemės sankasa | 2.21 | Gruntų sustiprinimas (GS) (h=0,30m) | m² | 28520 | 4.13 | 117787.6
2. Žemės sankasa | 2.22 | Atskiriamųjų geosintetinių medžiagų įrengimas (pateikiamas stiprinimo plotas neįvertinant užleidimų) | m² | 8025 | 0.97 | 7784.25
2. Žemės sankasa | 2.23 | Armuojančių 120/40 kN/m geosintetinių medžiagų įrengimas (pateikiamas stiprinimo plotas neįvertinant užleidimų) | m² | 8405 | 4.37 | 36729.85
2. Žemės sankasa | 2.24 | Armuojančių 40/40 kN/m geosintetinių medžiagų įrengimas (pateikiamas stiprinimo plotas neįvertinant užleidimų) | m² | 3300 | 2.51 | 8283
2. Žemės sankasa | 2.25 | Grunto kasimas, pakrovimas ir išvežimas rangovo pasirinktu atstumu (perteklinio) | m3 | 2100 | 5.42 | 11382
2. Žemės sankasa | 2.26 | Apsauginio šalčiui atsparaus sluoksnio įrengimas ant geosintetinių medžiagų (k10≥1,5·10-5) (h=0,25m) | m3 | 2100 | 22.11 | 46431 | Iš viso skyriuje 2, Eur be PVM | 837702.39
3. Vandens nuleidimas | 3.1 | Kvadratinės grotelės D400 apkrovos klasės, d315 skersmens ir jų įrengimas | vnt. | 18 | 144.28 | 2597.04
3. Vandens nuleidimas | 3.2 | Savitakinio nuotakyno iš PVC N klasės vamzdžių DN 200 mm, su visomis reikalingomis jungtimis bei atramomis tiekimas, montavimas žemėje, pajungimas į šulinius. | m | 90 | 13.26 | 1193.4
3. Vandens nuleidimas | 3.3 | Mechanizuotas tranšėjų iki 2,50 m gylio kasimas ir iškasto grunto laikinas sandėliavimas | m3 | 450 | 2.35 | 1057.5
` | 3.4 | Galutinis tranšėjos užpylimas panaudojant iškastą gruntą | m3 | 219 | 3.99 | 873.81
3. Vandens nuleidimas | 3.5 | Naujų plastikinių lietaus surinkimo šulinėlių, d315 mm skersmens, iki 2,50 m gylio, su visomis jungtimis bei atramomis tiekimas, sumontavimas, išbandymas. | vnt. | 18 | 103.56 | 1864.08
3. Vandens nuleidimas | 3.6 | Mechanizuotas duobių iki 2,50 m gylio kasimas ir iškasto grunto laikinas sandėliavimas, bei galutinis užpylimas | m3 | 450 | 3.99 | 1795.5
3. Vandens nuleidimas | 3.7 | Smėlis pagrindui | m3 | 23 | 38.5 | 885.5
3. Vandens nuleidimas | 3.8 | Smėlis pirminiam ir šoniniam užpylimui, įskaitant sutankinimą | m3 | 180 | 25.09 | 4516.2
3. Vandens nuleidimas | 3.9 | Grunto kasimas, pakrovimas ir išvežimas rangovo pasirinktu atstumu (perteklinio) | m3 | 231 | 4.27 | 986.37
3. Vandens nuleidimas | 3.10 | Vandens nuvedimo įrenginių praplovimas be dezinfekavimo. | m | 90 | 3.67 | 330.3
3. Vandens nuleidimas | 3.11 | Vandens nuvedimo įrenginių hidraulinis bandymas | m | 90 | 4.38 | 394.2
3. Vandens nuleidimas | 3.12 | Betoninių latakų 400x500x240 įrengimas su betono pagrindu (h = 0,3) m projektiniuose šlaituose ties paviršinio vandens nuotakyno ištekėjimo antgaliu | m | 120 | 87.35 | 10482
3. Vandens nuleidimas | 3.13 | PP d400 pralaidų įrengimas (4 vnt.) | m | 56.3 | 47.99 | 2701.84
3. Vandens nuleidimas | 3.14 | PP d600 pralaidų įrengimas (2 vnt.) | m | 41.5 | 92.33 | 3831.7
3. Vandens nuleidimas | 3.15 | Smėlio pagrindo fr. 0/2 įrengimas h=15 cm | m3 | 20 | 38.5 | 770
3. Vandens nuleidimas | 3.16 | Pralaidų antgalių įrengimas d400 pralaidoms | vnt. | 8 | 80.03 | 640.24
3. Vandens nuleidimas | 3.17 | Pralaidų antgalių įrengimas d600 pralaidoms | vnt. | 4 | 101.09 | 404.36
3. Vandens nuleidimas | 3.18 | Geotekstilės įrengimas neįvertiant persidengimų | m² | 784 | 1.12 | 878.08
3. Vandens nuleidimas | 3.19 | Pralaidos užpilimas ŽG, ŽP, ŽB, SB, SG, SP, ŽD, ŽM, SD, SM gruntais | m3 | 265 | 8.22 | 2178.3 | Iš viso skyriuje 3, Eur be PVM | 38380.42
4. Kelio dangos konstrukcijos (I dangos konstrukcijos variantas) | 4.1 | Apsauginio šalčiui atsparaus sluoksnio (k10≥1,5·10-5) įrengimas (h≥0,48 m) | m3 | 17132 | 18.89 | 323623.48 | Pastaba: Teikėjas pildo pasirinktinai I arba II dangos konstrukcijos variantą
4. Kelio dangos konstrukcijos (I dangos konstrukcijos variantas) | 4.2 | Skaldos pagrindo sluoksnio įrengimas (h=0,20 m) | m² | 26220 | 13.79 | 361573.8
4. Kelio dangos konstrukcijos (I dangos konstrukcijos variantas) | 4.3 | Asfalto pagrindo sluoksnio įrengimas AC 22 PS (h = 0,10 m) | m² | 24141 | 14.66 | 353907.06
4. Kelio dangos konstrukcijos (I dangos konstrukcijos variantas) | 4.4 | Sluoksnių sukibimo įrengimas C60BP4-S 300–500 g/m2 | m² | 24037 | 0.38 | 9134.06
4. Kelio dangos konstrukcijos (I dangos konstrukcijos variantas) | 4.5 | Asfalto apatinio sluoksnio įrengimas AC 16 AS (h = 0,08 m) | m² | 23968 | 14.85 | 355924.8
4. Kelio dangos konstrukcijos (I dangos konstrukcijos variantas) | 4.6 | Sluoksnių sukibimo įrengimas C60BP4-S 200–400 g/m2 | m² | 23899 | 0.38 | 9081.62
4. Kelio dangos konstrukcijos (I dangos konstrukcijos variantas) | 4.7 | Asfalto viršutinio sluoksnio įrengimas SMA 8 S (h = 0,04 m) | m² | 23864 | 9.03 | 215491.92
4. Kelio dangos konstrukcijos (I dangos konstrukcijos variantas) | 4.8 | Paviršiaus šiurkštinimas 1/3 frakcijos skaldyta mineralinė medžiaga – 0,5–1,0 kg/m2 | m² | 23795 | 0.26 | 6186.7
4. Kelio dangos konstrukcijos (I dangos konstrukcijos variantas) | 4.9 | ŽG, ŽP, ŽB, SB, SG, SP, ŽD, ŽM, SD, SM grunto įrengimas dangos konstrukcijose | m3 | 3740 | 5.38 | 20121.2
4. Kelio dangos konstrukcijos (II dangos konstrukcijos variantas) | 4.1 | Šalčiui nejautrių medžiagų sluoksnio įrengimas (h≥0,38 m) | m3 | 14753 | 0 | 0
4. Kelio dangos konstrukcijos (II dangos konstrukcijos variantas) | 4.2 | Skaldos pagrindo sluoksnio įrengimas (h=0,30 m) | m² | 26497 | 0 | 0
4. Kelio dangos konstrukcijos (II dangos konstrukcijos variantas) | 4.3 | Asfalto pagrindo sluoksnio įrengimas AC 22 PS (h = 0,10 m) | m² | 24141 | 0 | 0
4. Kelio dangos konstrukcijos (II dangos konstrukcijos variantas) | 4.4 | Sluoksnių sukibimo įrengimas C60BP4-S 300–500 g/m2 | m² | 24037 | 0 | 0
4. Kelio dangos konstrukcijos (II dangos konstrukcijos variantas) | 4.5 | Asfalto apatinio sluoksnio įrengimas AC 16 AS (h = 0,08 m) | m² | 23968 | 0 | 0
4. Kelio dangos konstrukcijos (II dangos konstrukcijos variantas) | 4.6 | Sluoksnių sukibimo įrengimas C60BP4-S 200–400 g/m2 | m² | 23899 | 0 | 0
4. Kelio dangos konstrukcijos (II dangos konstrukcijos variantas) | 4.7 | Asfalto viršutinio sluoksnio įrengimas SMA 8 S (h = 0,04 m) | m² | 23864 | 0 | 0
4. Kelio dangos konstrukcijos (II dangos konstrukcijos variantas) | 4.8 | Paviršiaus šiurkštinimas 1/3 frakcijos skaldyta mineralinė medžiaga – 0,5–1,0 kg/m2 | m² | 23795 | 0 | 0
4. Kelio dangos konstrukcijos (II dangos konstrukcijos variantas) | 4.9 | ŽG, ŽP, ŽB, SB, SG, SP, ŽD, ŽM, SD, SM grunto įrengimas dangos konstrukcijose | m3 | 3740 | 0 | 0 | Iš viso skyriuje 4, Eur be PVM | 1655044.64
5. Nuovažos (I dangos konstrukcijos variantas) | 5.1 | Apsauginio šalčiui atsparaus sluoksnio (k10≥1,5·10-5) įrengimas (hmin = 0,94 m) | m3 | 265 | 21.8 | 5777 | Pastaba: Teikėjas pildo pasirinktinai I arba II dangos konstrukcijos variantą
5. Nuovažos (I dangos konstrukcijos variantas) | 5.2 | Skaldos pagrindo sluoksnio įrengimas (h=0,20 m) | m² | 237 | 15.88 | 3763.56
5. Nuovažos (I dangos konstrukcijos variantas) | 5.3 | Asfalto pagrindo dangos sluoksnio įrengimas AC 16 PD (h = 0,06 m) | m² | 215 | 16.02 | 3444.3
5. Nuovažos (II dangos konstrukcijos variantas) | 5.1 | Šalčiui nejautrių medžiagų sluoksnio įrengimas (hmin = 0,94 m) | m3 | 265 | 0 | 0
5. Nuovažos (II dangos konstrukcijos variantas) | 5.2 | Skaldos pagrindo sluoksnio įrengimas (h=0,20 m) | m² | 237 | 0 | 0
5. Nuovažos (II dangos konstrukcijos variantas) | 5.3 | Asfalto pagrindo dangos sluoksnio įrengimas AC 16 PD (h = 0,06 m) | m² | 215 | 0 | 0 | Iš viso skyriuje 5, Eur be PVM | 12984.86
6. Betoninių, granitinių bordiūrų įrengimas ir kiti darbai | 6.1 | Betoninių kelio bordiūrų ant betono pagrindo įrengimas 220/150/1000 (su 0,03m peraukštėjimu kelkraščiuose) | m | 860 | 37.5 | 32250
6. Betoninių, granitinių bordiūrų įrengimas ir kiti darbai | 6.2 | Siūlių pagruntavimas karštu asfaltui markei aitinkamu bitumu, m, h = 0,04 m, | m | 1780 | 0.38 | 676.4
6. Betoninių, granitinių bordiūrų įrengimas ir kiti darbai | 6.3 | Siūlių pagruntavimas karštu asfaltui markei aitinkamu bitumu, m, h = 0,08 m, | m | 1780 | 0.67 | 1192.6
6. Betoninių, granitinių bordiūrų įrengimas ir kiti darbai | 6.4 | Siūlių pagruntavimas karštu asfaltui markei aitinkamu bitumu, m, h = 0,10 m, | m | 1780 | 0.82 | 1459.6
6. Betoninių, granitinių bordiūrų įrengimas ir kiti darbai | 6.5 | Sandarinimo juostos prie bordiūrų įrengimas h=4cm, b=1cm | m | 860 | 2.23 | 1917.8
6. Betoninių, granitinių bordiūrų įrengimas ir kiti darbai | 6.6 | Gruntavimas prieš sandarinimo juostos įrengimą (gruntas tinkantis juostai) | m | 860 | 0.19 | 163.4
6. Betoninių, granitinių bordiūrų įrengimas ir kiti darbai | 6.7 | Kelkraščio viršutinio sluoksnio įrengimas (h = 0,08 m) | m² | 5238 | 5.56 | 29123.28
6. Betoninių, granitinių bordiūrų įrengimas ir kiti darbai | 6.8 | Kelkraščio apatinio sluoksnio įrengimas (h = 0,08 m) | m² | 5408 | 1.82 | 9842.56
6. Betoninių, granitinių bordiūrų įrengimas ir kiti darbai | 6.9 | Asfalto armavimo tinklo su stiklo pluoštu įrengimas | m² | 28 | 4.94 | 138.32 | Iš viso skyriuje 6, Eur be PVM | 76763.96
7. Kelio apstatymas ir saugaus eismo organizavimas (atitvarai, tvorelės) | 7.1 | Apsauginių kelio atitvarų sistemos įrengimas N2, W2, A (kelkraščiuose) | m | 1390 | 35.8 | 49762
7. Kelio apstatymas ir saugaus eismo organizavimas (atitvarai, tvorelės) | 7.2 | Galinių apsauginių kelio atitvarų sistemos įrengimas N2, W2, A (kelkraščiuose) | m | 72 | 42.5 | 3060
7. Kelio apstatymas ir saugaus eismo organizavimas (atitvarai, tvorelės) | 7.3 | Apsauginių kelio atitvarų sistemos įrengimas H2, W2, B (skriamojoje juostoje) | m | 1701 | 103.2 | 175543.2 | Iš viso skyriuje 7, Eur be PVM | 228365.2
8. Aplinkosauginės priemonės | 8.1 | Tinklo metalinės tvoros 270/32/15 su visais reikalingais stulpais: paramų stulpais, įkalamais tiesiais ankeriais stulpams, įkalamais kryžminiais ankeriais stulpams, tvoros tinklo tvirtinimo grunte smeigėmis, tinklo jungimo/įtempimo junginiu, įrengimas, h≥2,50 m | m | 3490 | 26 | 90740
8. Aplinkosauginės priemonės | 8.2 | Įžeminimo kontūro 30 Ω įrengimas, kai: - įžeminimo strypas Ø14mm, L-3,0 m; - 3 vnt.; - plienine cinkuota juosta 25x4mm; - 10 m; | kompl. | 6 | 136 | 816
8. Aplinkosauginės priemonės | 8.3 | Įžeminimo kontūro (įžeminimo varža nereglamentuojama) įrengimas, kai: - įžeminimo strypas Ø14mm, L-3,0 m; - 3 vnt.; - plienine cinkuota juosta 25x4mm; - 10 m; | kompl. | 8 | 136 | 1088
8. Aplinkosauginės priemonės | 8.4 | Horizontalių barjerų įrengimas (HK-1) 2500x5650x520mm įrengimas su betono pagrindu, ant skaldos pagrindo sluoksnio fr. 0/45, h=0,20 m (192 kv.m) ir AŠAS (k10≥1,5·10-5), h=0,50 m (96 kub.m) | vnt. | 8 | 7759.73 | 62077.84
8. Aplinkosauginės priemonės | 8.5 | Horizontalių barjerų įrengimas (HK-3) 2500x7230x520mm įrengimas su betono pagrindu, ant skaldos pagrindo sluoksnio fr. 0/45, h=0,20 m (120 kv.m) ir AŠAS (k10≥1,5·10-5), h=0,50 m (60 kub.m) | vnt. | 4 | 9723.67 | 38894.68
8. Aplinkosauginės priemonės | 8.6 | Dielektrikas ir jo įrengimas | vnt. | 8 | 20 | 160
8. Aplinkosauginės priemonės | 8.7 | Vienkrypčiai vartai laukiniams gyvūnams ir jų įrengimas, h≥2,20 m | vnt. | 30 | 990 | 29700
8. Aplinkosauginės priemonės | 8.8 | Apsauginių kelio atitvarų sistemos įrengimas N2, W2, A | m | 60 | 35.8 | 2148
8. Aplinkosauginės priemonės | 8.9 | Galinių apsauginių kelio atitvarų komponentai | vnt. | 24 | 49.5 | 1188 | Iš viso skyriuje 8, Eur be PVM | 226812.52
9. Kelio apstatymas ir saugaus eismo organizavimas (kelio ženklai) | 9.1 | A grupės signalinių stulpelių įrengimas | vnt. | 85 | 21.1 | 1793.5
9. Kelio apstatymas ir saugaus eismo organizavimas (kelio ženklai) | 9.2 | Kelio ženklų metalinių 76,1 mm skersmens (sienelės storis 2,9 mm, h=4,00) atramų pastatymas | vnt. | 12 | 55.8 | 669.6
9. Kelio apstatymas ir saugaus eismo organizavimas (kelio ženklai) | 9.3 | Kelio ženklų metalinių 76,1 mm skersmens (sienelės storis 2,9 mm, h=4,00) vamzdžio ilgis | m | 48 | 19.5 | 936
9. Kelio apstatymas ir saugaus eismo organizavimas (kelio ženklai) | 9.4 | Kelio ženklų skydų montavimas ant vienstiebių atramų | vnt. | 20 | 27.9 | 558
9. Kelio apstatymas ir saugaus eismo organizavimas (kelio ženklai) | 9.5 | Kelio ženklų skydų plotas | m² | 14 | 108.8 | 1523.2 | Iš viso skyriuje 9, Eur be PVM | 5480.3
10. Kelio apstatymas ir saugaus eismo organizavimas (horizontalusis ženklinimas) | 10.1 | Horizontalus kelio ženklinimas termoplastiku, Nr. 1.1 (polimerinėmis medžiagomis su stiklo rutuliukais) | m | 180 | 2.34 | 421.2
10. Kelio apstatymas ir saugaus eismo organizavimas (horizontalusis ženklinimas) | 10.2 | Horizontalus kelio ženklinimas termoplastiku, frezuota triukšmo juosta Nr. 1.1 (polimerinėmis medžiagomis su stiklo rutuliukais) | m | 6750 | 2.34 | 15795
10. Kelio apstatymas ir saugaus eismo organizavimas (horizontalusis ženklinimas) | 10.3 | Horizontalus kelio ženklinimas termoplastiku, Nr. 1.5 (polimerinėmis medžiagomis su stiklo rutuliukais) | m | 1730 | 0.59 | 1020.7
10. Kelio apstatymas ir saugaus eismo organizavimas (horizontalusis ženklinimas) | 10.4 | Horizontalus kelio ženklinimas termoplastiku, Nr. 1.7 (polimerinėmis medžiagomis su stiklo rutuliukais) | m | 78 | 1.17 | 91.26
10. Kelio apstatymas ir saugaus eismo organizavimas (horizontalusis ženklinimas) | 10.5 | Horizontalus kelio ženklinimas termoplastiku, Nr. 1.12 (polimerinėmis medžiagomis su stiklo rutuliukais) (trikampiai) | m² | 5 | 20.5 | 102.5
10. Kelio apstatymas ir saugaus eismo organizavimas (horizontalusis ženklinimas) | 10.6 | Horizontalus kelio ženklinimas termoplastiku, Nr. 1.15.1 (polimerinėmis medžiagomis su stiklo rutuliukais) (retai užbrūkšniuotas plotas) | m² | 36 | 20.5 | 738
10. Kelio apstatymas ir saugaus eismo organizavimas (horizontalusis ženklinimas) | 10.7 | Horizontalus kelio ženklinimas termoplastiku, Nr. 1.17 (polimerinėmis medžiagomis su stiklo rutuliukais) (rodyklės su lenktu kotu) | m² | 6 | 20.5 | 123 | Iš viso skyriuje 10, Eur be PVM | 18291.66
11. Kiti darbai | 11.1 | Dangos įrengimas iš žvyro dangos 0/32 (h=0,1m) | m3 | 60 | 46.5 | 2790
11. Kiti darbai | 11.2 | Išpildomoji nuotrauka (taip pat pateikti laisvos formos deklaraciją, patvirtinančią išpildomosios geodezinės nuotraukos ir parengtos kadastrinės bylos atitikimą parengtam projektui). Kadastrinių matavimų bylos parengimas ir (ar) įregistruoto kelio ruožo į kurį patenka statinys, kadastrinės bylos patikslinimas | kompl. | 1 | 3400 | 3400 | Iš viso skyriuje 11, Eur be PVM | 6190
[5 empty] | IŠ VISO ŽINIARAŠTYJE 1.6, EUR BE PVM | 3332365.79

## S_1.6.1
6. Valstybinės reikšmės magistralinio kelio Vilnius - Utena Nr. A14 ruožo nuo 28,4 km iki 39,207 km rekonstravimas. Unik Nr. 4400-6089-1621. Statinio ribos ties 34,800-36,500 km
DARBŲ KIEKIŲ ŽINIARAŠTIS NR. 1.6.1 – KELIO ELEMENTŲ DETALIZUOTAS ŽINIARAŠTIS
Skyrius | Eilės Nr. | Darbo pavadinimas, aprašymas | Mato vnt. | Kiekis | Vieneto kaina, Eur be PVM (pildo Teikėjas) | Iš viso, Eur be PVM
Pralaidų įrengimas | 1.1 | Grunto iškasimas išvežant iki 50 km (1% rankiniu būdu) | m³ | 5322 | 5.7 | 30335.4
Pralaidų įrengimas | 1.2 | Sankasai tinkamo biraus grunto iškasimas ir sandėliavimas statybvietėje | m³ | 4384 | 3.04 | 13327.36
Pralaidų įrengimas | 1.3 | Grunto supylimas ir sutankinimas naudojant esamą sankasai tinkantį gruntą | m³ | 4384 | 3.99 | 17492.16
Pralaidų įrengimas | 1.4 | Molinio grunto supylimas vagos užtvenkimui | m³ | 205 | 13.6 | 2788
Pralaidų įrengimas | 1.5 | Esamų gelžbetoninių pralaidų ardymas, išvežimas ir utilizavimas | t | 155 | 79.54 | 12328.7
Pralaidų įrengimas | 1.6 | Plieninių gofruotų 1,5 m skersmens skerspjūvio vandens pralaidų įrengimas (vamzdžius jungiant apkabomis) | m | 79.244 | 398.39 | 31570.02
Pralaidų įrengimas | 1.7 | Gelžbetoninių 1,2 m skersmens skerspjūvio vandens pralaidų įrengimas kontroliuojamo gręžimo būdu | m | 48 | 3039.69 | 145905.12
Pralaidų įrengimas | 1.8 | Filtruojančia neaustine geotekstile, apvyniojama aplink pralaidos vamzdį ir aplink pralaidos užpilo gruntą padengiamas plotas | m² | 905 | 0.97 | 877.85
Pralaidų įrengimas | 1.9 | Filtruojančia neaustine geotekstile apvyniojama aplink apkabas padengiamas plotas | m² | 99 | 1.09 | 107.91
Pralaidų įrengimas | 1.10 | Surenkamųjų atraminių, portalinių, sparninių ir atraminių blokų montavimas iš C30/37-XC4-XF4 klasės betono | m³ | 23.2 | 935.59 | 21705.69
Pralaidų įrengimas | 1.12 | Gelžbetoninių gaminių paviršių, esančių sąlytyje su gruntu, padengimas teptine hidroizoliacija (2 sluoksniais) | m² | 110 | 10.1 | 1111
Pralaidų įrengimas | 1.13 | Pagrindo iš šalčiui atsparaus grunto įrengimas | m³ | 145 | 22.11 | 3205.95
Pralaidų įrengimas | 1.14 | Smėlio pagrindo fr.0/2 pralaidoms įrengimas | m³ | 30.4 | 22.11 | 672.14
Pralaidų įrengimas | 1.15 | Pralaidų užpylimas smulkiagrūdžiais, vidutiniagrūdžiais, stambiagrūdžiais smėlio ir žvyro mišiniais, ir grunto sutankinimas | m³ | 434 | 7.15 | 3103.1
Pralaidų įrengimas | 1.16 | Skaldos pagrindo surenkamiems gaminiams įrengimas h=10cm fr. 22/32 | m³ | 5.3 | 92.5 | 490.25
Pralaidų įrengimas | 1.17 | Tarpo tarp surenkamų gaminių ir vamzdžių užpildymas C30/37-XF4-XC4 klasės betonu | m³ | 1.2 | 286.49 | 343.79
Pralaidų įrengimas | 1.18 | Skaldos pagrindo įrengimas h=10cm fr. 22/32 | m³ | 42.2 | 92.5 | 3903.5
Pralaidų įrengimas | 1.19 | Skaldos pagrindo įrengimas h=30cm fr. 22/32 | m³ | 7.1 | 83.1 | 590.01
Pralaidų įrengimas | 1.20 | Tašelių, impregnuotų antiseptiku, montavimas | m | 865 | 2.87 | 2482.55
Pralaidų įrengimas | 1.21 | Armatūros tinklų montavimas ir sudėjimas į projektinę padėtį 200x200 ∅6mm | kg | 1196 | 1.21 | 1447.16
Pralaidų įrengimas | 1.22 | Vagos ir šlaitų tvirtinimas betonu C30/37-XF4-XC4 h=10cm | m³ | 40.1 | 286.49 | 11488.25
Pralaidų įrengimas | 1.23 | Vagos tvirtinimas betonu C30/37-XF4-XC4 h=12cm | m³ | 2.4 | 286.49 | 687.58
Pralaidų įrengimas | 1.24 | Vagos tvirtinimas betonu C30/37-XF4-XC4 h=20cm | m³ | 4.7 | 286.49 | 1346.5
Pralaidų įrengimas | 1.25 | Esamos pralaidos užpildymas betonu | m³ | 29 | 351.89 | 10204.81
Pralaidų įrengimas | 1.26 | Vagos tvirtinimas skalda fr. 22/32, h=15cm | m³ | 16.4 | 87.8 | 1439.92
Pralaidų įrengimas | 1.27 | Laikinos gofruotos PP Ø800 pralaidos įrengimas, vamzdžius jungiant movomis | m | 158 | 157.99 | 24962.42
Pralaidų įrengimas | 1.28 | Laikinos gofruotos PP Ø800 pralaidos išardymas | m | 158 | 31.13 | 4918.54 | Iš viso skyriuje 1, Eur be PVM | 348835.68
[5 empty] | IŠ VISO ŽINIARAŠTYJE 1.6.1, EUR BE PVM | 348835.68

## S_1.7
7. Valstybinės reikšmės magistralinio kelio Vilnius - Utena Nr. A14 ruožo nuo 28,4 km iki 39,207 km rekonstravimas. Unik Nr. 4400-6089-1632. Statinio ribos ties 36,500-36,941 km
DARBŲ KIEKIŲ ŽINIARAŠTIS NR. 1.7 – SUSISIEKIMO DALIS
Skyrius | Eilės Nr. | Darbo pavadinimas, aprašymas | Mato vnt. | Kiekis | Vieneto kaina, Eur be PVM (pildo Teikėjas) | Iš viso, Eur be PVM
1. Paruošiamieji darbai | 1.1 | Geodezinis trasos nužymėjimas | km | 0.442 | 433 | 191.39
1. Paruošiamieji darbai | 1.2 | Kietų veislių iki 16 cm skersmens medžių ir kelmų pašalinimas | vnt. | 47 | 25 | 1175
1. Paruošiamieji darbai | 1.3 | Kietų veislių nuo 17 cm iki 24 cm skersmens medžių ir kelmų pašalinimas | vnt. | 2 | 55 | 110
1. Paruošiamieji darbai | 1.4 | Kietų veislių nuo 32 cm skersmens medžių ir kelmų pašalinimas | vnt. | 6 | 104 | 624
1. Paruošiamieji darbai | 1.5 | Medžių kamienų sandėliavimas ir apskaitymas statybvietėje | vnt. | 55 | 13 | 715
1. Paruošiamieji darbai | 1.6 | Pašalintų kelmų išvežimas rangovo pasirinktu atstumu ir utilizavimas | vnt. | 55 | 18 | 990
1. Paruošiamieji darbai | 1.7 | Krūmų kirtimas, smulkinimas ir išvežimas rangovo pasirinktu atstumu | ha | 0.09 | 3100 | 279
1. Paruošiamieji darbai | 1.8 | Vidutinio tankumo medyno kirtimas, kelmų šalinimas ir utilizavimas, medžių kamienų sandėliavimas ir apskaitymas statybvietėje | m² | 545 | 0.71 | 386.95
1. Paruošiamieji darbai | 1.9 | Grįžtamosios medžiagos – susandėliuota mediena (kainą pateikia rangovas, įvertinęs medienos būklę: ≥0,00 Eur – kai mediena menkavertė ir skirta utilizavimui, t.y. vertinama, kiek kainuos utilizavimo išlaidos įrašant kainą su pliuso ženklu. <0,00 Eur – kai mediena nėra menkavertė ir gali būti parduota, t.y. nurodoma kaina su minuso ženklu) | kompl. | 1 | 650 | 650
1. Paruošiamieji darbai | 1.10 | Betono plokščių dangos hvid=0,23 m ardymas | m² | 3315 | 4.25 | 14088.75
1. Paruošiamieji darbai | 1.11 | Demontuotos betono dangos sutrupinimas iki 0/32 arba 0/45 fr. ir panaudojimas kelio dangos projektinėje konstrukcijoje arba demontuotų plokščių išvežimas į rangovo pasirinktą utilizavimo vietą | t | 1830 | 18.41 | 33690.3
1. Paruošiamieji darbai | 1.12 | Asfaltbetonio dangos hvid=0,083 m frezavimas arba išlaužimas ir sandėliavimas vietoje | m² | 4110 | 1.06 | 4356.6
1. Paruošiamieji darbai | 1.13 | Asfaltbetonio danga (grįžtamoji medžiaga ne mažiau kaip 9,58 Eur/m3) | m³ | 341 | -9.58 | -3266.78
1. Paruošiamieji darbai | 1.14 | Naudoto asfalto granulių pakrovimas ir išvežimas į sandėliavimo aikštelę antriniam panaudojimui rangovo pasirinktu atstumu | m³ | 341 | 15.44 | 5265.04
1. Paruošiamieji darbai | 1.15 | Akmenų grindinio hvid=0,152 m išardymas ir išvežimas rangovo pasirinktu atstumu | m² | 46 | 15.33 | 705.18
1. Paruošiamieji darbai | 1.16 | Akmenų grindinys (grįžtamoji medžiaga ne mažiau kaip 40,5 Eur/m3) | m³ | 7 | -40.5 | -283.5
1. Paruošiamieji darbai | 1.17 | Skaldos ir smėlio pagrindų hvid=0,15 m ardymas ir išvežimas utilizavimui rangovo pasirinktu atstumu | m² | 4375 | 0.81 | 3543.75
1. Paruošiamieji darbai | 1.18 | Cementu stabilizuoto grunto hvid=0,20 m ardymas ir išvežimas utilizavimui rangovo pasirinktu atstumu | m² | 760 | 2.14 | 1626.4
1. Paruošiamieji darbai | 1.19 | Esamų kelio bordiūrų išardymas ir išvežimas utilizavimui rangovo pasirinktu atstumu | m | 106 | 3.23 | 342.38
1. Paruošiamieji darbai | 1.20 | Vienstiebių kelio ženklų atramų išardymas ir išvežimas į Statytojo nurodytą sandėliavimo vietą | vnt. | 17 | 16.62 | 282.54
1. Paruošiamieji darbai | 1.21 | Skydų nuėmimas nuo vienstiebių atramų ir išvežimas į Statytojo nurodytą sandėliavimo vietą | vnt. | 24 | 9 | 216
1. Paruošiamieji darbai | 1.22 | Dvistiebių kelio ženklų atramų išardymas ir išvežimas į Statytojo nurodytą sandėliavimo vietą | vnt. | 7 | 58.67 | 410.69
1. Paruošiamieji darbai | 1.23 | Skydų nuėmimas nuo dvistiebių atramų ir išvežimas į Statytojo nurodytą sandėliavimo vietą | vnt. | 12 | 11.53 | 138.36
1. Paruošiamieji darbai | 1.24 | Suoliukų išardymas ir išvežimas utilizavimui rangovo pasirinktu atstumu | vnt. | 2 | 87.86 | 175.72
1. Paruošiamieji darbai | 1.25 | Šiukšliadėžių išardymas ir išvežimas utilizavimui rangovo pasirinktu atstumu | vnt. | 2 | 43.93 | 87.86
1. Paruošiamieji darbai | 1.26 | Esamų apsauginių kelio atitvarų išardymas ir išvežimas į Statytojo nurodytą sandėliavimo vietą | m | 516 | 8.8 | 4540.8
1. Paruošiamieji darbai | 1.27 | Signalinių stulpelių ardymas ir išvežimas utilizavimui rangovo pasirinktu atstumu | vnt. | 73 | 3.05 | 222.65
1. Paruošiamieji darbai | 1.28 | Esamų betoninių latakų su betono pagrindu ardymasir išvežimas utilizavimui rangovo pasirinktu atstumu | t | 10 | 164.43 | 1644.3
1. Paruošiamieji darbai | 1.29 | Ardomos pralaidos su antgaliais (1 vnt) ir išvežimas utilizavimui rangovo pasirinktu atstumu | t | 3 | 79.54 | 238.62 | Iš viso skyriuje 1, Eur be PVM | 73147
2. Žemės sankasa | 2.1 | Dirvožemio pašalinimas, išvežimas į laikiną sandėliavimo aikštelę rangovo pasirinktu atstumu | m3 | 752 | 4.49 | 3376.48
2. Žemės sankasa | 2.2 | Dirvožemio atvežimas iš laikinos sandėliavimo aikštelės šlaitų, griovio dugno tvirtinimui | m3 | 621 | 6.33 | 3930.93
2. Žemės sankasa | 2.3 | Dirvožemio pašalinimas ir išvežimas rangovo pasirinktu atstumu (perteklinio) | m3 | 131 | 2.5 | 327.5
2. Žemės sankasa | 2.4 | Grunto kasimas, pakrovimas ir išvežimas rangovo pasirinktu atstumu į sandėliavimo aikštelę | m3 | 1000 | 3.81 | 3810
2. Žemės sankasa | 2.5 | Grunto kasimas, žemės sankasos įrengimas iškasant pakopas h(min)=0,60 m, pakrovimas ir išvežimas rangovo pasirinktu atstumu (perteklinio) | m3 | 23 | 5.42 | 124.66
2. Žemės sankasa | 2.6 | Grunto kasimas, pakrovimas ir išvežimas rangovo pasirinktu atstumu (perteklinio) | m3 | 20216 | 5.42 | 109570.72
2. Žemės sankasa | 2.7 | Žemės sankasos įrengimas, supilant pakopas h(min)=0,60 m, panaudojant esamą gruntą iš iškasų | m3 | 28 | 10.33 | 289.24
2. Žemės sankasa | 2.8 | Žemės sankasos planiravimas ir tankinimas mechanizuotu būdu (h=0,30m) | m² | 10498 | 0.54 | 5668.92
2. Žemės sankasa | 2.9 | Žemės sankasos planiravimas ir tankinimas rankiniu būdu (h=0,30m) | m² | 553 | 0.57 | 315.21
2. Žemės sankasa | 2.10 | Šlaitų ir griovio dugno planiravimas mechanizuotu būdu | m² | 7240 | 0.15 | 1086
2. Žemės sankasa | 2.11 | Šlaitų ir griovio dugno planiravimas rankiniu būdu | m² | 716 | 0.2 | 143.2
2. Žemės sankasa | 2.12 | Šlaitų ir jų prieigų padengimas dirvožemio sluoksniu ir apsėjimas veja, h=0,06 m | m² | 10343 | 1.02 | 10549.86
2. Žemės sankasa | 2.13 | Griovių tvirtinimas žvyru fr. 16/32 | m² | 334 | 5.98 | 1997.32
2. Žemės sankasa | 2.14 | Griovių tvirtinimas skalda fr. 22/56 | m² | 63 | 7.25 | 456.75
2. Žemės sankasa | 2.15 | Griovių tvirtinimas įrengiant betoninius latakus 400x500x240 ant betono pagrindo (0,15 m) | m | 77 | 64.47 | 4964.19
2. Žemės sankasa | 2.16 | Griovių tvirtinimas įrengiant akmenų grindinį (18-36 aukščio akmenys įplukti į betoną h = 0,20 m) | m² | 19 | 138.87 | 2638.53
2. Žemės sankasa | 2.17 | Šlaitų ir griovio dugno tvirtinimas plokštėmis 490x490x80 mm (tarpus užpildant betonu) | m² | 12 | 83.8 | 1005.6
2. Žemės sankasa | 2.18 | Betonas C30/37-XC4-XF4 šlaitų ir griovio dugno tvirtinimui | m3 | 19 | 268.2 | 5095.8
2. Žemės sankasa | 2.19 | Gruntų sustiprinimas (GS) (h=0,30m) | m² | 6275 | 4.13 | 25915.75
2. Žemės sankasa | 2.20 | Atskiriamųjų geosintetinių medžiagų įrengimas (pateikiamas stiprinimo plotas neįvertinant užleidimų) | m² | 3520 | 0.97 | 3414.4
2. Žemės sankasa | 2.21 | Armuojančių 120/40 kN/m geosintetinių medžiagų įrengimas (pateikiamas stiprinimo plotas neįvertinant užleidimų) | m² | 9867 | 4.37 | 43118.79
2. Žemės sankasa | 2.22 | Grunto kasimas, pakrovimas ir išvežimas rangovo pasirinktu atstumu (perteklinio) | m3 | 1755 | 5.42 | 9512.1
2. Žemės sankasa | 2.23 | Apsauginio šalčiui atsparaus sluoksnio įrengimas ant geosintetinių medžiagų (k10≥1,5·10-5) (h=0,25m) | m3 | 1755 | 22.11 | 38803.05 | Iš viso skyriuje 2, Eur be PVM | 276115
3. Drenažo įrengimas | 3.1 | Drenažo žiočių įrengimas | vnt. | 1 | 271.47 | 271.47
3. Drenažo įrengimas | 3.2 | Drenažo įrengimas d 113/126, drenažinis vamzdis su kokoso plaušo filtru | m | 24 | 8.36 | 200.64
3. Drenažo įrengimas | 3.3 | Geotekstilė drenažui 100 g/m² | m² | 48 | 0.97 | 46.56
3. Drenažo įrengimas | 3.4 | Skaldelė drenažui 5/8 | m3 | 1 | 72.96 | 72.96
3. Drenažo įrengimas | 3.5 | Skaldelė drenažui 11/16 | m3 | 5 | 72.96 | 364.8
3. Drenažo įrengimas | 3.6 | Apsauginio šalčiui atsparaus sluoksnio (k10≥1,5·10-5) įrengimas virš drenažo | m3 | 7 | 38.5 | 269.5 | Iš viso skyriuje 3, Eur be PVM | 1225.93
4. Vandens nuleidimas | 4.1 | Kvadratinės grotelės D400 apkrovos klasės, d315 skersmens ir jų įrengimas | vnt. | 6 | 144.28 | 865.68
4. Vandens nuleidimas | 4.2 | Savitakinio nuotakyno iš PVC N klasės vamzdžių DN 200 mm, su visomis reikalingomis jungtimis bei atramomis tiekimas, montavimas žemėje, pajungimas į šulinius. | m | 30 | 13.26 | 397.8
4. Vandens nuleidimas | 4.3 | Mechanizuotas tranšėjų iki 2,50 m gylio kasimas ir iškasto grunto laikinas sandėliavimas | m3 | 150 | 2.35 | 352.5
4. Vandens nuleidimas | 4.4 | Galutinis tranšėjos užpylimas panaudojant iškastą gruntą | m3 | 73 | 3.99 | 291.27
4. Vandens nuleidimas | 4.5 | Naujų plastikinių lietaus surinkimo šulinėlių, d315 mm skersmens, iki 2,50 m gylio, su visomis jungtimis bei atramomis tiekimas, sumontavimas, išbandymas. | vnt. | 6 | 103.56 | 621.36
4. Vandens nuleidimas | 4.6 | Mechanizuotas duobių iki 2,50 m gylio kasimas ir iškasto grunto laikinas sandėliavimas, bei galutinis užpylimas | m3 | 150 | 3.99 | 598.5
4. Vandens nuleidimas | 4.7 | Smėlis pagrindui | m3 | 8 | 38.5 | 308
4. Vandens nuleidimas | 4.8 | Smėlis pirminiam ir šoniniam užpylimui, įskaitant sutankinimą | m3 | 60 | 25.09 | 1505.4
4. Vandens nuleidimas | 4.9 | Grunto kasimas, pakrovimas ir išvežimas rangovo pasirinktu atstumu (perteklinio) | m3 | 77 | 4.27 | 328.79
4. Vandens nuleidimas | 4.10 | Vandens nuvedimo įrenginių praplovimas be dezinfekavimo. | m | 30 | 3.67 | 110.1
4. Vandens nuleidimas | 4.11 | Vandens nuvedimo įrenginių hidraulinis bandymas | m | 30 | 4.38 | 131.4
4. Vandens nuleidimas | 4.12 | Daubos planiravimas ir tankinimas | m² | 36 | 0.58 | 20.88
4. Vandens nuleidimas | 4.13 | Daubos tvirtinimas žvyru fr. 16/32 h=15 cm | m² | 12 | 8.97 | 107.64
4. Vandens nuleidimas | 4.14 | Daubos tvirtinimas 16-36 akmenų grindiniu įpluktų į C20/25 h=20 cm betono pagrindą, tarpus užpildant skalda | m² | 8 | 137.46 | 1099.68
4. Vandens nuleidimas | 4.15 | Betoninių latakų 400x500x240 įrengimas su betono pagrindu (h = 0,3) m projektiniuose šlaituose ties paviršinio vandens nuotakyno ištekėjimo antgaliu | m | 30 | 87.83 | 2634.9 | Iš viso skyriuje 4, Eur be PVM | 9373.9
5. Šaligatvių įrengimas (I dangos konstrukcijos variantas) | 5.1 | Apsauginio šalčiui atsparaus sluoksnio (k10≥1,5·10-5) įrengimas (h≥0,93 m) | m3 | 924 | 16.46 | 15209.04 | Pastaba: Teikėjas pildo pasirinktinai I arba II dangos konstrukcijos variantą
5. Šaligatvių įrengimas (I dangos konstrukcijos variantas) | 5.2 | Skaldos pagrindo sluoksnio įrengimas (h=0,20 m) | m² | 770 | 15.88 | 12227.6
5. Šaligatvių įrengimas (I dangos konstrukcijos variantas) | 5.3 | Asfalto pagrindo dangos sluoksnio įrengimas AC 16 PD (h = 0,08 m) (įvertinus taktilines dangas) | m² | 592 | 19.32 | 11437.44
5. Šaligatvių įrengimas (I dangos konstrukcijos variantas) | 5.4 | Išlyginamojo sluoksnio iš nesurištojo mineralinių medžiagų mišinio fr. 0/5 (dulkių kiekis iki 5 %), h = 0,03 m įrengimas | m² | 14 | 2.4 | 33.6
5. Šaligatvių įrengimas (I dangos konstrukcijos variantas) | 5.5 | Įspėjamųjų ir vedimo paviršių įrengimas (200x100x80) geltonos spalvos su kauburėliais | m² | 9 | 45.44 | 408.96
5. Šaligatvių įrengimas (I dangos konstrukcijos variantas) | 5.6 | Įspėjamųjų ir vedimo paviršių įrengimas (200x100x80) geltonos spalvos su juostelėmis | m² | 5 | 45.44 | 227.2
5. Šaligatvių įrengimas (I dangos konstrukcijos variantas) | 5.7 | Apsauginio šalčiui atsparaus sluoksnio (k10≥1,5·10-5) įrengimas (h≥0,81 m) | m3 | 572 | 17.02 | 9735.44
5. Šaligatvių įrengimas (I dangos konstrukcijos variantas) | 5.8 | Skaldos pagrindo sluoksnio įrengimas (h=0,15 m) | m² | 650 | 12.26 | 7969
5. Šaligatvių įrengimas (I dangos konstrukcijos variantas) | 5.9 | Išlyginamojo sluoksnio iš nesurištojo mineralinių medžiagų mišinio fr. 0/5 (dulkių kiekis iki 5 %), h = 0,03 m įrengimas | m² | 650 | 2.4 | 1560
5. Šaligatvių įrengimas (I dangos konstrukcijos variantas) | 5.10 | Trinkelių dangos įrengimas (200x100x80) raudonos spalvos | m² | 650 | 26.71 | 17361.5
5. Šaligatvių įrengimas (I dangos konstrukcijos variantas) | 5.11 | Apsauginio šalčiui atsparaus sluoksnio (k10≥1,5·10-5) įrengimas (h≥0,94 m) | m3 | 198 | 16.42 | 3251.16
5. Šaligatvių įrengimas (I dangos konstrukcijos variantas) | 5.12 | Skaldos pagrindo sluoksnio įrengimas (h=0,15 m) | m² | 120 | 12.26 | 1471.2
5. Šaligatvių įrengimas (I dangos konstrukcijos variantas) | 5.13 | Išlyginamojo sluoksnio iš nesurištojo mineralinių medžiagų mišinio fr. 0/5 (dulkių kiekis iki 5 %), h = 0,03 m įrengimas | m² | 120 | 2.4 | 288
5. Šaligatvių įrengimas (I dangos konstrukcijos variantas) | 5.14 | Trinkelių dangos įrengimas (200x100x80) pilkos spalvos | m² | 98 | 25.05 | 2454.9
5. Šaligatvių įrengimas (I dangos konstrukcijos variantas) | 5.15 | Įspėjamųjų ir vedimo paviršių įrengimas (200x100x80) geltonos spalvos su kauburėliais | m² | 20 | 45.44 | 908.8
5. Šaligatvių įrengimas (I dangos konstrukcijos variantas) | 5.16 | Įspėjamųjų ir vedimo paviršių įrengimas (200x100x80) geltonos spalvos su juostelėmis | m² | 2 | 45.44 | 90.88
5. Kelio dangos konstrukcijos (I dangos konstrukcijos variantas) | 5.17 | Apsauginio šalčiui atsparaus sluoksnio (k10≥1,5·10-5) įrengimas (h≥0,48 m) | m3 | 4666 | 18.89 | 88140.74
5. Kelio dangos konstrukcijos (I dangos konstrukcijos variantas) | 5.18 | Skaldos pagrindo sluoksnio įrengimas (h=0,20 m) | m² | 7140 | 13.79 | 98460.6
5. Kelio dangos konstrukcijos (I dangos konstrukcijos variantas) | 5.19 | Asfalto pagrindo sluoksnio įrengimas AC 22 PS (h = 0,10 m) | m² | 6574 | 14.66 | 96374.84
5. Kelio dangos konstrukcijos (I dangos konstrukcijos variantas) | 5.20 | Sluoksnių sukibimo įrengimas C60BP4-S 300–500 g/m2 | m² | 6546 | 0.38 | 2487.48
5. Kelio dangos konstrukcijos (I dangos konstrukcijos variantas) | 5.21 | Asfalto apatinio sluoksnio įrengimas AC 16 AS (h = 0,08 m) | m² | 6527 | 14.85 | 96925.95
5. Kelio dangos konstrukcijos (I dangos konstrukcijos variantas) | 5.22 | Sluoksnių sukibimo įrengimas C60BP4-S 200–400 g/m2 | m² | 6508 | 0.38 | 2473.04
5. Kelio dangos konstrukcijos (I dangos konstrukcijos variantas) | 5.23 | Asfalto viršutinio sluoksnio įrengimas SMA 8 S (h = 0,04 m) | m² | 6499 | 9.03 | 58685.97
5. Kelio dangos konstrukcijos (I dangos konstrukcijos variantas) | 5.24 | Paviršiaus šiurkštinimas 1/3 frakcijos skaldyta mineralinė medžiaga – 0,5–1,0 kg/m2 | m² | 6480 | 0.26 | 1684.8
5. Kelio dangos konstrukcijos (I dangos konstrukcijos variantas) | 5.25 | ŽG, ŽP, ŽB, SB, SG, SP, ŽD, ŽM, SD, SM grunto įrengimas dangos konstrukcijose | m3 | 972 | 6.47 | 6288.84
5. Šaligatvių įrengimas (II dangos konstrukcijos variantas) | 5.1 | Šalčiui nejautrių medžiagų sluoksnio įrengimas (h≥0,93 m) | m3 | 924 | 0 | 0
5. Šaligatvių įrengimas (II dangos konstrukcijos variantas) | 5.2 | Skaldos pagrindo sluoksnio įrengimas (h=0,20 m) | m² | 770 | 0 | 0
5. Šaligatvių įrengimas (II dangos konstrukcijos variantas) | 5.3 | Asfalto pagrindo dangos sluoksnio įrengimas AC 16 PD (h = 0,08 m) (įvertinus taktilines dangas) | m² | 592 | 0 | 0
5. Šaligatvių įrengimas (II dangos konstrukcijos variantas) | 5.4 | Išlyginamojo sluoksnio iš nesurištojo mineralinių medžiagų mišinio fr. 0/5 (dulkių kiekis iki 5 %), h = 0,03 m įrengimas | m² | 14 | 0 | 0
5. Šaligatvių įrengimas (II dangos konstrukcijos variantas) | 5.5 | Įspėjamųjų ir vedimo paviršių įrengimas (200x100x80) geltonos spalvos su kauburėliais | m² | 9 | 0 | 0
5. Šaligatvių įrengimas (II dangos konstrukcijos variantas) | 5.6 | Įspėjamųjų ir vedimo paviršių įrengimas (200x100x80) geltonos spalvos su juostelėmis | m² | 5 | 0 | 0
5. Šaligatvių įrengimas (II dangos konstrukcijos variantas) | 5.7 | Šalčiui nejautrių medžiagų sluoksnio įrengimas (h≥0,81 m) | m3 | 572 | 0 | 0
5. Šaligatvių įrengimas (II dangos konstrukcijos variantas) | 5.8 | Skaldos pagrindo sluoksnio įrengimas (h=0,15 m) | m² | 650 | 0 | 0
5. Šaligatvių įrengimas (II dangos konstrukcijos variantas) | 5.9 | Išlyginamojo sluoksnio iš nesurištojo mineralinių medžiagų mišinio fr. 0/5 (dulkių kiekis iki 5 %), h = 0,03 m įrengimas | m² | 650 | 0 | 0
5. Šaligatvių įrengimas (II dangos konstrukcijos variantas) | 5.10 | Trinkelių dangos įrengimas (200x100x80) raudonos spalvos | m² | 650 | 0 | 0
5. Šaligatvių įrengimas (II dangos konstrukcijos variantas) | 5.11 | Šalčiui nejautrių medžiagų sluoksnio įrengimas (h≥0,94 m) | m3 | 198 | 0 | 0
5. Šaligatvių įrengimas (II dangos konstrukcijos variantas) | 5.12 | Skaldos pagrindo sluoksnio įrengimas (h=0,15 m) | m² | 120 | 0 | 0
5. Šaligatvių įrengimas (II dangos konstrukcijos variantas) | 5.13 | Išlyginamojo sluoksnio iš nesurištojo mineralinių medžiagų mišinio fr. 0/5 (dulkių kiekis iki 5 %), h = 0,03 m įrengimas | m² | 120 | 0 | 0
5. Šaligatvių įrengimas (II dangos konstrukcijos variantas) | 5.14 | Trinkelių dangos įrengimas (200x100x80) pilkos spalvos | m² | 98 | 0 | 0
5. Šaligatvių įrengimas (II dangos konstrukcijos variantas) | 5.15 | Įspėjamųjų ir vedimo paviršių įrengimas (200x100x80) geltonos spalvos su kauburėliais | m² | 20 | 0 | 0
5. Šaligatvių įrengimas (II dangos konstrukcijos variantas) | 5.16 | Įspėjamųjų ir vedimo paviršių įrengimas (200x100x80) geltonos spalvos su juostelėmis | m² | 2 | 0 | 0
5. Kelio dangos konstrukcijos (II dangos konstrukcijos variantas) | 5.17 | Šalčiui nejautrių medžiagų sluoksnio įrengimas (h≥0,38 m) | m3 | 4018 | 0 | 0
5. Kelio dangos konstrukcijos (II dangos konstrukcijos variantas) | 5.18 | Skaldos pagrindo sluoksnio įrengimas (h=0,30 m) | m² | 7216 | 0 | 0
5. Kelio dangos konstrukcijos (II dangos konstrukcijos variantas) | 5.19 | Asfalto pagrindo sluoksnio įrengimas AC 22 PS (h = 0,10 m) | m² | 6574 | 0 | 0
5. Kelio dangos konstrukcijos (II dangos konstrukcijos variantas) | 5.20 | Sluoksnių sukibimo įrengimas C60BP4-S 300–500 g/m2 | m² | 6546 | 0 | 0
5. Kelio dangos konstrukcijos (II dangos konstrukcijos variantas) | 5.21 | Asfalto apatinio sluoksnio įrengimas AC 16 AS (h = 0,08 m) | m² | 6527 | 0 | 0
5. Kelio dangos konstrukcijos (II dangos konstrukcijos variantas) | 5.22 | Sluoksnių sukibimo įrengimas C60BP4-S 200–400 g/m2 | m² | 6508 | 0 | 0
5. Kelio dangos konstrukcijos (II dangos konstrukcijos variantas) | 5.23 | Asfalto viršutinio sluoksnio įrengimas SMA 8 S (h = 0,04 m) | m² | 6499 | 0 | 0
5. Kelio dangos konstrukcijos (II dangos konstrukcijos variantas) | 5.24 | Paviršiaus šiurkštinimas 1/3 frakcijos skaldyta mineralinė medžiaga – 0,5–1,0 kg/m2 | m² | 6480 | 0 | 0
5. Kelio dangos konstrukcijos (II dangos konstrukcijos variantas) | 5.25 | ŽG, ŽP, ŽB, SB, SG, SP, ŽD, ŽM, SD, SM grunto įrengimas dangos konstrukcijose | m3 | 972 | 0 | 0 | Iš viso skyriuje 5, Eur be PVM | 536156.98
6. Betoninių, granitinių bordiūrų įrengimas ir kiti darbai | 6.1 | Betoninių kelio bordiūrų ant betono pagrindo įrengimas 300/150/1000 | m | 38 | 38.65 | 1468.7
6. Betoninių, granitinių bordiūrų įrengimas ir kiti darbai | 6.2 | Betoninių kelio bordiūrų ant betono pagrindo įrengimas 300/150/1000 (be peraukštėjimo, pėsčiųjų perėjimuose) | m | 8 | 38.52 | 308.16
6. Betoninių, granitinių bordiūrų įrengimas ir kiti darbai | 6.3 | Betoninių vejos bordiūrų ant betono pagrindo įrengimas 200/80/1000 | m | 65 | 16.73 | 1087.45
6. Betoninių, granitinių bordiūrų įrengimas ir kiti darbai | 6.4 | Granitinių kelio bordiūrų ant betono pagrindo įrengimas 220/150/1000 h=0,075 cm (nusklemptas, salelėse) | m | 750 | 58.43 | 43822.5
6. Betoninių, granitinių bordiūrų įrengimas ir kiti darbai | 6.5 | Betoninių kelio bordiūrų ant betono pagrindo įrengimas 220/150/1000 (su 0,03m peraukštėjimu kelkraščiuose) | m | 320 | 37.53 | 12009.6
6. Betoninių, granitinių bordiūrų įrengimas ir kiti darbai | 6.6 | Siūlių pagruntavimas karštu asfaltui markei aitinkamu bitumu, m, h = 0,04 m, | m | 240 | 0.38 | 91.2
6. Betoninių, granitinių bordiūrų įrengimas ir kiti darbai | 6.7 | Siūlių pagruntavimas karštu asfaltui markei aitinkamu bitumu, m, h = 0,08 m, | m | 240 | 0.67 | 160.8
6. Betoninių, granitinių bordiūrų įrengimas ir kiti darbai | 6.8 | Siūlių pagruntavimas karštu asfaltui markei aitinkamu bitumu, m, h = 0,10 m, | m | 240 | 0.82 | 196.8
6. Betoninių, granitinių bordiūrų įrengimas ir kiti darbai | 6.9 | Sandarinimo juostos prie bordiūrų įrengimas h=4cm, b=1cm | m | 1116 | 2.23 | 2488.68
6. Betoninių, granitinių bordiūrų įrengimas ir kiti darbai | 6.10 | Gruntavimas prieš sandarinimo juostos įrengimą (gruntas tinkantis juostai) | m | 1116 | 0.19 | 212.04
6. Betoninių, granitinių bordiūrų įrengimas ir kiti darbai | 6.11 | Kelkraščio viršutinio sluoksnio įrengimas (h = 0,08 m) | m² | 1208 | 5.56 | 6716.48
6. Betoninių, granitinių bordiūrų įrengimas ir kiti darbai | 6.12 | Kelkraščio apatinio sluoksnio įrengimas (h = 0,08 m) | m² | 1253 | 1.82 | 2280.46
6. Betoninių, granitinių bordiūrų įrengimas ir kiti darbai | 6.13 | Asfalto armavimo tinklo su stiklo pluoštu įrengimas | m² | 45 | 4.94 | 222.3 | Iš viso skyriuje 6, Eur be PVM | 71065.17
7. Kelio apstatymas ir saugaus eismo organizavimas (atitvarai, tvorelės) | 7.1 | Apsauginių kelio atitvarų sistemos įrengimas N2, W2, A (kelkraščiuose) | m | 620 | 35.8 | 22196
7. Kelio apstatymas ir saugaus eismo organizavimas (atitvarai, tvorelės) | 7.2 | Galinių apsauginių kelio atitvarų sistemos įrengimas N2, W2, A (kelkraščiuose) | m | 12 | 42.5 | 510
7. Kelio apstatymas ir saugaus eismo organizavimas (atitvarai, tvorelės) | 7.3 | Apsauginių kelio atitvarų sistemos įrengimas H2, W2, B (skriamojoje juostoje) | m | 50 | 103.2 | 5160
7. Kelio apstatymas ir saugaus eismo organizavimas (atitvarai, tvorelės) | 7.4 | Galinių apsauginių kelio atitvarų sistemos įrengimas H2, W2, B (skriamojoje juostoje) | m | 12 | 145.2 | 1742.4
7. Kelio apstatymas ir saugaus eismo organizavimas (atitvarai, tvorelės) | 7.5 | Dėžinio skerspjūvio apsauginių kelio atitvarų sistemos įrengimas N2, W2, A (pėsčiųjų takai) | m | 245 | 68.4 | 16758
7. Kelio apstatymas ir saugaus eismo organizavimas (atitvarai, tvorelės) | 7.6 | Dėžinio skerspjūvio galinių apsauginių kelio atitvarų sistemos įrengimas N2, W2, A (pėsčiųjų takai) | vnt. | 8 | 142.5 | 1140
7. Kelio apstatymas ir saugaus eismo organizavimas (atitvarai, tvorelės) | 7.7 | Pėsčiųjų tvorelės įrengimas | m | 65 | 48.2 | 3133 | Iš viso skyriuje 7, Eur be PVM | 50639.4
8. Aplinkosauginės priemonės | 8.1 | Tinklo metalinės tvoros 270/32/15 su visais reikalingais stulpais: paramų stulpais, įkalamais tiesiais ankeriais stulpams, įkalamais kryžminiais ankeriais stulpams, tvoros tinklo tvirtinimo grunte smeigėmis, tinklo jungimo/įtempimo junginiu, įrengimas, h≥2,50 m | m | 940 | 26 | 24440
8. Aplinkosauginės priemonės | 8.2 | Įžeminimo kontūro 30 Ω įrengimas, kai: - įžeminimo strypas Ø14mm, L-3,0 m; - 3 vnt.; - plienine cinkuota juosta 25x4mm; - 10 m; | kompl. | 2 | 136 | 272
8. Aplinkosauginės priemonės | 8.3 | Įžeminimo kontūro (įžeminimo varža nereglamentuojama) įrengimas, kai: - įžeminimo strypas Ø14mm, L-3,0 m; - 3 vnt.; - plienine cinkuota juosta 25x4mm; - 10 m; | kompl. | 2 | 136 | 272
8. Aplinkosauginės priemonės | 8.4 | Dielektrikas ir jo įrengimas | vnt. | 2 | 20 | 40
8. Aplinkosauginės priemonės | 8.5 | Vienkrypčiai vartai laukiniams gyvūnams ir jų įrengimas, h≥2,20 m | vnt. | 8 | 990 | 7920 | Iš viso skyriuje 8, Eur be PVM | 32944
9. Kelio apstatymas ir saugaus eismo organizavimas (kelio ženklai) | 9.1 | Stiklo atšvaitų įrengimas bordiūruose | vnt. | 750 | 15.6 | 11700
9. Kelio apstatymas ir saugaus eismo organizavimas (kelio ženklai) | 9.2 | A grupės signalinių stulpelių įrengimas | vnt. | 26 | 21.1 | 548.6
9. Kelio apstatymas ir saugaus eismo organizavimas (kelio ženklai) | 9.3 | Kelio ženklų metalinių 76,1 mm skersmens (sienelės storis 2,9 mm, h=4,00) atramų pastatymas | vnt. | 15 | 55.8 | 837
9. Kelio apstatymas ir saugaus eismo organizavimas (kelio ženklai) | 9.4 | Kelio ženklų metalinių 76,1 mm skersmens (sienelės storis 2,9 mm, h=4,00) vamzdžio ilgis | m | 60 | 19.5 | 1170
9. Kelio apstatymas ir saugaus eismo organizavimas (kelio ženklai) | 9.5 | Kelio ženklų skydų montavimas ant vienstiebių atramų | vnt. | 22 | 27.9 | 613.8
9. Kelio apstatymas ir saugaus eismo organizavimas (kelio ženklai) | 9.6 | Kelio ženklų skydų montavimas ant dvistiebių atramų | vnt. | 4 | 41.8 | 167.2
9. Kelio apstatymas ir saugaus eismo organizavimas (kelio ženklai) | 9.7 | Kelio ženklų skydų montavimas ant apšvietimo atramų | vnt. | 9 | 27.9 | 251.1
9. Kelio apstatymas ir saugaus eismo organizavimas (kelio ženklai) | 9.8 | Kelio ženklų skydų plotas | m² | 30 | 108.8 | 3264 | Iš viso skyriuje 9, Eur be PVM | 18551.7
10. Kelio apstatymas ir saugaus eismo organizavimas (horizontalusis ženklinimas) | 10.1 | Horizontalus kelio ženklinimas termoplastiku, Nr. 1.1 (polimerinėmis medžiagomis su stiklo rutuliukais) | m | 295 | 2.34 | 690.3
10. Kelio apstatymas ir saugaus eismo organizavimas (horizontalusis ženklinimas) | 10.2 | Horizontalus kelio ženklinimas termoplastiku, frezuota triukšmo juosta Nr. 1.1 (polimerinėmis medžiagomis su stiklo rutuliukais) | m | 1560 | 2.34 | 3650.4
10. Kelio apstatymas ir saugaus eismo organizavimas (horizontalusis ženklinimas) | 10.3 | Horizontalus kelio ženklinimas termoplastiku, Nr. 1.2 (polimerinėmis medžiagomis su stiklo rutuliukais) | m | 46 | 4.88 | 224.48
10. Kelio apstatymas ir saugaus eismo organizavimas (horizontalusis ženklinimas) | 10.4 | Horizontalus kelio ženklinimas termoplastiku, Nr. 1.5 (polimerinėmis medžiagomis su stiklo rutuliukais) | m | 220 | 0.59 | 129.8
10. Kelio apstatymas ir saugaus eismo organizavimas (horizontalusis ženklinimas) | 10.5 | Horizontalus kelio ženklinimas termoplastiku, Nr. 1.7 (polimerinėmis medžiagomis su stiklo rutuliukais) (0,5-0,5) | m | 6 | 1.17 | 7.02
10. Kelio apstatymas ir saugaus eismo organizavimas (horizontalusis ženklinimas) | 10.6 | Horizontalus kelio ženklinimas termoplastiku, Nr. 1.7 (polimerinėmis medžiagomis su stiklo rutuliukais) | m | 115 | 1.17 | 134.55
10. Kelio apstatymas ir saugaus eismo organizavimas (horizontalusis ženklinimas) | 10.7 | Horizontalus kelio ženklinimas termoplastiku, Nr. 1.8 (polimerinėmis medžiagomis su stiklo rutuliukais) | m | 224 | 1.22 | 273.28
10. Kelio apstatymas ir saugaus eismo organizavimas (horizontalusis ženklinimas) | 10.8 | Horizontalus kelio ženklinimas termoplastiku, Nr. 1.12 (polimerinėmis medžiagomis su stiklo rutuliukais) (trikampiai) | m² | 11 | 20.5 | 225.5
10. Kelio apstatymas ir saugaus eismo organizavimas (horizontalusis ženklinimas) | 10.9 | Horizontalus kelio ženklinimas termoplastiku, Nr. 1.15.1 (polimerinėmis medžiagomis su stiklo rutuliukais) (retai užbrūkšniuotas plotas) | m² | 10 | 20.5 | 205
10. Kelio apstatymas ir saugaus eismo organizavimas (horizontalusis ženklinimas) | 10.10 | Horizontalus kelio ženklinimas termoplastiku, Nr. 1.16 (polimerinėmis medžiagomis su stiklo rutuliukais) (sankryžos rodyklės) | m² | 32 | 20.5 | 656
10. Kelio apstatymas ir saugaus eismo organizavimas (horizontalusis ženklinimas) | 10.11 | Horizontalus kelio ženklinimas termoplastiku, Nr. 1.22 (polimerinėmis medžiagomis su stiklo rutuliukais) | m | 115 | 2.44 | 280.6 | Iš viso skyriuje 10, Eur be PVM | 6476.93
11. Kiti darbai | 11.1 | Paviljono su betono pagrindu įrengimas | vnt. | 2 | 7344.2 | 14688.4
11. Kiti darbai | 11.2 | Šiukšliadėžės įrengimas | vnt. | 2 | 795.24 | 1590.48
11. Kiti darbai | 11.3 | Plastikinio prieš erozinio demblio įrengimas (pateikiamas plotas nevertinant persidengimų ir užlenkimų) | m² | 500 | 7.02 | 3510
11. Kiti darbai | 11.4 | Išpildomoji nuotrauka (taip pat pateikti laisvos formos deklaraciją, patvirtinančią išpildomosios geodezinės nuotraukos ir parengtos kadastrinės bylos atitikimą parengtam projektui). Kadastrinių matavimų bylos parengimas ir (ar) įregistruoto kelio ruožo į kurį patenka statinys, kadastrinės bylos patikslinimas | kompl. | 1 | 884 | 884 | Iš viso skyriuje 11, Eur be PVM | 20672.88
[5 empty] | IŠ VISO ŽINIARAŠTYJE 1.7, EUR BE PVM | 1096368.89

## S_1.7.1
7. Valstybinės reikšmės magistralinio kelio Vilnius - Utena Nr. A14 ruožo nuo 28,4 km iki 39,207 km rekonstravimas. Unik Nr. 4400-6089-1632. Statinio ribos ties 36,500-36,941 km
DARBŲ KIEKIŲ ŽINIARAŠTIS NR. 1.7.1 – KELIO ELEMENTŲ DETALIZUOTAS ŽINIARAŠTIS
Skyrius | Eilės Nr. | Darbo pavadinimas, aprašymas | Mato vnt. | Kiekis | Vieneto kaina, Eur be PVM (pildo Teikėjas) | Iš viso, Eur be PVM
Pralaidų įrengimas | 1.1 | Grunto iškasimas išvežant iki 50 km (1% rankiniu būdu) | m³ | 2602 | 5.7 | 14831.4
Pralaidų įrengimas | 1.2 | Sankasai tinkamo biraus grunto iškasimas ir sandėliavimas statybvietėje | m³ | 1991 | 3.04 | 6052.64
Pralaidų įrengimas | 1.3 | Grunto supylimas ir sutankinimas naudojant esamą sankasai tinkantį gruntą | m³ | 1991 | 3.99 | 7944.09
Pralaidų įrengimas | 1.4 | Molinio grunto supylimas vagos užtvenkimui | m³ | 125 | 13.6 | 1700
Pralaidų įrengimas | 1.5 | Esamų gelžbetoninių pralaidų ardymas, išvežimas rangovo pasirinktu atstumu ir utilizavimas | t | 297 | 79.54 | 23623.38
Pralaidų įrengimas | 1.6 | Plieninių gofruotų 1,8 m skersmens skerspjūvio vandens pralaidų įrengimas (vamzdžius jungiant apkabomis) | m | 54.434 | 556.6 | 30297.96
Pralaidų įrengimas | 1.7 | Surenkamųjų atraminių, portalinių, sparninių ir atraminių blokų montavimas iš C30/37-XC4-XF4 klasės betono | m³ | 2.3 | 935.59 | 2151.86
Pralaidų įrengimas | 1.9 | Gelžbetoninių gaminių paviršių, esančių sąlytyje su gruntu, padengimas teptine hidroizoliacija (2 sluoksniais) | m² | 19 | 10.1 | 191.9
Pralaidų įrengimas | 1.10 | Filtruojančia neaustine geotekstile, apvyniojama aplink pralaidos vamzdį ir aplink pralaidos užpilo gruntą padengiamas plotas | m² | 786 | 1.01 | 793.86
Pralaidų įrengimas | 1.11 | Filtruojančia neaustine geotekstile apvyniojama aplink apkabas padengiamas plotas | m² | 102 | 1.13 | 115.26
Pralaidų įrengimas | 1.12 | Filtruojančia neaustine geotekstile šalčiui atspariam pagrindui padengiamas plotas | m² | 40 | 1.24 | 49.6
Pralaidų įrengimas | 1.13 | Pagrindo iš šalčiui atsparaus grunto įrengimas | m³ | 16 | 22.11 | 353.76
Pralaidų įrengimas | 1.14 | Skaldos pagrindo surenkamiems gaminiams įrengimas h=10cm fr. 22/32 | m³ | 1.8 | 92.5 | 166.5
Pralaidų įrengimas | 1.15 | Smėlio pagrindo fr.0/2 pralaidoms įrengimas | m³ | 36.1 | 22.11 | 798.17
Pralaidų įrengimas | 1.16 | Tarpo tarp surenkamų gaminių ir vamzdžių užpildymas C30/37-XF4-XC4 klasės betonu | m³ | 0.4 | 286.49 | 114.6
Pralaidų įrengimas | 1.17 | Pralaidų užpylimas smulkiagrūdžiais, vidutiniagrūdžiais, stambiagrūdžiais smėlio ir žvyro mišiniais, ir grunto sutankinimas | m³ | 328 | 8.22 | 2696.16
Pralaidų įrengimas | 1.18 | Skaldos pagrindo įrengimas h=10cm fr. 22/32 | m³ | 27.3 | 92.5 | 2525.25
Pralaidų įrengimas | 1.19 | Tašelių, impregnuotų antiseptiku, montavimas | m | 487 | 2.87 | 1397.69
Pralaidų įrengimas | 1.20 | Armatūros tinklų montavimas ir sudėjimas į projektinę padėtį 200x200 ∅6mm | kg | 733 | 1.21 | 886.93
Pralaidų įrengimas | 1.21 | Pralaidos antgalių betonavimas C30/37-XF4-XC4 h=10cm | m³ | 6.7 | 286.49 | 1919.48
Pralaidų įrengimas | 1.22 | Vagos ir šlaitų tvirtinimas betonu C30/37-XF4-XC4 h=10cm | m³ | 18.8 | 286.49 | 5386.01
Pralaidų įrengimas | 1.23 | Vagos tvirtinimas betonu C30/37-XF4-XC4 h=12cm | m³ | 2.1 | 286.49 | 601.63
Pralaidų įrengimas | 1.24 | Vagos tvirtinimas skalda fr. 22/32, h=15cm | m³ | 4.7 | 87.79 | 412.61
Pralaidų įrengimas | 1.25 | Laikinos gofruotos PP Ø800 pralaidos įrengimas, vamzdžius jungiant movomis | m | 90 | 157.99 | 14219.1
Pralaidų įrengimas | 1.26 | Laikinos gofruotos PP Ø800 pralaidos išardymas | m | 90 | 31.13 | 2801.7 | Iš viso skyriuje 1, Eur be PVM | 122031.54
[5 empty] | IŠ VISO ŽINIARAŠTYJE 1.7.1, EUR BE PVM | 122031.54

## S_1.8
8. Valstybinės reikšmės magistralinio kelio Vilnius - Utena Nr. A14 ruožo nuo 28,4 km iki 39,207 km rekonstravimas. Unik Nr. 4400-6089-1643. Statinio ribos ties 36,941-39,207 km
DARBŲ KIEKIŲ ŽINIARAŠTIS NR. 1.8 – SUSISIEKIMO DALIS
Skyrius | Eilės Nr. | Darbo pavadinimas, aprašymas | Mato vnt. | Kiekis | Vieneto kaina, Eur be PVM (pildo Teikėjas) | Iš viso, Eur be PVM
1. Paruošiamieji darbai | 1.1 | Geodezinis trasos nužymėjimas | km | 2.264 | 433 | 980.31
1. Paruošiamieji darbai | 1.2 | Kietų veislių iki 16 cm skersmens medžių ir kelmų pašalinimas | vnt. | 125 | 25 | 3125
1. Paruošiamieji darbai | 1.3 | Kietų veislių nuo 17 cm iki 24 cm skersmens medžių ir kelmų pašalinimas | vnt. | 2 | 55 | 110
1. Paruošiamieji darbai | 1.4 | Kietų veislių nuo 25 cm iki 32 cm skersmens medžių ir kelmų pašalinimas | vnt. | 4 | 85 | 340
1. Paruošiamieji darbai | 1.5 | Kietų veislių nuo 32 cm skersmens medžių ir kelmų pašalinimas | vnt. | 7 | 104 | 728
1. Paruošiamieji darbai | 1.6 | Medžių kamienų sandėliavimas ir apskaitymas statybvietėje | vnt. | 138 | 13 | 1794
1. Paruošiamieji darbai | 1.7 | Pašalintų kelmų išvežimas rangovo pasirinktu atstumu ir utilizavimas | vnt. | 138 | 18 | 2484
1. Paruošiamieji darbai | 1.8 | Krūmų kirtimas, smulkinimas ir išvežimas rangovo pasirinktu atstumu | ha | 0.5 | 3100 | 1550
1. Paruošiamieji darbai | 1.9 | Vidutinio tankumo medyno kirtimas, kelmų šalinimas ir utilizavimas, medžių kamienų sandėliavimas ir apskaitymas statybvietėje | m² | 14475 | 0.71 | 10277.25
1. Paruošiamieji darbai | 1.10 | Grįžtamosios medžiagos – susandėliuota mediena (kainą pateikia rangovas, įvertinęs medienos būklę: ≥0,00 Eur – kai mediena menkavertė ir skirta utilizavimui, t.y. vertinama, kiek kainuos utilizavimo išlaidos įrašant kainą su pliuso ženklu. <0,00 Eur – kai mediena nėra menkavertė ir gali būti parduota, t.y. nurodoma kaina su minuso ženklu) | kompl. | 1 | 650 | 650
1. Paruošiamieji darbai | 1.11 | Betono plokščių dangos hvid=0,26 m ardymas | m² | 16955 | 4.25 | 72058.75
1. Paruošiamieji darbai | 1.12 | Demontuotos betono dangos sutrupinimas iki 0/32 arba 0/45 fr. ir panaudojimas kelio dangos projektinėje konstrukcijoje arba demontuotų plokščių išvežimas į rangovo pasirinktą utilizavimo vietą | t | 10580 | 18.41 | 194777.8
1. Paruošiamieji darbai | 1.13 | Asfaltbetonio dangos hvid=0,07 m frezavimas arba išlaužimas ir sandėliavimas vietoje | m² | 6700 | 1.1 | 7370
1. Paruošiamieji darbai | 1.14 | Asfaltbetonio danga (grįžtamoji medžiaga ne mažiau kaip 9,58 Eur/m3) | m³ | 469 | -9.58 | -4493.02
1. Paruošiamieji darbai | 1.15 | Naudoto asfalto granulių pakrovimas ir išvežimas į sandėliavimo aikštelę antriniam panaudojimui rangovo pasirinktu atstumu | m³ | 469 | 15.44 | 7241.36
1. Paruošiamieji darbai | 1.16 | Skaldos ir smėlio pagrindų hvid=0,18 m ardymas ir išvežimas utilizavimui rangovo pasirinktu atstumu | m² | 8058 | 0.98 | 7896.84
1. Paruošiamieji darbai | 1.17 | Cementu stabilizuoto grunto hvid=0,30 m ardymas ir išvežimas utilizavimui rangovo pasirinktu atstumu | m² | 15818 | 2.82 | 44606.76
1. Paruošiamieji darbai | 1.18 | Vienstiebių kelio ženklų atramų išardymas ir išvežimas į Statytojo nurodytą sandėliavimo vietą | vnt. | 11 | 16.77 | 184.47
1. Paruošiamieji darbai | 1.19 | Skydų nuėmimas nuo vienstiebių atramų ir išvežimas į Statytojo nurodytą sandėliavimo vietą | vnt. | 15 | 9 | 135
1. Paruošiamieji darbai | 1.20 | Dvistiebių kelio ženklų atramų išardymas ir išvežimas į Statytojo nurodytą sandėliavimo vietą | vnt. | 1 | 74.77 | 74.77
1. Paruošiamieji darbai | 1.21 | Skydų nuėmimas nuo dvistiebių atramų ir išvežimas į Statytojo nurodytą sandėliavimo vietą | vnt. | 3 | 11.53 | 34.59
1. Paruošiamieji darbai | 1.22 | Esamų apsauginių kelio atitvarų išardymas ir išvežimas į Statytojo nurodytą sandėliavimo vietą | m | 1602 | 8.8 | 14097.6
1. Paruošiamieji darbai | 1.23 | Signalinių stulpelių ardymas ir išvežimas utilizavimui rangovo pasirinktu atstumu | vnt. | 400 | 3.05 | 1220
1. Paruošiamieji darbai | 1.24 | Ardomos pralaidos su antgaliais (4 vnt) ir išvežimas utilizavimui rangovo pasirinktu atstumu | t | 12 | 79.54 | 954.48 | Iš viso skyriuje 1, Eur be PVM | 368197.96
2. Žemės sankasa | 2.1 | Dirvožemio pašalinimas, išvežimas į laikiną sandėliavimo aikštelę rangovo pasirinktu atstumu | m3 | 4342 | 4.49 | 19495.58
2. Žemės sankasa | 2.2 | Dirvožemio atvežimas iš laikinos sandėliavimo aikštelės šlaitų, griovio dugno tvirtinimui | m3 | 3179 | 6.33 | 20123.07
2. Žemės sankasa | 2.3 | Dirvožemio pašalinimas ir išvežimas rangovo pasirinktu atstumu (perteklinio) | m3 | 1163 | 2.5 | 2907.5
2. Žemės sankasa | 2.4 | Grunto kasimas, pakrovimas ir išvežimas rangovo pasirinktu atstumu į sandėliavimo aikštelę | m3 | 6835 | 3.19 | 21803.65
2. Žemės sankasa | 2.5 | Grunto kasimas, žemės sankasos įrengimas iškasant pakopas h(min)=0,60 m, pakrovimas ir išvežimas rangovo pasirinktu atstumu (perteklinio) | m3 | 1200 | 5.42 | 6504
2. Žemės sankasa | 2.6 | Grunto kasimas, pakrovimas ir išvežimas rangovo pasirinktu atstumu (perteklinio) | m3 | 101837 | 5.42 | 551956.54
2. Žemės sankasa | 2.7 | Žemės sankasos įrengimas, supilant pakopas h(min)=0,60 m, panaudojant esamą gruntą iš iškasų | m3 | 1854 | 10.33 | 19151.82
2. Žemės sankasa | 2.8 | Žemės sankasos planiravimas ir tankinimas mechanizuotu būdu (h=0,30m) | m² | 53770 | 0.54 | 29035.8
2. Žemės sankasa | 2.9 | Žemės sankasos planiravimas ir tankinimas rankiniu būdu (h=0,30m) | m² | 2830 | 0.57 | 1613.1
2. Žemės sankasa | 2.10 | Šlaitų ir griovio dugno planiravimas mechanizuotu būdu | m² | 37084 | 0.15 | 5562.6
2. Žemės sankasa | 2.11 | Šlaitų ir griovio dugno planiravimas rankiniu būdu | m² | 3668 | 0.2 | 733.6
2. Žemės sankasa | 2.12 | Šlaitų ir jų prieigų padengimas dirvožemio sluoksniu ir apsėjimas veja, h=0,06 m | m² | 52978 | 1.02 | 54037.56
2. Žemės sankasa | 2.13 | Griovių tvirtinimas žvyru fr. 16/32 | m² | 1708 | 5.98 | 10213.84
2. Žemės sankasa | 2.14 | Griovių tvirtinimas skalda fr. 22/56 | m² | 321 | 7.25 | 2327.25
2. Žemės sankasa | 2.15 | Griovių tvirtinimas įrengiant betoninius latakus 400x500x240 ant betono pagrindo (0,15 m) | m | 146 | 64.61 | 9433.06
2. Žemės sankasa | 2.16 | Griovių tvirtinimas įrengiant akmenų grindinį (18-36 aukščio akmenys įplukti į betoną h = 0,20 m) | m² | 26 | 138.87 | 3610.62
2. Žemės sankasa | 2.17 | Šlaitų ir griovio dugno tvirtinimas plokštėmis 490x490x80 mm (tarpus užpildant betonu) | m² | 56 | 83.8 | 4692.8
2. Žemės sankasa | 2.18 | Betonas C30/37-XC4-XF4 šlaitų ir griovio dugno tvirtinimui | m3 | 41 | 268.2 | 10996.2
2. Žemės sankasa | 2.19 | Gruntų sustiprinimas (GS) (h=0,30m) | m² | 48720 | 4.13 | 201213.6
2. Žemės sankasa | 2.20 | Atskiriamųjų geosintetinių medžiagų įrengimas (pateikiamas stiprinimo plotas neįvertinant užleidimų) | m² | 2180 | 0.97 | 2114.6
2. Žemės sankasa | 2.21 | Armuojančių 40/40 kN/m geosintetinių medžiagų įrengimas (pateikiamas stiprinimo plotas neįvertinant užleidimų) | m² | 2180 | 2.5 | 5450
2. Žemės sankasa | 2.22 | Grunto kasimas, pakrovimas ir išvežimas rangovo pasirinktu atstumu (perteklinio) | m3 | 590 | 5.42 | 3197.8
2. Žemės sankasa | 2.23 | Apsauginio šalčiui atsparaus sluoksnio įrengimas ant geosintetinių medžiagų (k10≥1,5·10-5) (h=0,25m) | m3 | 590 | 22.11 | 13044.9 | Iš viso skyriuje 2, Eur be PVM | 999219.49
3. Drenažo įrengimas | 3.1 | Drenažo įrengimas d 113/126, drenažinis vamzdis su kokoso plaušo filtru | m | 70 | 8.36 | 585.2
3. Drenažo įrengimas | 3.2 | Geotekstilė drenažui 100 g/m² | m² | 140 | 0.97 | 135.8
3. Drenažo įrengimas | 3.3 | Skaldelė drenažui 5/8 | m3 | 4 | 72.96 | 291.84
3. Drenažo įrengimas | 3.4 | Skaldelė drenažui 11/16 | m3 | 14 | 72.96 | 1021.44
3. Drenažo įrengimas | 3.5 | Apsauginio šalčiui atsparaus sluoksnio (k10≥1,5·10-5) įrengimas virš drenažo | m3 | 21 | 38.5 | 808.5 | Iš viso skyriuje 3, Eur be PVM | 2842.78
4. Vandens nuleidimas | 4.1 | Bordiūrinės lietaus nuotekų surinkimo grotelės, D400 apkrovos klasės (montuojamos su D600 skersmens plastikiniais šuliniais) | vnt. | 7 | 450.31 | 3152.17
4. Vandens nuleidimas | 4.2 | Kvadratinės grotelės D400 apkrovos klasės, d315 skersmens ir jų įrengimas | vnt. | 32 | 144.28 | 4616.96
4. Vandens nuleidimas | 4.3 | Savitakinio nuotakyno iš PVC N klasės vamzdžių DN 200 mm, su visomis reikalingomis jungtimis bei atramomis tiekimas, montavimas žemėje, pajungimas į šulinius. | m | 215 | 13.26 | 2850.9
4. Vandens nuleidimas | 4.4 | Mechanizuotas tranšėjų iki 2,50 m gylio kasimas ir iškasto grunto laikinas sandėliavimas | m3 | 1075 | 2.35 | 2526.25
4. Vandens nuleidimas | 4.5 | Galutinis tranšėjos užpylimas panaudojant iškastą gruntą | m3 | 524 | 3.99 | 2090.76
4. Vandens nuleidimas | 4.6 | Naujų plastikinių lietaus surinkimo šulinėlių, d315 mm skersmens, iki 2,50 m gylio, su visomis jungtimis bei atramomis tiekimas, sumontavimas, išbandymas. | vnt. | 32 | 103.56 | 3313.92
4. Vandens nuleidimas | 4.7 | Naujų plastikinių lietaus surinkimo šulinėlių, d600 mm skersmens, iki 2,50 m gylio, su visomis jungtimis bei atramomis tiekimas, sumontavimas, išbandymas. | vnt. | 7 | 378.5 | 2649.5
4. Vandens nuleidimas | 4.8 | Mechanizuotas duobių iki 2,50 m gylio kasimas ir iškasto grunto laikinas sandėliavimas, bei galutinis užpylimas | m3 | 975 | 5.07 | 4943.25
4. Vandens nuleidimas | 4.9 | Smėlis pagrindui | m3 | 54 | 38.5 | 2079
4. Vandens nuleidimas | 4.10 | Smėlis pirminiam ir šoniniam užpylimui, įskaitant sutankinimą | m3 | 430 | 25.09 | 10788.7
4. Vandens nuleidimas | 4.11 | Grunto kasimas, pakrovimas ir išvežimas rangovo pasirinktu atstumu (perteklinio) | m3 | 551 | 4.27 | 2352.77
4. Vandens nuleidimas | 4.12 | Vandens nuvedimo įrenginių praplovimas be dezinfekavimo. | m | 215 | 3.67 | 789.05
4. Vandens nuleidimas | 4.13 | Vandens nuvedimo įrenginių hidraulinis bandymas | m | 215 | 4.38 | 941.7
4. Vandens nuleidimas | 4.14 | Betoninių latakų 400x500x240 įrengimas su betono pagrindu (h = 0,3) m projektiniuose šlaituose ties paviršinio vandens nuotakyno ištekėjimo antgaliu | m | 172 | 86.47 | 14872.84
4. Vandens nuleidimas | 4.15 | PP d400 pralaidų įrengimas (9 vnt.) | m | 158.8 | 44.31 | 7036.43
4. Vandens nuleidimas | 4.16 | PP d600 pralaidų įrengimas (1 vnt.) | m | 19.4 | 87.3 | 1693.62
4. Vandens nuleidimas | 4.17 | Smėlio pagrindo fr. 0/2 įrengimas h=15 cm | m3 | 39 | 38.5 | 1501.5
4. Vandens nuleidimas | 4.18 | Pralaidų antgalių įrengimas d400 pralaidoms | vnt. | 18 | 80.03 | 1440.54
4. Vandens nuleidimas | 4.19 | Pralaidų antgalių įrengimas d600 pralaidoms | vnt. | 2 | 101.09 | 202.18
4. Vandens nuleidimas | 4.20 | Geotekstilės įrengimas neįvertiant persidengimų | m² | 1560 | 0.97 | 1513.2
4. Vandens nuleidimas | 4.21 | Pralaidos užpilimas ŽG, ŽP, ŽB, SB, SG, SP, ŽD, ŽM, SD, SM gruntais | m3 | 527 | 8.22 | 4331.94 | Iš viso skyriuje 4, Eur be PVM | 75687.18
5. Šaligatvių įrengimas (I dangos konstrukcijos variantas) | 5.1 | Apsauginio šalčiui atsparaus sluoksnio (k10≥1,5·10-5) įrengimas (h≥0,81 m) | m3 | 31 | 17.02 | 527.62 | Pastaba: Teikėjas pildo pasirinktinai I arba II dangos konstrukcijos variantą
5. Šaligatvių įrengimas (I dangos konstrukcijos variantas) | 5.2 | Skaldos pagrindo sluoksnio įrengimas (h=0,15 m) | m² | 35 | 12.26 | 429.1
5. Šaligatvių įrengimas (I dangos konstrukcijos variantas) | 5.3 | Išlyginamojo sluoksnio iš nesurištojo mineralinių medžiagų mišinio fr. 0/5 (dulkių kiekis iki 5 %), h = 0,03 m įrengimas | m² | 35 | 2.4 | 84
5. Šaligatvių įrengimas (I dangos konstrukcijos variantas) | 5.4 | Trinkelių dangos įrengimas (200x100x80) raudonos spalvos | m² | 35 | 26.71 | 934.85
5. Šaligatvių įrengimas (I dangos konstrukcijos variantas) | 5.5 | Apsauginio šalčiui atsparaus sluoksnio (k10≥1,5·10-5) įrengimas (h≥0,94 m) | m3 | 990 | 16.42 | 16255.8
5. Šaligatvių įrengimas (I dangos konstrukcijos variantas) | 5.6 | Skaldos pagrindo sluoksnio įrengimas (h=0,15 m) | m² | 600 | 12.26 | 7356
5. Šaligatvių įrengimas (I dangos konstrukcijos variantas) | 5.7 | Išlyginamojo sluoksnio iš nesurištojo mineralinių medžiagų mišinio fr. 0/5 (dulkių kiekis iki 5 %), h = 0,03 m įrengimas | m² | 600 | 2.4 | 1440
5. Šaligatvių įrengimas (I dangos konstrukcijos variantas) | 5.8 | Trinkelių dangos įrengimas (200x100x80) pilkos spalvos | m² | 571 | 25.05 | 14303.55
5. Šaligatvių įrengimas (I dangos konstrukcijos variantas) | 5.9 | Įspėjamųjų ir vedimo paviršių įrengimas (200x100x80) geltonos spalvos su kauburėliais | m² | 11 | 45.44 | 499.84
5. Šaligatvių įrengimas (I dangos konstrukcijos variantas) | 5.10 | Įspėjamųjų ir vedimo paviršių įrengimas (200x100x80) geltonos spalvos su juostelėmis | m² | 18 | 45.44 | 817.92
5. Kelio dangos konstrukcijos (I dangos konstrukcijos variantas) | 5.11 | Apsauginio šalčiui atsparaus sluoksnio (k10≥1,5·10-5) įrengimas (h≥0,48 m) | m3 | 24422 | 18.89 | 461331.58
5. Kelio dangos konstrukcijos (I dangos konstrukcijos variantas) | 5.12 | Skaldos pagrindo sluoksnio įrengimas (h=0,20 m) | m² | 37376 | 13.79 | 515415.04
5. Kelio dangos konstrukcijos (I dangos konstrukcijos variantas) | 5.13 | Asfalto pagrindo sluoksnio įrengimas AC 22 PS (h = 0,10 m) | m² | 34414 | 14.66 | 504509.24
5. Kelio dangos konstrukcijos (I dangos konstrukcijos variantas) | 5.14 | Sluoksnių sukibimo įrengimas C60BP4-S 300–500 g/m2 | m² | 34266 | 0.38 | 13021.08
5. Kelio dangos konstrukcijos (I dangos konstrukcijos variantas) | 5.15 | Asfalto apatinio sluoksnio įrengimas AC 16 AS (h = 0,08 m) | m² | 34167 | 14.85 | 507379.95
5. Kelio dangos konstrukcijos (I dangos konstrukcijos variantas) | 5.16 | Sluoksnių sukibimo įrengimas C60BP4-S 200–400 g/m2 | m² | 34068 | 0.38 | 12945.84
5. Kelio dangos konstrukcijos (I dangos konstrukcijos variantas) | 5.17 | Asfalto viršutinio sluoksnio įrengimas SMA 8 S (h = 0,04 m) | m² | 34019 | 9.03 | 307191.57
5. Kelio dangos konstrukcijos (I dangos konstrukcijos variantas) | 5.18 | Paviršiaus šiurkštinimas 1/3 frakcijos skaldyta mineralinė medžiaga – 0,5–1,0 kg/m2 | m² | 33920 | 0.26 | 8819.2
5. Kelio dangos konstrukcijos (I dangos konstrukcijos variantas) | 5.19 | ŽG, ŽP, ŽB, SB, SG, SP, ŽD, ŽM, SD, SM grunto įrengimas dangos konstrukcijose | m3 | 4981 | 6.47 | 32227.07
5. Šaligatvių įrengimas (II dangos konstrukcijos variantas) | 5.1 | Šalčiui nejautrių medžiagų sluoksnio įrengimas (h≥0,81 m) | m3 | 31 | 0 | 0
5. Šaligatvių įrengimas (II dangos konstrukcijos variantas) | 5.2 | Skaldos pagrindo sluoksnio įrengimas (h=0,15 m) | m² | 35 | 0 | 0
5. Šaligatvių įrengimas (II dangos konstrukcijos variantas) | 5.3 | Išlyginamojo sluoksnio iš nesurištojo mineralinių medžiagų mišinio fr. 0/5 (dulkių kiekis iki 5 %), h = 0,03 m įrengimas | m² | 35 | 0 | 0
5. Šaligatvių įrengimas (II dangos konstrukcijos variantas) | 5.4 | Trinkelių dangos įrengimas (200x100x80) raudonos spalvos | m² | 35 | 0 | 0
5. Šaligatvių įrengimas (II dangos konstrukcijos variantas) | 5.5 | Šalčiui nejautrių medžiagų sluoksnio įrengimas (h≥0,94 m) | m3 | 990 | 0 | 0
5. Šaligatvių įrengimas (II dangos konstrukcijos variantas) | 5.6 | Skaldos pagrindo sluoksnio įrengimas (h=0,15 m) | m² | 600 | 0 | 0
5. Šaligatvių įrengimas (II dangos konstrukcijos variantas) | 5.7 | Išlyginamojo sluoksnio iš nesurištojo mineralinių medžiagų mišinio fr. 0/5 (dulkių kiekis iki 5 %), h = 0,03 m įrengimas | m² | 600 | 0 | 0
5. Šaligatvių įrengimas (II dangos konstrukcijos variantas) | 5.8 | Trinkelių dangos įrengimas (200x100x80) pilkos spalvos | m² | 571 | 0 | 0
5. Šaligatvių įrengimas (II dangos konstrukcijos variantas) | 5.9 | Įspėjamųjų ir vedimo paviršių įrengimas (200x100x80) geltonos spalvos su kauburėliais | m² | 11 | 0 | 0
5. Šaligatvių įrengimas (II dangos konstrukcijos variantas) | 5.10 | Įspėjamųjų ir vedimo paviršių įrengimas (200x100x80) geltonos spalvos su juostelėmis | m² | 18 | 0 | 0
5. Kelio dangos konstrukcijos (II dangos konstrukcijos variantas) | 5.11 | Šalčiui nejautrių medžiagų sluoksnio įrengimas (h≥0,38 m) | m3 | 21216 | 0 | 0
5. Kelio dangos konstrukcijos (II dangos konstrukcijos variantas) | 5.12 | Skaldos pagrindo sluoksnio įrengimas (h=0,30 m) | m² | 38105 | 0 | 0
5. Kelio dangos konstrukcijos (II dangos konstrukcijos variantas) | 5.13 | Asfalto pagrindo sluoksnio įrengimas AC 22 PS (h = 0,10 m) | m² | 34414 | 0 | 0
5. Kelio dangos konstrukcijos (II dangos konstrukcijos variantas) | 5.14 | Sluoksnių sukibimo įrengimas C60BP4-S 300–500 g/m2 | m² | 34266 | 0 | 0
5. Kelio dangos konstrukcijos (II dangos konstrukcijos variantas) | 5.15 | Asfalto apatinio sluoksnio įrengimas AC 16 AS (h = 0,08 m) | m² | 34167 | 0 | 0
5. Kelio dangos konstrukcijos (II dangos konstrukcijos variantas) | 5.16 | Sluoksnių sukibimo įrengimas C60BP4-S 200–400 g/m2 | m² | 34068 | 0 | 0
5. Kelio dangos konstrukcijos (II dangos konstrukcijos variantas) | 5.17 | Asfalto viršutinio sluoksnio įrengimas SMA 8 S (h = 0,04 m) | m² | 34019 | 0 | 0
5. Kelio dangos konstrukcijos (II dangos konstrukcijos variantas) | 5.18 | Paviršiaus šiurkštinimas 1/3 frakcijos skaldyta mineralinė medžiaga – 0,5–1,0 kg/m2 | m² | 34220 | 0 | 0
5. Kelio dangos konstrukcijos (II dangos konstrukcijos variantas) | 5.19 | ŽG, ŽP, ŽB, SB, SG, SP, ŽD, ŽM, SD, SM grunto įrengimas dangos konstrukcijose | m3 | 4981 | 0 | 0 | Iš viso skyriuje 5, Eur be PVM | 2405489.25
6. Nuovažos (I dangos konstrukcijos variantas) | 6.1 | Apsauginio šalčiui atsparaus sluoksnio (k10≥1,5·10-5) įrengimas (hmin = 0,94 m) | m3 | 210 | 21.46 | 4506.6 | Pastaba: Teikėjas pildo pasirinktinai I arba II dangos konstrukcijos variantą
6. Nuovažos (I dangos konstrukcijos variantas) | 6.2 | Skaldos pagrindo sluoksnio įrengimas (h=0,20 m) | m² | 187 | 12.79 | 2391.73
6. Nuovažos (I dangos konstrukcijos variantas) | 6.3 | Asfalto pagrindo dangos sluoksnio įrengimas AC 16 PD (h = 0,06 m) | m² | 165 | 16.02 | 2643.3
6. Nuovažos (II dangos konstrukcijos variantas) | 6.1 | Šalčiui nejautrių medžiagų sluoksnio įrengimas (hmin = 0,94 m) | m3 | 210 | 0 | 0
6. Nuovažos (II dangos konstrukcijos variantas) | 6.2 | Skaldos pagrindo sluoksnio įrengimas (h=0,20 m) | m² | 187 | 0 | 0
6. Nuovažos (II dangos konstrukcijos variantas) | 6.3 | Asfalto pagrindo dangos sluoksnio įrengimas AC 16 PD (h = 0,06 m) | m² | 165 | 0 | 0 | Iš viso skyriuje 6, Eur be PVM | 9541.63
7. Betoninių, granitinių bordiūrų įrengimas ir kiti darbai | 7.1 | Betoninių kelio bordiūrų ant betono pagrindo įrengimas 300/150/1000 | m | 300 | 38.68 | 11604
7. Betoninių, granitinių bordiūrų įrengimas ir kiti darbai | 7.2 | Betoninių kelio bordiūrų ant betono pagrindo įrengimas 300/150/1000 (be peraukštėjimo, pėsčiųjų perėjimuose) | m | 41 | 38.47 | 1577.27
7. Betoninių, granitinių bordiūrų įrengimas ir kiti darbai | 7.3 | Betoninių vejos bordiūrų ant betono pagrindo įrengimas 200/80/1000 | m | 205 | 16.66 | 3415.3
7. Betoninių, granitinių bordiūrų įrengimas ir kiti darbai | 7.4 | Granitinių kelio bordiūrų ant betono pagrindo įrengimas 220/150/1000 h=0,075 cm (nusklemptas, salelėse) | m | 33 | 58.65 | 1935.45
7. Betoninių, granitinių bordiūrų įrengimas ir kiti darbai | 7.5 | Betoninių kelio bordiūrų ant betono pagrindo įrengimas 220/150/1000 (su 0,03m peraukštėjimu kelkraščiuose) | m | 1060 | 37.54 | 39792.4
7. Betoninių, granitinių bordiūrų įrengimas ir kiti darbai | 7.6 | Siūlių pagruntavimas karštu asfaltui markei aitinkamu bitumu, m, h = 0,04 m, | m | 2390 | 0.38 | 908.2
7. Betoninių, granitinių bordiūrų įrengimas ir kiti darbai | 7.7 | Siūlių pagruntavimas karštu asfaltui markei aitinkamu bitumu, m, h = 0,08 m, | m | 2390 | 0.67 | 1601.3
7. Betoninių, granitinių bordiūrų įrengimas ir kiti darbai | 7.8 | Siūlių pagruntavimas karštu asfaltui markei aitinkamu bitumu, m, h = 0,10 m, | m | 2390 | 0.82 | 1959.8
7. Betoninių, granitinių bordiūrų įrengimas ir kiti darbai | 7.9 | Sandarinimo juostos prie bordiūrų įrengimas h=4cm, b=1cm | m | 1434 | 2.23 | 3197.82
7. Betoninių, granitinių bordiūrų įrengimas ir kiti darbai | 7.10 | Gruntavimas prieš sandarinimo juostos įrengimą (gruntas tinkantis juostai) | m | 1434 | 0.19 | 272.46
7. Betoninių, granitinių bordiūrų įrengimas ir kiti darbai | 7.11 | Kelkraščio viršutinio sluoksnio įrengimas (h = 0,08 m) | m² | 8142 | 5.56 | 45269.52
7. Betoninių, granitinių bordiūrų įrengimas ir kiti darbai | 7.12 | Kelkraščio apatinio sluoksnio įrengimas (h = 0,08 m) | m² | 8372 | 1.77 | 14818.44
7. Betoninių, granitinių bordiūrų įrengimas ir kiti darbai | 7.13 | Asfalto armavimo tinklo su stiklo pluoštu įrengimas | m² | 28 | 4.94 | 138.32 | Iš viso skyriuje 7, Eur be PVM | 126490.28
8. Kelio apstatymas ir saugaus eismo organizavimas (atitvarai, tvorelės) | 8.1 | Apsauginių kelio atitvarų sistemos įrengimas N2, W2, A (kelkraščiuose) | m | 2580 | 35.8 | 92364
8. Kelio apstatymas ir saugaus eismo organizavimas (atitvarai, tvorelės) | 8.2 | Galinių apsauginių kelio atitvarų sistemos įrengimas N2, W2, A (kelkraščiuose) | m | 168 | 42.5 | 7140
8. Kelio apstatymas ir saugaus eismo organizavimas (atitvarai, tvorelės) | 8.3 | Apsauginių kelio atitvarų sistemos įrengimas H2, W2, B (skriamojoje juostoje) | m | 2260 | 103.2 | 233232
8. Kelio apstatymas ir saugaus eismo organizavimas (atitvarai, tvorelės) | 8.4 | Galinių apsauginių kelio atitvarų sistemos įrengimas H2, W2, B (skriamojoje juostoje) | m | 12 | 145.2 | 1742.4 | Iš viso skyriuje 8, Eur be PVM | 334478.4
9. Aplinkosauginės priemonės | 9.1 | Tinklo metalinės tvoros 270/32/15 su visais reikalingais stulpais: paramų stulpais, įkalamais tiesiais ankeriais stulpams, įkalamais kryžminiais ankeriais stulpams, tvoros tinklo tvirtinimo grunte smeigėmis, tinklo jungimo/įtempimo junginiu, įrengimas, h≥2,50 m | m | 4530 | 26 | 117780
9. Aplinkosauginės priemonės | 9.2 | Įžeminimo kontūro 30 Ω įrengimas, kai: - įžeminimo strypas Ø14mm, L-3,0 m; - 3 vnt.; - plienine cinkuota juosta 25x4mm; - 10 m; | kompl. | 7 | 136 | 952
9. Aplinkosauginės priemonės | 9.3 | Įžeminimo kontūro (įžeminimo varža nereglamentuojama) įrengimas, kai: - įžeminimo strypas Ø14mm, L-3,0 m; - 3 vnt.; - plienine cinkuota juosta 25x4mm; - 10 m; | kompl. | 3 | 136 | 408
9. Aplinkosauginės priemonės | 9.4 | Horizontalių barjerų įrengimas (HK-1) 2500x5650x520mm įrengimas su betono pagrindu, ant skaldos pagrindo sluoksnio fr. 0/45, h=0,20 m (336 kv.m) ir AŠAS (k10≥1,5·10-5), h=0,50 m (168 kub.m) | vnt. | 14 | 8109.73 | 113536.22
9. Aplinkosauginės priemonės | 9.5 | Horizontalių barjerų įrengimas (HK-5) 2500x4860x520mm įrengimas su betono pagrindu, ant skaldos pagrindo sluoksnio fr. 0/45, h=0,20 m (88 kv.m) ir AŠAS (k10≥1,5·10-5), h=0,50 m (44 kub.m) | vnt. | 4 | 7116.51 | 28466.04
9. Aplinkosauginės priemonės | 9.6 | Dielektrikas ir jo įrengimas | vnt. | 3 | 20 | 60
9. Aplinkosauginės priemonės | 9.7 | Vienkrypčiai vartai laukiniams gyvūnams ir jų įrengimas, h≥2,20 m | vnt. | 32 | 990 | 31680
9. Aplinkosauginės priemonės | 9.8 | Apsauginių kelio atitvarų sistemos įrengimas N2, W2, A | m | 80 | 35.8 | 2864
9. Aplinkosauginės priemonės | 9.9 | Galinių apsauginių kelio atitvarų komponentai | vnt. | 32 | 49.5 | 1584 | Iš viso skyriuje 9, Eur be PVM | 297330.26
10. Kelio apstatymas ir saugaus eismo organizavimas (kelio ženklai) | 10.1 | Stiklo atšvaitų įrengimas bordiūruose | vnt. | 33 | 15.6 | 514.8
10. Kelio apstatymas ir saugaus eismo organizavimas (kelio ženklai) | 10.2 | A grupės signalinių stulpelių įrengimas | vnt. | 85 | 21.1 | 1793.5
10. Kelio apstatymas ir saugaus eismo organizavimas (kelio ženklai) | 10.3 | Kelio ženklų metalinių 76,1 mm skersmens (sienelės storis 2,9 mm, h=4,00) atramų pastatymas | vnt. | 18 | 55.8 | 1004.4
10. Kelio apstatymas ir saugaus eismo organizavimas (kelio ženklai) | 10.4 | Kelio ženklų metalinių 76,1 mm skersmens (sienelės storis 2,9 mm, h=4,00) vamzdžio ilgis | m | 72 | 19.5 | 1404
10. Kelio apstatymas ir saugaus eismo organizavimas (kelio ženklai) | 10.5 | Kelio ženklų skydų montavimas ant vienstiebių atramų | vnt. | 32 | 27.9 | 892.8
10. Kelio apstatymas ir saugaus eismo organizavimas (kelio ženklai) | 10.6 | Kelio ženklų skydų montavimas ant apšvietimo atramų | vnt. | 1 | 27.9 | 27.9
10. Kelio apstatymas ir saugaus eismo organizavimas (kelio ženklai) | 10.7 | Kelio ženklų skydų plotas | m² | 23 | 108.8 | 2502.4 | Iš viso skyriuje 10, Eur be PVM | 8139.8
11. Kelio apstatymas ir saugaus eismo organizavimas (horizontalusis ženklinimas) | 11.1 | Horizontalus kelio ženklinimas termoplastiku, Nr. 1.1 (polimerinėmis medžiagomis su stiklo rutuliukais) | m | 90 | 2.34 | 210.6
11. Kelio apstatymas ir saugaus eismo organizavimas (horizontalusis ženklinimas) | 11.2 | Horizontalus kelio ženklinimas termoplastiku, frezuota triukšmo juosta Nr. 1.1 (polimerinėmis medžiagomis su stiklo rutuliukais) | m | 9250 | 2.34 | 21645
11. Kelio apstatymas ir saugaus eismo organizavimas (horizontalusis ženklinimas) | 11.3 | Horizontalus kelio ženklinimas termoplastiku, Nr. 1.5 (polimerinėmis medžiagomis su stiklo rutuliukais) | m | 2310 | 0.59 | 1362.9
11. Kelio apstatymas ir saugaus eismo organizavimas (horizontalusis ženklinimas) | 11.4 | Horizontalus kelio ženklinimas termoplastiku, Nr. 1.7 (polimerinėmis medžiagomis su stiklo rutuliukais) | m | 98 | 1.17 | 114.66
11. Kelio apstatymas ir saugaus eismo organizavimas (horizontalusis ženklinimas) | 11.5 | Horizontalus kelio ženklinimas termoplastiku, Nr. 1.8 (polimerinėmis medžiagomis su stiklo rutuliukais) | m | 256 | 1.22 | 312.32
11. Kelio apstatymas ir saugaus eismo organizavimas (horizontalusis ženklinimas) | 11.6 | Horizontalus kelio ženklinimas termoplastiku, Nr. 1.15.1 (polimerinėmis medžiagomis su stiklo rutuliukais) (retai užbrūkšniuotas plotas) | m² | 25 | 20.5 | 512.5
11. Kelio apstatymas ir saugaus eismo organizavimas (horizontalusis ženklinimas) | 11.7 | Horizontalus kelio ženklinimas termoplastiku, Nr. 1.17 (polimerinėmis medžiagomis su stiklo rutuliukais) (rodyklės su lenktu kotu) | m² | 6 | 20.5 | 123 | Iš viso skyriuje 11, Eur be PVM | 24280.98
12. Kiti darbai | 12.1 | Esamo vidutinio greičio matuoklio atstatymas, pilnai atstatant jo veikimą, suderinant su kitais projekto sprendiniais | vnt. | 1 | 16801.05 | 16801.05
12. Kiti darbai | 12.2 | Plastikinio prieš erozinio demblio įrengimas (pateikiamas plotas nevertinant persidengimų ir užlenkimų) | m² | 600 | 7.02 | 4212
12. Kiti darbai | 12.3 | Dangos įrengimas iš žvyro dangos 0/32 (h=0,1m) | m3 | 10 | 46.5 | 465
12. Kiti darbai | 12.4 | Skaldos pagrindo sluoksnio įrengimas ties garso barjeru (h=0,20 m) | m² | 180 | 15.88 | 2858.4
12. Kiti darbai | 12.5 | Papildomo apsauginio šalčiui atsparaus sluoksnio (k10≥1,5·10-5) įrengimas ties garso barjeru | m3 | 230 | 28.73 | 6607.9
12. Kiti darbai | 12.6 | Kelkraščio viršutinio sluoksnio įrengimas ties garso barjeru (h = 0,075 m) | m² | 190 | 5.55 | 1054.5
11. Kiti darbai | 12.7 | Suoliuko su betono pagrindu įrengimas | vnt. | 8 | 912.99 | 7303.92
12. Kiti darbai | 12.8 | Kelkraščio apatinio sluoksnio įrengimas ties garso barjeru (h = 0,075 m) | m² | 190 | 1.71 | 324.9
12. Kiti darbai | 12.9 | Išpildomoji nuotrauka (taip pat pateikti laisvos formos deklaraciją, patvirtinančią išpildomosios geodezinės nuotraukos ir parengtos kadastrinės bylos atitikimą parengtam projektui). Kadastrinių matavimų bylos parengimas ir (ar) įregistruoto kelio ruožo į kurį patenka statinys, kadastrinės bylos patikslinimas | kompl. | 1 | 4528 | 4528 | Iš viso skyriuje 12, Eur be PVM | 44155.67
[5 empty] | IŠ VISO ŽINIARAŠTYJE 1.8, EUR BE PVM | 4695853.68

## S_1.8.1
8. Valstybinės reikšmės magistralinio kelio Vilnius - Utena Nr. A14 ruožo nuo 28,4 km iki 39,207 km rekonstravimas. Unik Nr. 4400-6089-1643. Statinio ribos ties 36,941-39,207 km
DARBŲ KIEKIŲ ŽINIARAŠTIS NR. 1.8.1 – KELIO ELEMENTŲ DETALIZUOTAS ŽINIARAŠTIS
Skyrius | Eilės Nr. | Darbo pavadinimas, aprašymas | Mato vnt. | Kiekis | Vieneto kaina, Eur be PVM (pildo Teikėjas) | Iš viso, Eur be PVM
Pralaidų įrengimas | 1.1 | Grunto iškasimas išvežant iki 50 km (1% rankiniu būdu) | m³ | 4404 | 5.7 | 25102.8
Pralaidų įrengimas | 1.2 | Sankasai tinkamo biraus grunto iškasimas ir sandėliavimas statybvietėje | m³ | 3726 | 3.04 | 11327.04
Pralaidų įrengimas | 1.3 | Grunto supylimas ir sutankinimas naudojant esamą sankasai tinkantį gruntą | m³ | 3726 | 3.99 | 14866.74
Pralaidų įrengimas | 1.4 | Molinio grunto supylimas vagos užtvenkimui | m³ | 250 | 13.6 | 3400
Pralaidų įrengimas | 1.5 | Esamų gelžbetoninių pralaidų ardymas, išvežimas rangovo pasirinktu atstumu ir utilizavimas | t | 115 | 78.32 | 9006.8
Pralaidų įrengimas | 1.6 | Plieninių gofruotų 1,6 m skersmens skerspjūvio vandens pralaidų įrengimas (vamzdžius jungiant apkabomis) | m | 35.26 | 420.58 | 14829.65
Pralaidų įrengimas | 1.7 | Gelžbetoninių 1,2 m skersmens skerspjūvio vandens pralaidų įrengimas kontroliuojamo gręžimo būdu | m | 36 | 3413.11 | 122871.96
Pralaidų įrengimas | 1.8 | Surenkamųjų atraminių, portalinių, sparninių ir atraminių blokų montavimas iš C30/37-XC4-XF4 klasės betono | m³ | 11 | 935.59 | 10291.49
Pralaidų įrengimas | 1.10 | Gelžbetoninių gaminių paviršių, esančių sąlytyje su gruntu, padengimas teptine hidroizoliacija (2 sluoksniais) | m² | 60 | 10.1 | 606
Pralaidų įrengimas | 1.11 | Filtruojančia neaustine geotekstile, apvyniojama aplink pralaidos vamzdį ir aplink pralaidos užpilo gruntą padengiamas plotas | m² | 442 | 1.01 | 446.42
Pralaidų įrengimas | 1.12 | Filtruojančia neaustine geotekstile apvyniojama aplink apkabas padengiamas plotas | m² | 38.6 | 1.13 | 43.62
Pralaidų įrengimas | 1.13 | Filtruojančia neaustine geotekstile šalčiui atspariam pagrindui padengiamas plotas | m² | 37.2 | 1.24 | 46.13
Pralaidų įrengimas | 1.14 | Pagrindo iš šalčiui atsparaus grunto įrengimas | m³ | 42.5 | 22.11 | 939.68
Pralaidų įrengimas | 1.15 | Skaldos pagrindo surenkamiems gaminiams įrengimas h=10cm fr. 22/32 | m³ | 4.8 | 92.5 | 444
Pralaidų įrengimas | 1.16 | Smėlio pagrindo fr.0/2 pralaidoms įrengimas | m³ | 24.8 | 22.11 | 548.33
Pralaidų įrengimas | 1.17 | Tarpo tarp surenkamų gaminių ir vamzdžių užpildymas C30/37-XF4-XC4 klasės betonu | m³ | 0.8 | 286.49 | 229.19
Pralaidų įrengimas | 1.18 | Pralaidų užpylimas smulkiagrūdžiais, vidutiniagrūdžiais, stambiagrūdžiais smėlio ir žvyro mišiniais, ir grunto sutankinimas | m³ | 181 | 8.22 | 1487.82
Pralaidų įrengimas | 1.19 | Skaldos pagrindo įrengimas h=10cm fr. 22/32 | m³ | 24.1 | 92.5 | 2229.25
Pralaidų įrengimas | 1.20 | Skaldos pagrindo įrengimas h=30cm fr. 22/32 | m³ | 1.2 | 83.1 | 99.72
Pralaidų įrengimas | 1.21 | Tašelių, impregnuotų antiseptiku, montavimas | m | 480 | 2.87 | 1377.6
Pralaidų įrengimas | 1.22 | Armatūros tinklų montavimas ir sudėjimas į projektinę padėtį 200x200 ∅6mm | kg | 658 | 1.21 | 796.18
Pralaidų įrengimas | 1.23 | Pralaidos antgalių betonavimas C30/37-XF4-XC4 h=10cm | m³ | 4 | 286.49 | 1145.96
Pralaidų įrengimas | 1.24 | Vagos ir šlaitų tvirtinimas betonu C30/37-XF4-XC4 h=10cm | m³ | 16.8 | 286.49 | 4813.03
Pralaidų įrengimas | 1.25 | Vagos tvirtinimas betonu C30/37-XF4-XC4 h=12cm | m³ | 3.9 | 286.49 | 1117.31
Pralaidų įrengimas | 1.26 | Vagos tvirtinimas betonu C30/37-XF4-XC4 h=20cm | m³ | 0.8 | 286.49 | 229.19
Pralaidų įrengimas | 1.27 | Plieninių konstrukcijų montavimas | kg | 15 | 1.21 | 18.15
Pralaidų įrengimas | 1.28 | Monolitinio betono pasluoksnio įrengimas | m² | 5.1 | 286.49 | 1461.1
Pralaidų įrengimas | 1.29 | Esamos pralaidos užpildymas betonu | m³ | 39 | 351.89 | 13723.71
Pralaidų įrengimas | 1.30 | Vagos tvirtinimas skalda fr. 22/32, h=15cm | m³ | 1.4 | 87.77 | 122.88
Pralaidų įrengimas | 1.31 | Laikinos gofruotos PP Ø800 pralaidos įrengimas, vamzdžius jungiant movomis | m | 84 | 157.99 | 13271.16
Pralaidų įrengimas | 1.32 | Laikinos gofruotos PP Ø800 pralaidos išardymas | m | 84 | 31.13 | 2614.92 | Iš viso skyriuje 1, Eur be PVM | 259507.83
Triukšmo užtvaros | 2.1 | Triukšmo užtvaros sisitemos su gelžbetoniniais parapetiniais atitvarais įrengimas metrais ir triukšmą slopinančių elementų plotas | m | 136 | 1001.46 | 136198.56
Triukšmo užtvaros | 2.2 |  | m² | 192.3 | 231.94 | 44602.06
Triukšmo užtvaros | 2.3 | Kontroliniai triukšmo lygio matavimai gyvenamųjų pastatų aplinkoje | vnt | 4 | 1500 | 6000 | Iš viso skyriuje 2, Eur be PVM | 186800.62
[5 empty] | IŠ VISO ŽINIARAŠTYJE 1.8.1, EUR BE PVM | 446308.45

## S_2812 K_1.9
9. Valstybinės reikšmės rajoninio kelio Nr. 2812 Joniškis - Dubingiai - Dirmeitai - Paberžė rekonstravimas. Unik. Nr. 4400-4879-6058. (Kairėje magistralinio kelio pusėje)
DARBŲ KIEKIŲ ŽINIARAŠTIS NR. 1.9 – SUSISIEKIMO DALIS
Skyrius | Eilės Nr. | Darbo pavadinimas, aprašymas | Mato vnt. | Kiekis | Vieneto kaina, Eur be PVM (pildo Teikėjas) | Iš viso, Eur be PVM
1. Paruošiamieji darbai | 1.1 | Geodezinis trasos nužymėjimas | km | 0.011 | 433 | 4.76
1. Paruošiamieji darbai | 1.2 | Asfaltbetonio dangos hvid=0,083 m frezavimas arba išlaužimas ir sandėliavimas vietoje | m² | 132 | 0.95 | 125.4
1. Paruošiamieji darbai | 1.3 | Asfaltbetonio danga (grįžtamoji medžiaga ne mažiau kaip 9,58 Eur/m3) | m³ | 11 | -9.58 | -105.38
1. Paruošiamieji darbai | 1.4 | Naudoto asfalto granulių pakrovimas ir išvežimas į sandėliavimo aikštelę antriniam panaudojimui rangovo pasirinktu atstumu | m³ | 11 | 15.44 | 169.84
1. Paruošiamieji darbai | 1.5 | Skaldos ir smėlio pagrindų hvid=0,15 m ardymas ir išvežimas utilizavimui rangovo pasirinktu atstumu | m² | 139 | 0.81 | 112.59
1. Paruošiamieji darbai | 1.6 | Signalinių stulpelių ardymas ir išvežimas utilizavimui rangovo pasirinktu atstumu | vnt. | 2 | 3.05 | 6.1
1. Paruošiamieji darbai | 1.7 | Esamų betoninių latakų su betono pagrindu ardymas ir išvežimas utilizavimui rangovo pasirinktu atstumu | t | 10 | 177.24 | 1772.4 | Iš viso skyriuje 1, Eur be PVM | 2085.71
2. Žemės sankasa | 2.1 | Dirvožemio pašalinimas, išvežimas į laikiną sandėliavimo aikštelę rangovo pasirinktu atstumu | m3 | 10 | 4.49 | 44.9
2. Žemės sankasa | 2.2 | Dirvožemio atvežimas iš laikinos sandėliavimo aikštelės šlaitų, griovio dugno tvirtinimui | m3 | 7 | 6.35 | 44.45
2. Žemės sankasa | 2.3 | Dirvožemio pašalinimas ir išvežimas rangovo pasirinktu atstumu (perteklinio) | m3 | 3 | 2.5 | 7.5
2. Žemės sankasa | 2.4 | Grunto kasimas, pakrovimas ir išvežimas rangovo pasirinktu atstumu į sandėliavimo aikštelę | m3 | 24 | 3.88 | 93.12
2. Žemės sankasa | 2.5 | Grunto kasimas, pakrovimas ir išvežimas rangovo pasirinktu atstumu (perteklinio) | m3 | 504 | 5.42 | 2731.68
2. Žemės sankasa | 2.6 | Žemės sankasos planiravimas ir tankinimas mechanizuotu būdu (h=0,30m) | m² | 261 | 0.54 | 140.94
2. Žemės sankasa | 2.7 | Žemės sankasos planiravimas ir tankinimas rankiniu būdu (h=0,30m) | m² | 14 | 0.66 | 9.24
2. Žemės sankasa | 2.8 | Šlaitų ir griovio dugno planiravimas mechanizuotu būdu | m² | 72 | 0.15 | 10.8
2. Žemės sankasa | 2.9 | Šlaitų ir griovio dugno planiravimas rankiniu būdu | m² | 18 | 0.2 | 3.6
2. Žemės sankasa | 2.10 | Šlaitų ir jų prieigų padengimas dirvožemio sluoksniu ir apsėjimas veja, h=0,06 m | m² | 117 | 1.02 | 119.34
2. Žemės sankasa | 2.11 | Griovių tvirtinimas žvyru fr. 16/32 | m² | 6 | 5.98 | 35.88
2. Žemės sankasa | 2.12 | Gruntų sustiprinimas (GS) (h=0,30m) | m² | 173 | 4.13 | 714.49 | Iš viso skyriuje 2, Eur be PVM | 3955.94
3. Šaligatvių įrengimas (I dangos konstrukcijos variantas) | 3.1 | Apsauginio šalčiui atsparaus sluoksnio (k10≥1,5·10-5) įrengimas (h≥0,93 m) | m3 | 39 | 16.46 | 641.94 | Pastaba: Teikėjas pildo pasirinktinai I arba II dangos konstrukcijos variantą
3. Šaligatvių įrengimas (I dangos konstrukcijos variantas) | 3.2 | Skaldos pagrindo sluoksnio įrengimas (h=0,20 m) | m² | 33 | 15.88 | 524.04
3. Šaligatvių įrengimas (I dangos konstrukcijos variantas) | 3.3 | Asfalto pagrindo dangos sluoksnio įrengimas AC 16 PD (h = 0,08 m) (įvertinus taktilines dangas) | m² | 25 | 19.32 | 483
3. Šaligatvių įrengimas (I dangos konstrukcijos variantas) | 3.4 | Išlyginamojo sluoksnio iš nesurištojo mineralinių medžiagų mišinio fr. 0/5 (dulkių kiekis iki 5 %), h = 0,03 m įrengimas | m² | 1 | 2.4 | 2.4
3. Šaligatvių įrengimas (I dangos konstrukcijos variantas) | 3.5 | Įspėjamųjų ir vedimo paviršių įrengimas (200x100x80) geltonos spalvos su kauburėliais | m² | 1 | 45.44 | 45.44
3. Kelio dangos konstrukcijos (I dangos konstrukcijos variantas) | 3.6 | Apsauginio šalčiui atsparaus sluoksnio (k10≥1,5·10-5) įrengimas (h≥0,48 m) | m3 | 65 | 18.89 | 1227.85
3. Kelio dangos konstrukcijos (I dangos konstrukcijos variantas) | 3.7 | Skaldos pagrindo sluoksnio įrengimas (h=0,20 m) | m² | 99 | 13.79 | 1365.21
3. Kelio dangos konstrukcijos (I dangos konstrukcijos variantas) | 3.8 | Asfalto pagrindo sluoksnio įrengimas AC 22 PS (h = 0,10 m) | m² | 91 | 14.66 | 1334.06
3. Kelio dangos konstrukcijos (I dangos konstrukcijos variantas) | 3.9 | Sluoksnių sukibimo įrengimas C60BP4-S 300–500 g/m2 | m² | 91 | 0.38 | 34.58
3. Kelio dangos konstrukcijos (I dangos konstrukcijos variantas) | 3.10 | Asfalto apatinio sluoksnio įrengimas AC 16 AS (h = 0,08 m) | m² | 91 | 14.85 | 1351.35
3. Kelio dangos konstrukcijos (I dangos konstrukcijos variantas) | 3.11 | Sluoksnių sukibimo įrengimas C60BP4-S 200–400 g/m2 | m² | 90 | 0.38 | 34.2
3. Kelio dangos konstrukcijos (I dangos konstrukcijos variantas) | 3.12 | Asfalto viršutinio sluoksnio įrengimas SMA 8 S (h = 0,04 m) | m² | 90 | 9.03 | 812.7
3. Kelio dangos konstrukcijos (I dangos konstrukcijos variantas) | 3.13 | Paviršiaus šiurkštinimas 1/3 frakcijos skaldyta mineralinė medžiaga – 0,5–1,0 kg/m2 | m² | 90 | 0.26 | 23.4
3. Kelio dangos konstrukcijos (I dangos konstrukcijos variantas) | 3.14 | ŽG, ŽP, ŽB, SB, SG, SP, ŽD, ŽM, SD, SM grunto įrengimas dangos konstrukcijose | m3 | 24 | 6.47 | 155.28
3. Šaligatvių įrengimas (II dangos konstrukcijos variantas) | 3.1 | Šalčiui nejautrių medžiagų sluoksnio įrengimas (h≥0,93 m) | m3 | 39 | 0 | 0
3. Šaligatvių įrengimas (II dangos konstrukcijos variantas) | 3.2 | Skaldos pagrindo sluoksnio įrengimas (h=0,20 m) | m² | 33 | 0 | 0
3. Šaligatvių įrengimas (II dangos konstrukcijos variantas) | 3.3 | Asfalto pagrindo dangos sluoksnio įrengimas AC 16 PD (h = 0,08 m) (įvertinus taktilines dangas) | m² | 25 | 0 | 0
3. Šaligatvių įrengimas (II dangos konstrukcijos variantas) | 3.4 | Išlyginamojo sluoksnio iš nesurištojo mineralinių medžiagų mišinio fr. 0/5 (dulkių kiekis iki 5 %), h = 0,03 m įrengimas | m² | 1 | 0 | 0
3. Šaligatvių įrengimas (II dangos konstrukcijos variantas) | 3.5 | Įspėjamųjų ir vedimo paviršių įrengimas (200x100x80) geltonos spalvos su kauburėliais | m² | 1 | 0 | 0
3. Kelio dangos konstrukcijos (II dangos konstrukcijos variantas) | 3.6 | Šalčiui nejautrių medžiagų sluoksnio įrengimas (h≥0,38 m) | m3 | 56 | 0 | 0
3. Kelio dangos konstrukcijos (II dangos konstrukcijos variantas) | 3.7 | Skaldos pagrindo sluoksnio įrengimas (h=0,30 m) | m² | 100 | 0 | 0
3. Kelio dangos konstrukcijos (II dangos konstrukcijos variantas) | 3.8 | Asfalto pagrindo sluoksnio įrengimas AC 22 PS (h = 0,10 m) | m² | 91 | 0 | 0
3. Kelio dangos konstrukcijos (II dangos konstrukcijos variantas) | 3.9 | Sluoksnių sukibimo įrengimas C60BP4-S 300–500 g/m2 | m² | 91 | 0 | 0
3. Kelio dangos konstrukcijos (II dangos konstrukcijos variantas) | 3.10 | Asfalto apatinio sluoksnio įrengimas AC 16 AS (h = 0,08 m) | m² | 91 | 0 | 0
3. Kelio dangos konstrukcijos (II dangos konstrukcijos variantas) | 3.11 | Sluoksnių sukibimo įrengimas C60BP4-S 200–400 g/m2 | m² | 90 | 0 | 0
3. Kelio dangos konstrukcijos (II dangos konstrukcijos variantas) | 3.12 | Asfalto viršutinio sluoksnio įrengimas SMA 8 S (h = 0,04 m) | m² | 90 | 0 | 0
3. Kelio dangos konstrukcijos (II dangos konstrukcijos variantas) | 3.13 | Paviršiaus šiurkštinimas 1/3 frakcijos skaldyta mineralinė medžiaga – 0,5–1,0 kg/m2 | m² | 90 | 0 | 0
3. Kelio dangos konstrukcijos (II dangos konstrukcijos variantas) | 3.14 | ŽG, ŽP, ŽB, SB, SG, SP, ŽD, ŽM, SD, SM grunto įrengimas dangos konstrukcijose | m3 | 24 | 0 | 0 | Iš viso skyriuje 3, Eur be PVM | 8035.45
4. Betoninių, granitinių bordiūrų įrengimas ir kiti darbai | 4.1 | Siūlių pagruntavimas karštu asfaltui markei aitinkamu bitumu, m, h = 0,04 m, | m | 11 | 0.38 | 4.18
4. Betoninių, granitinių bordiūrų įrengimas ir kiti darbai | 4.2 | Siūlių pagruntavimas karštu asfaltui markei aitinkamu bitumu, m, h = 0,08 m, | m | 11 | 0.67 | 7.37
4. Betoninių, granitinių bordiūrų įrengimas ir kiti darbai | 4.3 | Siūlių pagruntavimas karštu asfaltui markei aitinkamu bitumu, m, h = 0,10 m, | m | 11 | 0.82 | 9.02
4. Betoninių, granitinių bordiūrų įrengimas ir kiti darbai | 4.4 | Kelkraščio viršutinio sluoksnio įrengimas (h = 0,08 m) | m² | 23 | 5.56 | 127.88
4. Betoninių, granitinių bordiūrų įrengimas ir kiti darbai | 4.5 | Kelkraščio apatinio sluoksnio įrengimas (h = 0,08 m) | m² | 26 | 1.82 | 47.32
4. Betoninių, granitinių bordiūrų įrengimas ir kiti darbai | 4.6 | Asfalto armavimo tinklo su stiklo pluoštu įrengimas | m² | 8 | 4.94 | 39.52 | Iš viso skyriuje 4, Eur be PVM | 235.29
5. Kelio apstatymas ir saugaus eismo organizavimas (atitvarai, tvorelės) | 5.1 | Galinių apsauginių kelio atitvarų sistemos įrengimas N2, W2, A (kelkraščiuose) | m | 12 | 42.5 | 510
5. Kelio apstatymas ir saugaus eismo organizavimas (atitvarai, tvorelės) | 5.2 | Dėžinio skerspjūvio apsauginių kelio atitvarų sistemos įrengimas N2, W2, A (pėsčiųjų takai) | m | 11 | 68.4 | 752.4
5. Kelio apstatymas ir saugaus eismo organizavimas (atitvarai, tvorelės) | 5.3 | Dėžinio skerspjūvio galinių apsauginių kelio atitvarų sistemos įrengimas N2, W2, A (pėsčiųjų takai) | vnt. | 1 | 142.5 | 142.5 | Iš viso skyriuje 5, Eur be PVM | 1404.9
6. Aplinkosauginės priemonės | 6.1 | Tinklo metalinės tvoros 270/32/15 su visais reikalingais stulpais: paramų stulpais, įkalamais tiesiais ankeriais stulpams, įkalamais kryžminiais ankeriais stulpams, tvoros tinklo tvirtinimo grunte smeigėmis, tinklo jungimo/įtempimo junginiu, įrengimas, h≥2,50 m | m | 140 | 26 | 3640 | Iš viso skyriuje 6, Eur be PVM | 3640
7. Kelio apstatymas ir saugaus eismo organizavimas (kelio ženklai) | 7.1 | A grupės signalinių stulpelių įrengimas | vnt. | 2 | 21.1 | 42.2
7. Kelio apstatymas ir saugaus eismo organizavimas (kelio ženklai) | 7.2 | Kelio ženklų metalinių 76,1 mm skersmens (sienelės storis 2,9 mm, h=4,00) atramų pastatymas | vnt. | 1 | 55.8 | 55.8
7. Kelio apstatymas ir saugaus eismo organizavimas (kelio ženklai) | 7.3 | Kelio ženklų metalinių 76,1 mm skersmens (sienelės storis 2,9 mm, h=4,00) vamzdžio ilgis | m | 4 | 19.5 | 78
7. Kelio apstatymas ir saugaus eismo organizavimas (kelio ženklai) | 7.4 | Kelio ženklų skydų montavimas ant vienstiebių atramų | vnt. | 2 | 27.9 | 55.8
7. Kelio apstatymas ir saugaus eismo organizavimas (kelio ženklai) | 7.5 | Kelio ženklų skydų plotas | m² | 1.4 | 108.8 | 152.32 | Iš viso skyriuje 7, Eur be PVM | 384.12
8. Kelio apstatymas ir saugaus eismo organizavimas (horizontalusis ženklinimas) | 8.1 | Horizontalus kelio ženklinimas termoplastiku, Nr. 1.1 (polimerinėmis medžiagomis su stiklo rutuliukais) | m | 95 | 2.34 | 222.3
8. Kelio apstatymas ir saugaus eismo organizavimas (horizontalusis ženklinimas) | 8.2 | Horizontalus kelio ženklinimas termoplastiku, Nr. 1.18 (polimerinėmis medžiagomis su stiklo rutuliukais) (trikampis) | m² | 2 | 20.5 | 41 | Iš viso skyriuje 8, Eur be PVM | 263.3
9. Kiti darbai | 9.1 | Išpildomoji nuotrauka (taip pat pateikti laisvos formos deklaraciją, patvirtinančią išpildomosios geodezinės nuotraukos ir parengtos kadastrinės bylos atitikimą parengtam projektui). Kadastrinių matavimų bylos parengimas ir (ar) įregistruoto kelio ruožo į kurį patenka statinys, kadastrinės bylos patikslinimas | kompl. | 1 | 22 | 22 | Iš viso skyriuje 9, Eur be PVM | 22
[5 empty] | IŠ VISO ŽINIARAŠTYJE 1.9, EUR BE PVM | 20026.71

## S_2812 D_1.10
9. Valstybinės reikšmės rajoninio kelio Nr. 2812 Joniškis - Dubingiai - Dirmeitai - Paberžė rekonstravimas. Unik. Nr. 4400-4879-6058. (Dešinėje magistralinio kelio pusėje)
DARBŲ KIEKIŲ ŽINIARAŠTIS NR. 1.10 – SUSISIEKIMO DALIS
Skyrius | Eilės Nr. | Darbo pavadinimas, aprašymas | Mato vnt. | Kiekis | Vieneto kaina, Eur be PVM (pildo Teikėjas) | Iš viso, Eur be PVM
1. Paruošiamieji darbai | 1.1 | Geodezinis trasos nužymėjimas | km | 0.011 | 433 | 4.76
1. Paruošiamieji darbai | 1.2 | Asfaltbetonio dangos hvid=0,085 m frezavimas arba išlaužimas ir sandėliavimas vietoje | m² | 94 | 0.94 | 88.36
1. Paruošiamieji darbai | 1.3 | Asfaltbetonio danga (grįžtamoji medžiaga ne mažiau kaip 9,58 Eur/m3) | m³ | 8 | -9.58 | -76.64
1. Paruošiamieji darbai | 1.4 | Naudoto asfalto granulių pakrovimas ir išvežimas į sandėliavimo aikštelę antriniam panaudojimui rangovo pasirinktu atstumu (iki 30 km) | m³ | 8 | 15.44 | 123.52
1. Paruošiamieji darbai | 1.5 | Skaldos ir smėlio pagrindų hvid=0,15 m ardymas ir išvežimas utilizavimui rangovo pasirinktu atstumu | m² | 101 | 0.81 | 81.81
1. Paruošiamieji darbai | 1.6 | Signalinių stulpelių ardymas ir išvežimas utilizavimui rangovo pasirinktu atstumu | vnt. | 4 | 3.05 | 12.2 | Iš viso skyriuje 1, Eur be PVM | 234.01
2. Žemės sankasa | 2.1 | Dirvožemio pašalinimas, išvežimas į laikiną sandėliavimo aikštelę rangovo pasirinktu atstumu | m3 | 15 | 4.49 | 67.35
2. Žemės sankasa | 2.2 | Dirvožemio atvežimas iš laikinos sandėliavimo aikštelės šlaitų, griovio dugno tvirtinimui | m3 | 7 | 6.35 | 44.45
2. Žemės sankasa | 2.3 | Dirvožemio pašalinimas ir išvežimas rangovo pasirinktu atstumu (perteklinio) | m3 | 8 | 2.5 | 20
2. Žemės sankasa | 2.4 | Grunto kasimas, pakrovimas ir išvežimas rangovo pasirinktu atstumu į sandėliavimo aikštelę | m3 | 24 | 3.88 | 93.12
2. Žemės sankasa | 2.5 | Grunto kasimas, pakrovimas ir išvežimas rangovo pasirinktu atstumu (perteklinio) | m3 | 504 | 5.42 | 2731.68
2. Žemės sankasa | 2.6 | Žemės sankasos planiravimas ir tankinimas mechanizuotu būdu (h=0,30m) | m² | 261 | 0.54 | 140.94
2. Žemės sankasa | 2.7 | Žemės sankasos planiravimas ir tankinimas rankiniu būdu (h=0,30m) | m² | 14 | 0.66 | 9.24
2. Žemės sankasa | 2.8 | Šlaitų ir griovio dugno planiravimas mechanizuotu būdu | m² | 72 | 0.15 | 10.8
2. Žemės sankasa | 2.9 | Šlaitų ir griovio dugno planiravimas rankiniu būdu | m² | 18 | 0.2 | 3.6
2. Žemės sankasa | 2.10 | Šlaitų ir jų prieigų padengimas dirvožemio sluoksniu ir apsėjimas veja, h=0,06 m | m² | 117 | 1.02 | 119.34
2. Žemės sankasa | 2.11 | Griovių tvirtinimas žvyru fr. 16/32 | m² | 26 | 5.98 | 155.48
2. Žemės sankasa | 2.12 | Gruntų sustiprinimas (GS) (h=0,30m) | m² | 178 | 4.13 | 735.14 | Iš viso skyriuje 2, Eur be PVM | 4131.14
3. Šaligatvių įrengimas (I dangos konstrukcijos variantas) | 3.1 | Apsauginio šalčiui atsparaus sluoksnio (k10≥1,5·10-5) įrengimas (h≥0,93 m) | m3 | 39 | 16.46 | 641.94 | Pastaba: Teikėjas pildo pasirinktinai I arba II dangos konstrukcijos variantą
3. Šaligatvių įrengimas (I dangos konstrukcijos variantas) | 3.2 | Skaldos pagrindo sluoksnio įrengimas (h=0,20 m) | m² | 33 | 15.88 | 524.04
3. Šaligatvių įrengimas (I dangos konstrukcijos variantas) | 3.3 | Asfalto pagrindo dangos sluoksnio įrengimas AC 16 PD (h = 0,08 m) (įvertinus taktilines dangas) | m² | 25 | 19.32 | 483
3. Šaligatvių įrengimas (I dangos konstrukcijos variantas) | 3.4 | Išlyginamojo sluoksnio iš nesurištojo mineralinių medžiagų mišinio fr. 0/5 (dulkių kiekis iki 5 %), h = 0,03 m įrengimas | m² | 1 | 2.4 | 2.4
3. Šaligatvių įrengimas (I dangos konstrukcijos variantas) | 3.5 | Įspėjamųjų ir vedimo paviršių įrengimas (200x100x80) geltonos spalvos su kauburėliais | m² | 1 | 45.44 | 45.44
3. Kelio dangos konstrukcijos (I dangos konstrukcijos variantas) | 3.6 | Apsauginio šalčiui atsparaus sluoksnio (k10≥1,5·10-5) įrengimas (h≥0,48 m) | m3 | 68 | 18.89 | 1284.52
3. Kelio dangos konstrukcijos (I dangos konstrukcijos variantas) | 3.7 | Skaldos pagrindo sluoksnio įrengimas (h=0,20 m) | m² | 105 | 13.79 | 1447.95
3. Kelio dangos konstrukcijos (I dangos konstrukcijos variantas) | 3.8 | Asfalto pagrindo sluoksnio įrengimas AC 22 PS (h = 0,10 m) | m² | 96 | 14.66 | 1407.36
3. Kelio dangos konstrukcijos (I dangos konstrukcijos variantas) | 3.9 | Sluoksnių sukibimo įrengimas C60BP4-S 300–500 g/m2 | m² | 96 | 0.38 | 36.48
3. Kelio dangos konstrukcijos (I dangos konstrukcijos variantas) | 3.10 | Asfalto apatinio sluoksnio įrengimas AC 16 AS (h = 0,08 m) | m² | 96 | 14.85 | 1425.6
3. Kelio dangos konstrukcijos (I dangos konstrukcijos variantas) | 3.11 | Sluoksnių sukibimo įrengimas C60BP4-S 200–400 g/m2 | m² | 95 | 0.38 | 36.1
3. Kelio dangos konstrukcijos (I dangos konstrukcijos variantas) | 3.12 | Asfalto viršutinio sluoksnio įrengimas SMA 8 S (h = 0,04 m) | m² | 95 | 9.03 | 857.85
3. Kelio dangos konstrukcijos (I dangos konstrukcijos variantas) | 3.13 | Paviršiaus šiurkštinimas 1/3 frakcijos skaldyta mineralinė medžiaga – 0,5–1,0 kg/m2 | m² | 95 | 0.26 | 24.7
3. Kelio dangos konstrukcijos (I dangos konstrukcijos variantas) | 3.14 | ŽG, ŽP, ŽB, SB, SG, SP, ŽD, ŽM, SD, SM grunto įrengimas dangos konstrukcijose | m3 | 24 | 6.47 | 155.28
3. Šaligatvių įrengimas (II dangos konstrukcijos variantas) | 3.1 | Šalčiui nejautrių medžiagų sluoksnio įrengimas (h≥0,93 m) | m3 | 39 | 0 | 0
3. Šaligatvių įrengimas (II dangos konstrukcijos variantas) | 3.2 | Skaldos pagrindo sluoksnio įrengimas (h=0,20 m) | m² | 33 | 0 | 0
3. Šaligatvių įrengimas (II dangos konstrukcijos variantas) | 3.3 | Asfalto pagrindo dangos sluoksnio įrengimas AC 16 PD (h = 0,08 m) (įvertinus taktilines dangas) | m² | 25 | 0 | 0
3. Šaligatvių įrengimas (II dangos konstrukcijos variantas) | 3.4 | Išlyginamojo sluoksnio iš nesurištojo mineralinių medžiagų mišinio fr. 0/5 (dulkių kiekis iki 5 %), h = 0,03 m įrengimas | m² | 1 | 0 | 0
3. Šaligatvių įrengimas (II dangos konstrukcijos variantas) | 3.5 | Įspėjamųjų ir vedimo paviršių įrengimas (200x100x80) geltonos spalvos su kauburėliais | m² | 1 | 0 | 0
3. Kelio dangos konstrukcijos (II dangos konstrukcijos variantas) | 3.6 | Šalčiui nejautrių medžiagų sluoksnio įrengimas (h≥0,38 m) | m3 | 59 | 0 | 0
3. Kelio dangos konstrukcijos (II dangos konstrukcijos variantas) | 3.7 | Skaldos pagrindo sluoksnio įrengimas (h=0,30 m) | m² | 106 | 0 | 0
3. Kelio dangos konstrukcijos (II dangos konstrukcijos variantas) | 3.8 | Asfalto pagrindo sluoksnio įrengimas AC 22 PS (h = 0,10 m) | m² | 96 | 0 | 0
3. Kelio dangos konstrukcijos (II dangos konstrukcijos variantas) | 3.9 | Sluoksnių sukibimo įrengimas C60BP4-S 300–500 g/m2 | m² | 96 | 0 | 0
3. Kelio dangos konstrukcijos (II dangos konstrukcijos variantas) | 3.10 | Asfalto apatinio sluoksnio įrengimas AC 16 AS (h = 0,08 m) | m² | 96 | 0 | 0
3. Kelio dangos konstrukcijos (II dangos konstrukcijos variantas) | 3.11 | Sluoksnių sukibimo įrengimas C60BP4-S 200–400 g/m2 | m² | 95 | 0 | 0
3. Kelio dangos konstrukcijos (II dangos konstrukcijos variantas) | 3.12 | Asfalto viršutinio sluoksnio įrengimas SMA 8 S (h = 0,04 m) | m² | 95 | 0 | 0
3. Kelio dangos konstrukcijos (II dangos konstrukcijos variantas) | 3.13 | Paviršiaus šiurkštinimas 1/3 frakcijos skaldyta mineralinė medžiaga – 0,5–1,0 kg/m2 | m² | 95 | 0 | 0
3. Kelio dangos konstrukcijos (II dangos konstrukcijos variantas) | 3.14 | ŽG, ŽP, ŽB, SB, SG, SP, ŽD, ŽM, SD, SM grunto įrengimas dangos konstrukcijose | m3 | 24 | 0 | 0 | Iš viso skyriuje 3, Eur be PVM | 8372.66
4. Betoninių, granitinių bordiūrų įrengimas ir kiti darbai | 4.1 | Siūlių pagruntavimas karštu asfaltui markei aitinkamu bitumu, m, h = 0,04 m, | m | 12 | 0.38 | 4.56
4. Betoninių, granitinių bordiūrų įrengimas ir kiti darbai | 4.2 | Siūlių pagruntavimas karštu asfaltui markei aitinkamu bitumu, m, h = 0,08 m, | m | 12 | 0.67 | 8.04
4. Betoninių, granitinių bordiūrų įrengimas ir kiti darbai | 4.3 | Siūlių pagruntavimas karštu asfaltui markei aitinkamu bitumu, m, h = 0,10 m, | m | 12 | 0.82 | 9.84
4. Betoninių, granitinių bordiūrų įrengimas ir kiti darbai | 4.4 | Kelkraščio viršutinio sluoksnio įrengimas (h = 0,08 m) | m² | 18 | 5.56 | 100.08
4. Betoninių, granitinių bordiūrų įrengimas ir kiti darbai | 4.5 | Kelkraščio apatinio sluoksnio įrengimas (h = 0,08 m) | m² | 21 | 1.82 | 38.22
4. Betoninių, granitinių bordiūrų įrengimas ir kiti darbai | 4.6 | Asfalto armavimo tinklo su stiklo pluoštu įrengimas | m² | 9 | 4.94 | 44.46 | Iš viso skyriuje 4, Eur be PVM | 205.2
5. Kelio apstatymas ir saugaus eismo organizavimas (atitvarai, tvorelės) | 5.1 | Dėžinio skerspjūvio apsauginių kelio atitvarų sistemos įrengimas N2, W2, A (pėsčiųjų takai) | m | 10 | 68.4 | 684
5. Kelio apstatymas ir saugaus eismo organizavimas (atitvarai, tvorelės) | 5.2 | Dėžinio skerspjūvio galinių apsauginių kelio atitvarų sistemos įrengimas N2, W2, A (pėsčiųjų takai) | vnt. | 1 | 142.5 | 142.5
5. Kelio apstatymas ir saugaus eismo organizavimas (atitvarai, tvorelės) | 5.3 | Pėsčiųjų tvorelės įrengimas | m | 10 | 48.2 | 482 | Iš viso skyriuje 5, Eur be PVM | 1308.5
6. Aplinkosauginės priemonės | 6.1 | Tinklo metalinės tvoros 270/32/15 su visais reikalingais stulpais: paramų stulpais, įkalamais tiesiais ankeriais stulpams, įkalamais kryžminiais ankeriais stulpams, tvoros tinklo tvirtinimo grunte smeigėmis, tinklo jungimo/įtempimo junginiu, įrengimas, h≥2,50 m | m | 120 | 26 | 3120 | Iš viso skyriuje 6, Eur be PVM | 3120
7. Kelio apstatymas ir saugaus eismo organizavimas (kelio ženklai) | 7.1 | A grupės signalinių stulpelių įrengimas | vnt. | 2 | 21.1 | 42.2
7. Kelio apstatymas ir saugaus eismo organizavimas (kelio ženklai) | 7.2 | Kelio ženklų metalinių 76,1 mm skersmens (sienelės storis 2,9 mm, h=4,00) atramų pastatymas | vnt. | 1 | 55.8 | 55.8
7. Kelio apstatymas ir saugaus eismo organizavimas (kelio ženklai) | 7.3 | Kelio ženklų metalinių 76,1 mm skersmens (sienelės storis 2,9 mm, h=4,00) vamzdžio ilgis | m | 4 | 19.5 | 78
7. Kelio apstatymas ir saugaus eismo organizavimas (kelio ženklai) | 7.4 | Kelio ženklų skydų montavimas ant vienstiebių atramų | vnt. | 2 | 27.9 | 55.8
7. Kelio apstatymas ir saugaus eismo organizavimas (kelio ženklai) | 7.5 | Kelio ženklų skydų plotas | m² | 1.4 | 108.8 | 152.32 | Iš viso skyriuje 7, Eur be PVM | 384.12
8. Kelio apstatymas ir saugaus eismo organizavimas (horizontalusis ženklinimas) | 8.1 | Horizontalus kelio ženklinimas termoplastiku, Nr. 1.1 (polimerinėmis medžiagomis su stiklo rutuliukais) | m | 11 | 2.34 | 25.74
8. Kelio apstatymas ir saugaus eismo organizavimas (horizontalusis ženklinimas) | 8.2 | Horizontalus kelio ženklinimas termoplastiku, Nr. 1.18 (polimerinėmis medžiagomis su stiklo rutuliukais) (trikampis) | m² | 2 | 20.5 | 41 | Iš viso skyriuje 8, Eur be PVM | 66.74
9. Kiti darbai | 9.1 | Išpildomoji nuotrauka (taip pat pateikti laisvos formos deklaraciją, patvirtinančią išpildomosios geodezinės nuotraukos ir parengtos kadastrinės bylos atitikimą parengtam projektui). Kadastrinių matavimų bylos parengimas ir (ar) įregistruoto kelio ruožo į kurį patenka statinys, kadastrinės bylos patikslinimas | kompl. | 1 | 22 | 22 | Iš viso skyriuje 9, Eur be PVM | 22
[5 empty] | IŠ VISO ŽINIARAŠTYJE 1.10, EUR BE PVM | 17844.37

## MS_2.1
Magistralinio kelio A14 Vilnius–Utena ruožo nuo 28,40 iki 39,207 km rekonstravimo techninis darbo projektas
DARBŲ KIEKIŲ ŽINIARAŠTIS 2.1 – MELIORACIJOS DALIS
Skyrius | Eilės Nr. | Darbo pavadinimas, aprašymas | Mato vnt | Kiekis | Vieneto kaina, Eur be PVM (pildo Tiekėjas) | Iš viso, Eur be PVM
- | 1.1 | Esamų drenų ieškojimas | m3 | 780 | 6.68 | 5210.4
- | 1.2 | Grunto kasimas rankiniu būdu požeminių inžinerinių komunikacijų bei kitose zonose | m3 | 150 | 27.43 | 4114.5
- | 1.3 | Vandens pašalinimas iš tranšėjų | Val. | 350 | 30.61 | 10713.5
- | 1.4 | Drenažo sausintuvų iš gofruotų/perforuotų PVC Ø65/74 mm vamzdžių įrengimas iki 2m gylyje | m | 3 | 19.5 | 58.5
- | 1.5 | Drenažo sausintuvų iš gofruotų/perforuotų PVC Ø80/92 mm vamzdžių įrengimas iki 2m gylyje | m | 18 | 22.74 | 409.32
- | 1.6 | Drenažo rinktuvų iš gofruotų/perforuotų PVC Ø113/128 mm vamzdžių įrengimas iki 2m gylyje | m | 168 | 24.41 | 4100.88
- | 1.7 | Drenažo rinktuvų iš gofruotų/perforuotų PVC Ø145/160 mm vamzdžių įrengimas iki 2m gylyje | m | 229 | 26.73 | 6121.17
- | 1.8 | Drenažo rinktuvų iš gofruotų/perforuotų PVC Ø180/200 mm vamzdžių įrengimas iki 2m gylyje | m | 273 | 29.9 | 8162.7
- | 1.9 | Drenažo sausintuvų iš gofruotų/perforuotų PP SN8 klasės Ø110/98 mm vamzdžių įrengimas iki 2m gylyje | m | 142 | 25.29 | 3591.18
- | 1.10 | Drenažo rinktuvų iš gofruotų/perforuotų PP SN8 klasės Ø110/98 mm vamzdžių įrengimas iki 2m gylyje | m | 118 | 25.29 | 2984.22
- | 1.11 | Drenažo rinktuvų iš gofruotų/perforuotų PP SN8 klasės Ø160/139 mm vamzdžių įrengimas iki 2m gylyje | m | 893 | 27.33 | 24405.69
- | 1.12 | Drenažo rinktuvai iš PP SN8 200/174 mm perforuotų gofruotų vamzdžių įrengimas | m | 32 | 39.89 | 1276.48
- | 1.13 | Drenažo rinktuvai iš PP SN8 250/218 mm perforuotų gofruotų vamzdžių įrengimas | m | 206 | 43.33 | 8925.98
- | 1.14 | Drenažo rinktuvai iš PP SN8 285/250 mm perforuotų gofruotų vamzdžių įrengimas | m | 263 | 45.72 | 12024.36
- | 1.15 | Drenažo rinktuvai iš PP SN8 315/276 mm perforuotų gofruotų vamzdžių įrengimas | m | 153 | 46.91 | 7177.23
- | 1.16 | Drenažo rinktuvai iš PP SN8 343/300 mm perforuotų gofruotų vamzdžių įrengimas | m | 297 | 52.86 | 15699.42
- | 1.17 | Drenažo rinktuvai iš PP SN8 400/348 mm perforuotų gofruotų vamzdžių įrengimas | m | 69 | 49.29 | 3401.01
- | 1.18 | Drenažo rinktuvai iš PP SN8 458/400 mm perforuotų gofruotų vamzdžių įrengimas | m | 8 | 52.86 | 422.88
- | 1.19 | Drenažo rinktuvų iš neperforuotų lygių PVC SN4 klasės Ø160x4,0 mm vamzdžių įrengimas vienakaušiais ekskavatoriais | m | 25 | 25.04 | 626
- | 1.20 | Drenažo sausintuvų iš neperforuotų lygių PVC SN8 klasės Ø110x3.4 mm vamzdžių įrengimas vienakaušiais ekskavatoriais | m | 21 | 24.36 | 511.56
- | 1.21 | Drenažo rinktuvų iš neperforuotų lygių PVC SN8 klasės Ø110x3.4 mm vamzdžių įrengimas vienakaušiais ekskavatoriais | m | 38 | 24.36 | 925.68
- | 1.22 | Drenažo rinktuvų iš neperforuotų lygių PVC SN8 klasės Ø160x4.7 mm vamzdžių įrengimas vienakaušiais ekskavatoriais | m | 114 | 25.04 | 2854.56
- | 1.23 | Esamos kanalizuotos linijos g/b 600 pajungimas į G/b šulinius. Klojant g/b DN 600 vamzdžius (po 2.5m) | m | 2.5 | 411.13 | 1027.83
- | 1.24 | Esamos kanalizuotos linijos g/b 800 pajungimas į G/b šulinius. Klojant g/b DN 800 vamzdžius (po 2.5m) | m | 7.5 | 515.32 | 3864.9
- | 1.25 | Esamos kanalizuotos linijos g/b 1000 pajungimas į G/b šulinius. Klojant g/b DN 1000 vamzdžius (po 2.5m) | m | 7.5 | 669.87 | 5024.03
- | 1.26 | Požeminių drenažo šulinių įrengimas PE ŠP600 | vnt. | 55 | 442.34 | 24328.7
- | 1.27 | Požeminių drenažo šulinio ŠP-3 įrengimas | vnt. | 6 | 905.38 | 5432.28
- | 1.28 | Požeminių drenažo šulinio ŠP-4 įrengimas | vnt. | 1 | 1433.55 | 1433.55
- | 1.29 | Kontrolinių šulinių KŠ-20 įrengimas | vnt. | 2 | 2658.99 | 5317.98
- | 1.30 | Paviršinio vandens nuleistuvo F-10 įrengimas prie pralaidos | vnt. | 4 | 1012.72 | 4050.88
- | 1.31 | Paviršinio vandens nuleistuvo F-5-1 įrengimas pakelėje | vnt. | 22 | 1260.12 | 27722.64
- | 1.32 | Esamo paviršinio vandens nuleistuvo F-5-1 valymas nuo sąnašų | m3 | 10 | 195.22 | 1952.2
- | 1.33 | HDPE Ø120/101.7 mm drenažo žiočių įrengimas | kompl. | 27 | 158.01 | 4266.27
- | 1.34 | HDPE Ø343/300 mm drenažo žiočių įrengimas | kompl. | 1 | 1395.68 | 1395.68
- | 1.35 | HDPE Ø177/154 mm drenažo žiočių įrengimas | kompl. | 10 | 180.3 | 1803
- | 1.36 | HDPE Ø232.6/199.8 mm drenažo žiočių įrengimas | kompl. | 11 | 197.97 | 2177.67
- | 1.37 | HDPE Ø284/249 mm drenažo žiočių įrengimas | kompl. | 2 | 245.42 | 490.84
- | 1.38 | HDPE Ø400/348mm drenažo žiočių įrengimas | kompl. | 1 | 1461.7 | 1461.7
- | 1.39 | Žiočių išvalymas nuo sąnašų | vnt. | 2 | 19.52 | 39.04
- | 1.40 | Žiočių ĮT-3 išvalymas nuo sąnašų | vnt. | 2 | 22.15 | 44.3
- | 1.41 | Žiočių ĮT-6 išvalymas nuo sąnašų | vnt. | 1 | 24.92 | 24.92
- | 1.42 | Žiočių ĮT-8 išvalymas nuo sąnašų | vnt. | 2 | 27.69 | 55.38
- | 1.43 | Žiočių ĮT-10 išvalymas nuo sąnašų | Vnt. | 1 | 30.46 | 30.46
- | 1.44 | Esamų rinktuvų naikinimas, perkasant kas 20m (59 vnt) | m | 1174.3 | 1.17 | 1373.93
- | 1.45 | Esamų sausintuvų naikinimas, perkasant kas 20m (212 vnt.) | m | 4233.9 | 1.17 | 4953.66
- | 1.46 | Esamų drenažo sausintuvų pajungimas | vnt, | 49 | 38.56 | 1889.44
- | 1.47 | Esamų drenažo rinktuvų d75-100 pajungimas (po 2m) | vnt. | 22 | 131.73 | 2898.06
- | 1.48 | Esamų drenažo rinktuvų d125-150 pajungimas (po 2m) | vnt. | 20 | 168.19 | 3363.8
- | 1.49 | Esamų drenažo rinktuvų d175-200 pajungimas (po 2m) | vnt. | 7 | 186.88 | 1308.16
- | 1.50 | Esamų drenažo rinktuvų g/b300 pajungimas (po 2m) | vnt. | 2 | 270.33 | 540.66
- | 1.51 | Esamų drenažo rinktuvų g/b400 pajungimas (po 2m) | vnt. | 1 | 340.58 | 340.58
- | 1.52 | Esamų drenažo rinktuvų g/b800 pajungimas (po 2m) | vnt. | 3 | 816.08 | 2448.24
- | 1.53 | Esamų drenažo rinktuvų g/b1000 pajungimas (po 2m) | vnt. | 1 | 1035.55 | 1035.55
- | 1.54 | Aklių įrengimas | vnt. | 54 | 30.79 | 1662.66
- | 1.55 | Griovio valymas nuo sąnašų, kai sąnašų storis iki 40cm | m | 2918 | 4.04 | 11788.72
- | 1.56 | Dirbtinių kliūčių ardymas | m3 | 64 | 4.95 | 316.8
- | 1.57 | Pralaidos išvalymas nuo sąnašų | vnt. | 1 | 102.59 | 102.59
- | 1.58 | Supilto I-II gr. grunto sklaidymas 59 kw galingumo buldozeriu, kai paskleistos juostos plotis 10 m | m3 | 1310 | 0.84 | 1100.4
- | 1.59 | Pagriovių lėkščiavimas iškastų iš griovio sąnašų susmulkinimui traktoriais iki 59 kw galingumo pravažiuojant du kartus | ha | 1.31 | 988.46 | 1294.88
- | 1.60 | Griovio hidraulinių parametrų atstatymas (šlaitų planiravimas, mechanizuotai) | m2 | 15500 | 1.23 | 19065
- | 1.61 | Mechanizuotas griovio šlaitų šienavimas įranga ant traktorių iki 59 kW galingumo | m2 | 15000 | 0.09 | 1350
- | 1.62 | Griovio šlaitų, kraštų ir dugno šienavimas rankiniu būdu | m2 | 7491 | 0.14 | 1048.74
- | 1.63 | Vid. tankumo krūmų kirtimas | m2 | 2210 | 0.14 | 309.4
- | 1.64 | Smulkių kelmų surinkimas, išvežimas nuo 0,5 iki 1,0 km traktoriais iki 59 kW galingumo, kai kelmynas vid. tankumo | ha | 0.22 | 573.83 | 126.24
- | 1.65 | Statybiniu šiukšlių išvežimas | t | 10 | 28.11 | 281.1
- | 1.66 | Grunto užpylimas | m3 | 45 | 1.7 | 76.5
- | 1.67 | Griovio dugno ir šlaitų tvirtinimas g/b P-15-10 plokštėmis ant žvyro pagrindo su geotekstilė (54 vnt.) | m2 | 81 | 65.98 | 5344.38
- | 1.68 | Skaldos 40-70 mm prizmės įrengimas | m3 | 2.5 | 80.58 | 201.45
- | 1.69 | Akmenų mėtinys, griovio dugnno stiprinimui | m2 | 50 | 8.45 | 422.5 | Iš viso skyriuje 1, Eur be PVM | 280304.91
|  |  |  | Žiniaraštyje 2.1 , Eur be PVM |  | 280304.91

## SK_3.1
Valstybinės reikšmės magistralinio kelio Vilnius - Utena Nr. A14 ruožo nuo 28,4 km iki 39,207 km rekonstravimas. Unik Nr. 4400-6089-1610. Statinio ribos ties 33,000-34,800 km
DARBŲ KIEKIŲ ŽINIARAŠTIS 3.1 – KONSTRUKCIJŲ DALIS
Skyrius | Eilės Nr. | Darbo pavadinimas, aprašymas | Mato vnt | Kiekis | Vieneto kaina, Eur be PVM (pildo Tiekėjas) | Iš viso, Eur be PVM
- | 1.1 | Grunto kasimas ir išvežimas rangovo pasirinktu atstumu | m³ | 6880 | 7.97 | 54833.6
- | 1.2 | Vandens siurblių darbo laikas | darb. val. | 2160 | 2.51 | 5421.6
- | 1.3 | Esamų gelžbetoninių pralaidų ardymas, išvežimas rangovo pasirinktu atstumu ir utilizavimas | t | 63 | 50.77 | 3198.51
- | 1.4 | Bandomo polio ir įrangos polių bandymui įrengimas | vnt. | 2 | 645.55 | 1291.1
- | 1.5 | Polių bandymas apkrova | vnt. | 2 | 1291.11 | 2582.22
- | 1.6 | Gręžinių Ø800 mm skersmens iki 7,1 m gylio gręžimas poliams CFA būdu (80 vnt.) | m³ | 286.4 | 60.87 | 17433.17
- | 1.7 | Polių betonavimas (80 vnt.) | m³ | 286.4 | 273.33 | 78281.71
- | 1.8 | Armatūros poliams montavimas | kg | 36858 | 1.79 | 65975.82
- | 1.9 | Ramtų monolitinimas | m³ | 364.2 | 336.05 | 122389.41
- | 1.10 | Ramtų armavimas | kg | 82791 | 2.14 | 177172.74
- | 1.11 | Išlyginamojo tarpiklio montavimas | vnt. | 88 | 36.52 | 3213.76
- | 1.12 | Tunelio surenkamos gelžbetoninės arkos įrengimas (15 vnt.) | m³ | 132.7 | 1763.02 | 233952.75
- | 1.13 | Tunelio surenkamų gelžbetoninių arkų armavimas | kg | 28454 |  | 0
- | 1.14 | Tarpo tarp surenkamos arkinės perdangos ir ramtų užpildymas skiediniu ir tarp arkų elementų įrengimas | m³ | 0.6 | 5244.94 | 3146.96
- | 1.15 | Hermetiko tarp parapetų, rostverkų ir atitvarų blokų įrengimas | m | 175 | 18.26 | 3195.5
- | 1.16 | Mineralinių medžiagų pagrindo sluoksnio fr.22/45 įrengimas | m³ | 72.3 | 120.05 | 8679.62
- | 1.17 | Betono pagrindo sluoksnio iš C12/15 klasės betono įrengimas | m³ | 3.4 | 377.54 | 1283.64
- | 1.18 | Rostverko monolitinimas iš C30/37-XC2 klasės betono | m³ | 6.8 | 566.62 | 3853.02
- | 1.19 | Rostverko armavimas | kg | 317 | 1.84 | 583.28
- | 1.20 | Skiedinio po atraminėmis sienelėmis įrengimas | m³ | 0.12 | 4556.35 | 546.76
- | 1.21 | Hermetiko ties atraminių sienelių jungimu su gelžbetoniu įrengimas | m | 45 | 47.05 | 2117.25
- | 1.22 | Polistirolio ties atraminių sienelių jungimu su gelžbetoniu įrengimas | m³ | 1 | 258.3 | 258.3
- | 1.23 | Surenkamų blokinių atraminių sienelių įrengimas | m2 | 286 | 429.75 | 122908.5
- | 1.24 | Drenažinio grunto atraminės sienelėms įrengimas | m³ | 60 | 92.41 | 5544.6
- | 1.25 | Teptinės hidroizoliacijos įrengimas | m2 | 437 | 17.18 | 7507.66
- | 1.26 | Klijuojamos hidroizoliacijos su apsauginiu lakštu įrengimas | m2 | 467 | 26.09 | 12184.03
- | 1.27 | Drenuojančios membranos įrengimas | m2 | 467 | 28.92 | 13505.64
- | 1.28 | Geotekstile padengiamas plotas prie drenažo | m2 | 20 | 4.53 | 90.6
- | 1.29 | Cementinio skiedinio latakams įrengimas | m³ | 3.7 | 146.93 | 543.64
- | 1.30 | Betoninių latakų įrengimas drenažui 500x400x240 mm | m | 20 | 68.13 | 1362.6
- | 1.31 | Skaldos fr. 0/32 sluoksnio drenažui įrengimas | m³ | 1.4 | 105.79 | 148.11
- | 1.32 | Drenažo vamzdžio DN110 įrengimas | m | 102 | 24.99 | 2548.98
- | 1.33 | Geotinklų įrengimas atraminėms sienelėms | m2 | 3950 | 9.1 | 35945
- | 1.34 | Surenkamų atraminių sienelių parapetinių blokų įrengimas (26 vnt.) | m³ | 31.4 | 1401.08 | 43993.91
- | 1.35 | Surenkamų parapetinių blokų armavimas | kg | 3762 |  | 0
- | 1.36 | Gręžinių Ø300 mm skersmens iki 4,0 m gylio gręžimas poliams CFA būdu (8 vnt.) | m³ | 1.7 | 3063.53 | 5208
- | 1.37 | Polių betonavimas (8 vnt.) | m³ | 1.7 | 299.5 | 509.15
- | 1.38 | Armatūros poliams montavimas | kg | 182 | 2.14 | 389.48
- | 1.39 | Monolitinių atraminių blokų iš C35/45-XC4-XF4-XD3 klasės betono tvirtinimui įrengimas ant C25/30 klasės betono ir skaldos fr.0/45 pagrindo tarpus sandarinant C30/37-XC4-XF4 klasės betonu | m³ | 1.6 | 824.24 | 1318.78
- | 1.40 | Atraminių blokų armavimas | kg | 54 | 1.84 | 99.36
- | 1.41 | PP d400 pralaidų įrengimas | m | 79 | 56.76 | 4484.04
- | 1.42 | Geotekstile dengiamas plotas | m2 | 490 | 4.08 | 1999.2
- | 1.43 | Smėlio fr. 0/2 sluoksnio po pralaidomis įrengimas | m³ | 7.2 | 34.03 | 245.02
- | 1.44 | Pralaidų užpilo grunto įrengimas | m³ | 120 | 34.03 | 4083.6
- | 1.45 | Monolitinimas C30/37-XC4-XF4 klasės betonu ties pralaidų antgaliais h=10 cm ant 10 cm skaldos pagrindo | m2 | 59 | 106.65 | 6292.35
- | 1.46 | Geotekstile padengiamas plotas | m2 | 678 | 4.08 | 2766.24
- | 1.47 | Konstrukcijų užpylimui tinkančio grunto atvežimas, supylimas ir sutankinimas | m³ | 3805 | 40.75 | 155053.75
- | 1.48 | Surenkamų atitvarų blokų įrengimas (20 vnt.) | vnt./ m³ | 68.35 | 1177.5 | 80482.13
- | 1.49 | Surenkamų atitvarų blokų armavimas | kg | 7718 |  | 0
- | 1.50 | Gruntavimas prieš sandarinimo juostos įrengimą | m | 37.6 | 6 | 225.6
- | 1.51 | Sandarinimo juostos prie atitvarų blokų įrengimas h=4cm, b=1cm | m | 42 | 28.29 | 1188.18
- | 1.52 | Karštai cinkuotų ir dažytų plieninių statramsčių įrengimas inkaruojant cheminiu būdu | kg | 3028 | 5.71 | 17289.88
- | 1.53 | Atitvarų H2 W4 A įrengimas | m | 42 | 141.6 | 5947.2
- | 1.54 | Latakų b=0,5 m ant 10 cm betono pagrindo įrengimas | m | 66 | 95.48 | 6301.68
- | 1.55 | Latakų b=0,3 m ant 10 cm betono pagrindo įrengimas | m | 7 | 95.48 | 668.36
- | 1.56 | Monolitinimas C30/37-XC4-XF4 klasės betonu ties latakais ant 10 cm skaldos pagrindo | m2 | 8 | 203.96 | 1631.68
- | 1.57 | Monolitinimas C30/37-XC4-XF4 klasės betonu ties pralaidų antgaliais h=20 cm ant 10 cm skaldos pagrindo | m2 | 30 | 203.96 | 6118.8
- | 1.58 | Armatūros tinklų montavimas ir sudėjimas į projektinę padėtį 200x200 ∅6mm | kg | 262 | 1.84 | 482.08
- | 1.59 | Konstrukcijų paruošimas nuplaunant ir padengimas elastine dažų sistema | m2 | 947 | 16.72 | 15833.84
- | 1.60 | Medinės tvorelės įrengimas | m | 83 | 358.19 | 29729.77
- | 1.61 | Epoksido dangos su smėlio pabarstu įrengimas | m2 | 84 | 85.22 | 7158.48
- | 1.62 | Molinio grunto sluoksnio h=10 cm įrengimas | m2 | 250 | 10.43 | 2607.5
- | 1.63 | Akmenų atvežimas ir pastatymas blokuojant privažiavimą | t | 70 | 89.82 | 6287.4
- | 1.64 | Kelmų pastatymas formuojant praėjimą | vnt. | 28 | 127.61 | 3573.08
- | 1.65 | Rąstų pastatymas formuojant praėjimą | t | 7 | 474.58 | 3322.06
- | 1.66 | Atraminės sienelės apsodinamos gyvatvore (gebenė lipikė) | m | 50 | 140.01 | 7000.5 | Iš viso skyriuje 1, Eur be PVM | 1413991.18
|  |  |  | Žiniaraštyje 3.1 , Eur be PVM |  | 1413991.18

## SK_3.2
Valstybinės reikšmės magistralinio kelio Vilnius - Utena Nr. A14 ruožo nuo 28,4 km iki 39,207 km rekonstravimas. Unik Nr. 4400-6089-1643. Statinio ribos ties 36,941-39,207 km
DARBŲ KIEKIŲ ŽINIARAŠTIS 3.2 – KONSTRUKCIJŲ DALIS
Skyrius | Eilės Nr. | Darbo pavadinimas, aprašymas | Mato vnt | Kiekis | Vieneto kaina, Eur be PVM (pildo Tiekėjas) | Iš viso, Eur be PVM
- | 1.1 | Grunto kasimas ir išvežimas rangovo pasirinktu atstumu | m³ | 6880 | 7.97 | 54833.6
- | 1.2 | Vandens siurblių darbo laikas | darb. val. | 2160 | 2.51 | 5421.6
- | 1.3 | Esamų gelžbetoninių pralaidų ardymas, išvežimas rangovo pasirinktu atstumu ir utilizavimas | t | 59 | 50.77 | 2995.43
- | 1.4 | Bandomo polio ir įrangos polių bandymui įrengimas | vnt. | 2 | 645.55 | 1291.1
- | 1.5 | Polių bandymas apkrova | vnt. | 2 | 1291.11 | 2582.22
- | 1.6 | Gręžinių Ø800 mm skersmens iki 7,2 m gylio gręžimas poliams CFA būdu (40 vnt.) | m³ | 144.7 | 61.05 | 8833.94
- | 1.7 | Polių betonavimas (40 vnt.) | m³ | 144.7 | 277.77 | 40193.32
- | 1.8 | Armatūros poliams montavimas | kg | 18689 | 1.79 | 33453.31
- | 1.9 | Gręžinių Ø800 mm skersmens iki 8,6 m gylio gręžimas poliams CFA būdu (40 vnt.) | m³ | 173 | 61.05 | 10561.65
- | 1.10 | Polių betonavimas (40 vnt.) | m³ | 173 | 277.77 | 48054.21
- | 1.11 | Armatūros poliams montavimas | kg | 18042 | 1.79 | 32295.18
- | 1.12 | Ramtų monolitinimas | m³ | 364.2 | 326.24 | 118816.61
- | 1.13 | Ramtų armavimas | kg | 82791 | 2.14 | 177172.74
- | 1.14 | Išlyginamojo tarpiklio montavimas | vnt. | 88 | 36.52 | 3213.76
- | 1.15 | Tunelio surenkamos gelžbetoninės arkos įrengimas (15 vnt.) | m³ | 132.7 | 1763.02 | 233952.75
- | 1.17 | Tarpo tarp surenkamos arkinės perdangos ir ramtų užpildymas skiediniu ir tarp arkų elementų įrengimas | m³ | 0.6 | 5244.94 | 3146.96
- | 1.18 | Hermetiko tarp parapetų, rostverkų ir atitvarų blokų įrengimas | m | 172 | 18.3 | 3147.6
- | 1.19 | Mineralinių medžiagų pagrindo sluoksnio fr.22/45 įrengimas | m³ | 72.3 | 120.05 | 8679.62
- | 1.20 | Betono pagrindo sluoksnio iš C12/15 klasės betono įrengimas | m³ | 3.2 | 377.54 | 1208.13
- | 1.21 | Rostverko monolitinimas iš C30/37-XC2 klasės betono | m³ | 6.4 | 582.72 | 3729.41
- | 1.22 | Rostverko armavimas | kg | 299 | 1.84 | 550.16
- | 1.23 | Skiedinio po atraminėmis sienelėmis įrengimas | m³ | 0.11 | 4556.35 | 501.2
- | 1.24 | Hermetiko ties atraminių sienelių jungimu su gelžbetoniu įrengimas | m | 45 | 47.05 | 2117.25
- | 1.25 | Polistirolio ties atraminių sienelių jungimu su gelžbetoniu įrengimas | m³ | 1 | 258.3 | 258.3
- | 1.26 | Surenkamų blokinių atraminių sienelių įrengimas | m2 | 284 | 429.75 | 122049
- | 1.27 | Drenažinio grunto atraminės sienelėms įrengimas | m³ | 58 | 92.41 | 5359.78
- | 1.28 | Teptinės hidroizoliacijos įrengimas | m2 | 437 | 17.18 | 7507.66
- | 1.29 | Klijuojamos hidroizoliacijos su apsauginiu lakštu įrengimas | m2 | 467 | 26.09 | 12184.03
- | 1.30 | Drenuojančios membranos įrengimas | m2 | 467 | 28.92 | 13505.64
- | 1.31 | Geotekstile padengiamas plotas prie drenažo | m2 | 20 | 3.65 | 73
- | 1.32 | Cementinio skiedinio latakams įrengimas | m³ | 3.7 | 146.93 | 543.64
- | 1.33 | Betoninių latakų įrengimas drenažui 500x400x240 mm | m | 20 | 68.13 | 1362.6
- | 1.34 | Skaldos fr. 0/32 sluoksnio drenažui įrengimas | m³ | 1.4 | 105.79 | 148.11
- | 1.35 | Drenažo vamzdžio DN110 įrengimas | m | 93 | 24.99 | 2324.07
- | 1.36 | Geotinklų įrengimas atraminėms sienelėms | m2 | 3820 | 9.1 | 34762
- | 1.37 | Surenkamų atraminių sienelių parapetinių blokų įrengimas (25 vnt.) | m³ | 29.2 | 1422.27 | 41530.28
- | 1.39 | Gręžinių Ø300 mm skersmens iki 4,0 m gylio gręžimas poliams CFA būdu (8 vnt.) | m³ | 1.7 | 3063.53 | 5208
- | 1.40 | Polių betonavimas (8 vnt.) | m³ | 1.7 | 299.5 | 509.15
- | 1.41 | Armatūros poliams montavimas | kg | 182 | 2.14 | 389.48
- | 1.42 | Monolitinių atraminių blokų iš C35/45-XC4-XF4-XD3 klasės betono tvirtinimui įrengimas ant C25/30 klasės betono ir skaldos fr.0/45 pagrindo tarpus sandarinant C30/37-XC4-XF4 klasės betonu | m³ | 1.6 | 824.24 | 1318.78
- | 1.43 | Atraminių blokų armavimas | kg | 54 | 1.84 | 99.36
- | 1.44 | PP d400 pralaidų įrengimas | m | 67 | 56.76 | 3802.92
- | 1.45 | Geotekstile dengiamas plotas | m2 | 420 | 4.08 | 1713.6
- | 1.46 | Smėlio fr. 0/2 sluoksnio po pralaidomis įrengimas | m³ | 6.1 | 34.03 | 207.58
- | 1.47 | Pralaidų užpilo grunto įrengimas | m³ | 103 | 34.03 | 3505.09
- | 1.48 | Monolitinimas C30/37-XC4-XF4 klasės betonu ties pralaidų antgaliais h=10 cm ant 10 cm skaldos pagrindo | m2 | 67 | 106.65 | 7145.55
- | 1.49 | Armatūros tinklų montavimas ir sudėjimas į projektinę padėtį 200x200 ∅6mm | kg | 363 | 1.84 | 667.92
- | 1.50 | Geotekstile padengiamas plotas | m2 | 1437 | 4.08 | 5862.96
- | 1.51 | Konstrukcijų užpylimui tinkančio grunto atvežimas, supylimas ir sutankinimas | m³ | 3424 | 40.75 | 139528
- | 1.52 | Surenkamų atitvarų blokų įrengimas (20 vnt.) | m³ | 68.35 | 1177.5 | 80482.13
- | 1.54 | Gruntavimas prieš sandarinimo juostos įrengimą | m | 37.6 | 6 | 225.6
- | 1.55 | Sandarinimo juostos prie atitvarų blokų įrengimas h=4cm, b=1cm | m | 37.6 | 28.29 | 1063.7
- | 1.56 | Karštai cinkuotų ir dažytų plieninių statramsčių įrengimas inkaruojant cheminiu būdu | kg | 3028 | 6.31 | 19106.68
- | 1.57 | Atitvarų H2 W4 A įrengimas | m | 42 | 141.6 | 5947.2
- | 1.58 | Latakų b=0,5 m ant 10 cm betono pagrindo įrengimas | m | 58 | 128.38 | 7446.04
- | 1.59 | Latakų b=0,3 m ant 10 cm betono pagrindo įrengimas | m | 7 | 128.38 | 898.66
- | 1.60 | Monolitinimas C30/37-XC4-XF4 klasės betonu ties latakais ant 10 cm skaldos pagrindo | m2 | 8 | 203.96 | 1631.68
- | 1.61 | Monolitinimas C30/37-XC4-XF4 klasės betonu ties pralaidų antgaliais h=20 cm ant 10 cm skaldos pagrindo | m2 | 60 | 203.96 | 12237.6
- | 1.62 | Konstrukcijų paruošimas nuplaunant ir padengimas elastine dažų sistema | m2 | 873 | 16.72 | 14596.56
- | 1.63 | Medinės tvorelės įrengimas | m | 79 | 249.87 | 19739.73
- | 1.64 | Epoksido dangos su smėlio pabarstu įrengimas | m2 | 84 | 85.22 | 7158.48
- | 1.65 | Molinio grunto sluoksnio h=10 cm įrengimas | m2 | 256 | 10.43 | 2670.08
- | 1.66 | Akmenų atvežimas ir pastatymas blokuojant privažiavimą | t | 70 | 89.82 | 6287.4
- | 1.67 | Kelmų pastatymas formuojant praėjimą | vnt. | 23 | 127.61 | 2935.03
- | 1.68 | Rąstų pastatymas formuojant praėjimą | t | 7 | 474.58 | 3322.06
- | 1.69 | Atraminės sienelės apsodinamos gyvatvore (gebenė lipikė) | m | 46 | 140.01 | 6440.46 | Iš viso skyriuje 1, Eur be PVM | 1400507.34
|  |  |  | Žiniaraštyje 3.2, Eur be PVM |  | 1400507.34

## E01_4.1
7. Valstybinės reikšmės magistralinio kelio A14 Vilnius–Utena ruožo nuo 28,40 iki 39,207 km rekonstravimas. Unik Nr. 4400-6089-1632. Statinio ribos ties 36,500-36,941 km
DARBŲ KIEKIŲ ŽINIARAŠTIS 4.1 – ELEKTROTECHNIKOS (APŠVIETIMO) DALIS
Skyrius | Eilės Nr. | Darbo pavadinimas, aprašymas | Mato vnt | Kiekis | Vieneto kaina, Eur be PVM (pildo Tiekėjas) | Iš viso, Eur be PVM
1. Darbų kiekių žiniaraštis | 1.1 | Tranšėjos kasimas ir užpylimas rankiniu būdu (1-2 kabeliui) | m. | 271 | 9 | 2439
1. Darbų kiekių žiniaraštis | 1.2 | Tranšėjos kasimas ir užpylimas mechaniniu būdu (1-2 kab.) | m. | 700 | 6 | 4200
1. Darbų kiekių žiniaraštis | 1.3 | Pagrindo atramai montavimas | vnt | 27 | 55.17 | 1489.59
1. Darbų kiekių žiniaraštis | 1.4 | Atramos montavimas | vnt | 27 | 77.88 | 2102.76
1. Darbų kiekių žiniaraštis | 1.5 | Viengubų gembių įrengimas stulpų. | vnt | 25 | 14.65 | 366.25
1. Darbų kiekių žiniaraštis | 1.6 | Kabelių prijungimo gnybtų montavimas stulpe. | vnt | 27 | 23.34 | 630.18
1. Darbų kiekių žiniaraštis | 1.7 | Lauko apšvietimo šviestuvo montavimas | vnt | 27 | 43.98 | 1187.46
1. Darbų kiekių žiniaraštis | 1.8 | Kabelių įtraukimas į atramas,spintą 4x16mm2 | m | 112 | 1.98 | 221.76
1. Darbų kiekių žiniaraštis | 1.9 | Kabelių įtraukimas į atramas 3x1.5mm2 | m | 262 | 0.84 | 220.08
1. Darbų kiekių žiniaraštis | 1.10 | Vamzdžio d75, d110 paklojimas tranšėjoje | m. | 971 | 1.97 | 1912.87
1. Darbų kiekių žiniaraštis | 1.11 | Kabelio 4x16mm2, 1,0kV tiesimas grunte apsauginiame vamzdyje | m | 971 | 2.13 | 2068.23
1. Darbų kiekių žiniaraštis | 1.12 | Galinių movų montavimas kabeliui,4x16mm2, | vnt | 56 | 19.12 | 1070.72
1. Darbų kiekių žiniaraštis | 1.13 | Kabelinių linijų varžos matavimas | vnt | 28 | 10.25 | 287
1. Darbų kiekių žiniaraštis | 1.14 | Įžeminimo kontūro 10omų montavimas | kompl. | 1 | 38.57 | 38.57
1. Darbų kiekių žiniaraštis | 1.15 | Įžeminimo kontūro 30omų montavimas | kompl. | 27 | 38.57 | 1041.39
1. Darbų kiekių žiniaraštis | 1.16 | Atramos prijungimas prie įžeminimo kontūro cinkuota 25x4mm. juosta | m. | 56 | 2.68 | 150.08
1. Darbų kiekių žiniaraštis | 1.17 | Įžeminimo kontūro varžos matavimas | kompl. | 28 | 9.56 | 267.68
1. Darbų kiekių žiniaraštis | 1.18 | Išpildomosios toponuotraukos parengimas | kompl. | 1 | 417.16 | 417.16
1. Darbų kiekių žiniaraštis | 1.19 | Grandinės patikrinimas tarp įžemiklių ir įžeminimo elementų | vnt | 28 | 3.32 | 92.96
1. Darbų kiekių žiniaraštis | 1.20 | Grandinės “Fazė-nulis” varžos matavimas | vnt | 3 | 20.5 | 61.5
1. Darbų kiekių žiniaraštis | 1.21 | Signalinės juostos paklojimas | m | 971 | 0.05 | 48.55
1. Darbų kiekių žiniaraštis | 1.22 | Apšvietimo valdymo spintos AVS su pagrindu montavimas | vnt | 1 | 191.24 | 191.24 | Iš viso skyriuje 1, Eur be PVM | 20505.03
2. Medžiagų ir įrengimų žiniaraštis | 2.1 | Kūginė atrama cinkuota, viršžeminės dalies aukštis h=6 m. | vnt | 2 | 589.42 | 1178.84
2. Medžiagų ir įrengimų žiniaraštis | 2.2 | Kūginė atrama cinkuota, viršžeminės dalies aukštis h=8 m. | vnt | 25 | 624.78 | 15619.5
2. Medžiagų ir įrengimų žiniaraštis | 2.3 | Cinkuoto plieno gembės 1 šviestuvui H-1,0m.L-1.0m. <0º | vnt | 25 | 44.8 | 1120
2. Medžiagų ir įrengimų žiniaraštis | 2.4 | Betoninis pamatas saugiai įleidžiamai atramai h=6 m. | vnt | 2 | 106.1 | 212.2
2. Medžiagų ir įrengimų žiniaraštis | 2.5 | Betoninis pamatas saugiai įleidžiamai atramai h=8 m. | vnt | 25 | 176.83 | 4420.75
2. Medžiagų ir įrengimų žiniaraštis | 2.6 | LED gatvių ir magistralių apšvietimo šviestuvas 58W. Šviesos spektras 4000K .Apsaugos klase IP66/ 66. Atspara smūgiams :IK08 | vnt | 20 | 235.77 | 4715.4
2. Medžiagų ir įrengimų žiniaraštis | 2.7 | LED gatvių ir magistralių apšvietimo šviestuvas 86W. Šviesos spektras 4000K .Apsaugos klase IP66/ 66. Atspara smūgiams :IK08 | vnt | 5 | 294.71 | 1473.55
2. Medžiagų ir įrengimų žiniaraštis | 2.8 | Pėsčiųjų perėjų apšvietimo šviestuvas II kl. pagal apsauga nuo elektros srovės poveikio, ne mažiau IP66/66, IK-0,8, antivandalinis, beekspluatacinis, komplektacija gamyklinė, su LED šviesos šaltinių 58W, Šviesos spektras 5700K | vnt | 2 | 235.77 | 471.54
2. Medžiagų ir įrengimų žiniaraštis | 2.9 | Kabelis aliuminio gyslomis 0.6/1kV, darbo temperatūra ne mažiau +90ºC, trumpo sujungimo temperatūra +250ºC, 4x16 | m. | 1083 | 1.77 | 1916.91
2. Medžiagų ir įrengimų žiniaraštis | 2.10 | Kabelis vario gyslomis 0.6/1kV , darbo temperatūra ne mažiau +90ºC, 3x1.5 | m. | 262 | 0.62 | 162.44
2. Medžiagų ir įrengimų žiniaraštis | 2.11 | Gnybtų komplektas JOR-99969 su saugikliu 6A arba analogas | vnt | 27 | 29.47 | 795.69
2. Medžiagų ir įrengimų žiniaraštis | 2.12 | Galinė mova kabeliui 4x16mm² | vnt | 56 | 5.89 | 329.84
2. Medžiagų ir įrengimų žiniaraštis | 2.13 | Vamzdžis d75mm | m. | 919 | 1.37 | 1259.03
2. Medžiagų ir įrengimų žiniaraštis | 2.14 | Vamzdžis d110mm | m. | 52 | 1.83 | 95.16
2. Medžiagų ir įrengimų žiniaraštis | 2.15 | Įžeminimo kontūras 10omų,sudarytas iš: -įžeminimo elektrodas 14mm. diam. L=3m -5 vnt -sujungimo mova -4vnt -plieninis antgalis -1vnt -įkalinimo galvutė -1vnt -kryžmine jungtis juosta elektrodas -1vnt | vnt | 1 | 117.88 | 117.88
2. Medžiagų ir įrengimų žiniaraštis | 2.16 | Įžeminimo kontūras 30omų,sudarytas iš: -įžeminimo elektrodas 14mm. diam. L=3m -3 vnt -sujungimo mova -2vnt -plieninis antgalis -1vnt -įkalinimo galvutė -1vnt -kryžmine jungtis juosta elektrodas -1vnt | vnt | 27 | 58.94 | 1591.38
2. Medžiagų ir įrengimų žiniaraštis | 2.17 | Cinkuota plienine juosta 25x4mm | m. | 56 | 2.36 | 132.16
2. Medžiagų ir įrengimų žiniaraštis | 2.18 | Plastmasinė signalinė juosta | m. | 971 | 0.18 | 174.78
2. Medžiagų ir įrengimų žiniaraštis | 2.19 | Prijungimo valdymo spinta (PS,), cinkuota, su pamatu spintos montavimui , sandarumas IP 54, komplekte: - spintos metalinės konstrukcijos, cinkuotos, išmatavimus tikslinti užsakymo metu -1 vnt - - tripolis kirtiklis, In 16 A - 1 vnt - tripolis kontaktorius, In16A, Uv. 230V -2 vnt - 3-polis automatinis jungiklis 16A „C, -2 vnt - Trijų padėčių perjungimo raktas su fiksacija -2vnt - astronominis laikrodis -1 vnt -jungiklis 220 V – 1 vnt - Apšvietimo lempa – 1 vnt - Saugiklis NH00/10A - 6vnt - pamatai skydo montavimui -1 vnt | Kompl. | 1 | 1482.5 | 1482.5 | Iš viso skyriuje 2, Eur be PVM | 37269.55
|  |  |  | Žiniaraštyje 4.1, Eur be PVM |  | 57774.58